## Sheet1
广东省人民医院监控系统年度零星维修工程项目报价明细表
前端设备
序号 | 商品名称 | 品牌（选定的三个品牌之一） | 代表性型号（因出厂时间差异，以实际供货为准） | 技术规格 | 单位 | 单价 | 采购数量 | 金额 | 图片 | 备注
1 | 枪式摄像机（400W网络高清星光级） | 海康威视/大华/宇视 | DS-2CD2T4HLK | 400万星光级1/2.7"CMOS智能筒型网络摄像机 智能侦测:采用深度学习硬件及算法,提供精准的人车分类侦测,支持越界侦测,区域入侵侦测,进入/离开区域侦测。 支持联动白光报警 支持联动声音报警 最小照度:0.0008Lux @(F1.2,AGC ON) ,0 Lux with IR 镜头:4mm, 水平视场角83.7°[6mm(51.8°),8mm(29.7°),12mm(24.6°)可选] 宽动态范围:120dB 视频压缩标准:H.265/H.264/ MJPEG 最大图像尺寸:2560 x 1440 存储功能:支持Micro SD(即TF卡)/Micro SDHC/Micro SDXC卡((128GB或者256GB)断网本地存储及断网续传,NAS(NFS,SMB/CIFS均支持),配合海康黑卡支持SD卡加密及SD状态检测功能 通讯接口:1个RJ45 10M / 100M 自适应以太网口 音频接口:内置麦克风和扬声器 音频接口:1对音频输入(Line in)/输出（Line out）外部接口 报警输入:1路 报警输出:1路(报警输出最大支持DC24V/AC24V 1A) 电源输出:支持两线式DC12V 100mA电源输出 工作温度和湿度:-30℃~60℃,湿度小于95%(无凝结) 电源供应:DC12V±25% / PoE(802.3af) 电源接口类型:Φ5.5mm圆头电源接口 功耗:DC12V:9W Max; PoE:10.5W Max 红外照射距离:最远可达50米 防护等级:IP67 尺寸(mm):181.3 x 93.3x87.7 重量:机身重量：670g; 带包装质量：870g | 台 |  | 15 |  |  | 考虑到与原有系统兼容性。
2 | 枪机支架 | 海康威视/大华/宇视 | DS-1292ZJ | 壁装支架/海康白/铝合金/尺寸70×97.1×173.4mm | 个 |  | 15
3 | 半球式摄像机（400W网络高清星光级） | 海康威视/大华/宇视 | DS-2CD234HLJ | 400万星光级1/2.7"CMOS智能半球网络摄像机 智能侦测：采用深度学习硬件及算法,提供精准的人车分类侦测,支持越界侦测,区域入侵侦测,进入/离开区域侦测。 支持联动白光报警 支持联动声音报警 最小照度:0.005Lux @(F1.2,AGC ON) ,0 Lux with IR 镜头:4mm, 水平视场角83.7°[2.8mm(102.7),6mm(51.8),8mm(39.4)可选] 调整角度:水平:0°~360°,垂直:0°~75°,旋转0°~360° 宽动态范围:120dB 视频压缩标准:H.265/H.264/ MJPEG 最大图像尺寸:2560 x 1440 存储功能:支持Micro SD(即TF卡)/Micro SDHC/Micro SDXC卡(128GB或者256GB)断网本地存储及断网续传,NAS(NFS,SMB/CIFS均支持),配合海康黑卡支持SD卡加密及SD状态检测功能 通讯接口:1个RJ45 10M / 100M 自适应以太网口 音频接口:内置麦克风和扬声器 音频接口:1对音频输入(Line in)/输出（Line out）外部接口 报警输入:1路 报警输出:1路(报警输出最大支持DC24V/AC24V 1A ) 电源输出:支持两线式DC12V 100mA电源输出 工作温度和湿度:-30℃~60℃,湿度小于95%(无凝结) 电源供应:DC12V±25% / PoE(802.3af) 电源接口类型:Φ5.5mm圆头电源接口 功耗:DC12V: 7W Max; PoE：8.5W Max 红外照射距离:最远可达30米 尺寸(mm):φ129.9x114.9 重量:裸机：500g;带包装：720g | 台 |  | 15
4 | 网络人脸采集摄像机 | 海康威视/大华/宇视 | DS-2CD7627FWD/F-LZS(11-40mm) | 200万 1/1.8" CMOS海康威视AI筒型网络摄像机 人脸抓拍:支持对运动人脸进行检测、跟踪、抓拍、评分、筛选，输出最优的人脸抓图 人脸去误抓:支持 人脸快速抓拍:支持 | 台 |  | 1
5 | 人脸采集摄像机支架 | 海康威视/大华/宇视 | DS-1293ZJ-P | 壁装支架/铂晶灰/铝合金/88×116.6×297.3mm | 个 |  | 1
6 | 室外监控球机 | 海康威视/大华/宇视 | DS-2DC7423IW | 400万星光级高速球机网络云台高清摄像头室外防水红外100米 | 套 |  | 5
7 | 室外防水箱 | 好安芯/安保/磐盾 | 300*400*200 | 镀锌铁 | 个 |  | 3
8 | 室内拾音器 | 海康威视/快鱼/世邦 |  |  | 个 |  | 10
9 | 室外防雷器 | 视明通/天盾/雷道 | 监控网络电源二合一 | 监控网络电源二合一防雷器 RJ45避雷器网线口防雷浪涌保护器 | 个 |  | 3
合计
传输设备
序号 | 商品名称 | 品牌（选定的三个品牌之一） | 代表性型号（因出厂时间差异，以实际供货为准） | 技术规格 | 单位 | 单价 | 采购数量 | 金额 | 图片 | 备注
1 | 8口千兆POE交换机 | 海康威视/大华/宇视 | DS-3E0510P-S | 提供8个千兆PoE电口，1个千兆电口，1个千兆光口 支持IEEE 802.3at/af 支持IEEE 802.3、IEEE 802.3u、IEEE 802.3x、IEEE802.3ab、IEEE802.3z 支持6 KV防浪涌（PoE口） 支持PoE输出功率管理 千兆网络接入设计 线速转发、无阻塞设计 存储转发交换方式 坚固式高强度金属外壳 无风扇设计，高可靠性 | 台 |  | 3 |  |  | 考虑到与原有系统兼容性。
2 | 16口千兆POE交换机 | 海康威视/大华/宇视 | DS-3E0518P-S | 提供16个千兆PoE电口，1个千兆电口，1个千兆光口 支持IEEE 802.3at/af 支持IEEE 802.3、IEEE 802.3u、IEEE 802.3x 支持6 KV防浪涌（PoE口） 支持PoE输出功率管理 千兆网络接入设计 线速转发、无阻塞设计 存储转发交换方式 坚固式高强度金属外壳 | 台 |  | 1
3 | 24口千兆POE交换机 | 海康威视/大华/宇视 | DS-3E0526P-S | 提供24个千兆PoE电口，1个千兆电口，1个千兆光口 支持IEEE 802.3at/af 支持IEEE 802.3、IEEE 802.3u、IEEE 802.3x、IEEE802.3ab、IEEE802.3z 支持6KV防浪涌（PoE口） 支持PoE输出功率管理 千兆网络接入设计 线速转发、无阻塞设计 存储转发交换方式 坚固式高强度金属外壳 | 台 |  | 1
4 | 48口千兆POE交换机 | 海康威视/大华/宇视 | DS-3E0550P-S | 提供48个千兆PoE电口，1个千兆电口，1个千兆光口 支持IEEE 802.3at/af 支持IEEE 802.3、IEEE 802.3u、IEEE 802.3x、IEEE802.3ab、IEEE802.3z 支持7KV防浪涌（PoE口） 支持PoE输出功率管理 千兆网络接入设计 线速转发、无阻塞设计 存储转发交换方式 坚固式高强度金属外壳 | 台 |  | 1
5 | 六类非屏蔽网线 | 海康威视/大华/宇视 | DS-1LN6-UE | 六类非屏蔽室内网线，橙色 | 米 |  | 1820
6 | 六类非屏水晶头 | 海康威视/大华/宇视 | 国标单件 | 六类非屏蔽 | 个 |  | 100
7 | PVC线管￠25 | 联塑/雄塑/世丰 | 国标A类 | ￠25 | 米 |  | 910
8 | PVC线管￠32 | 联塑/雄塑/世丰 | 国标A类 | ￠32 | 米 |  | 400
9 | 电源线 | 珠江/宇洪/天诚 |  | RVV3*2.5 | 米 |  | 400
10 | 电源线 | 珠江/宇洪/天诚 |  | RVV2*1.0 | 米 |  | 400
11 | 室外光纤 | 长飞/烽火/大唐电信 | 12芯室外铠装 | 12芯 | 米 |  | 400
12 | 室内光纤 | 长飞/烽火/大唐电信 | 6芯皮纤 | 6芯 | 米 |  | 500
小计
存储部分
序号 | 商品名称 | 品牌（选定的三个品牌之一） | 代表性型号（因出厂时间差异，以实际供货为准） | 技术规格 | 单位 | 单价 | 采购数量 | 金额 | 图片 | 备注
1 | 存储硬盘 | 海康威视/大华/宇视 | WD60PURX | 6T硬盘 | 个 |  | 1 |  |  | 考虑到与原有系统兼容性。
2 | 存储硬盘 | 海康威视/大华/宇视 | WD80PURX | 8T硬盘 | 个 |  | 1
小计
施工费部分
序号 | 商品名称 |  |  | 技术规格 | 单位 | 单价 | 采购数量 | 金额 | 图片 | 备注
1 | 摄像机安装 |  |  | 双层脚手架以上高度 | 套 |  | 20
2 | 摄像机安装 |  |  | 单层脚手架以下高度 | 套 |  | 6
3 | 线路敷设 |  |  | 网线、电源线 | 米 |  | 1820
4 | 线路敷设 |  |  | 光纤（包涵两端熔纤） | 米 |  | 900
5 | 交换机安装 |  |  | 上架、调试联通 | 台 |  | 6
6 | PVC管材敷设 |  |  | 天花顶面 | 米 |  | 910
7 | PVC管材敷设 |  |  | 室外墙面 | 米 |  | 500
小计
合计
1、以上报价，价格为包干价已含税费、人工费、安装费、调试费用等，医院不再支付其他费用。 2、设备上架、施工安装以及全系统调试，硬件原厂保修3年。 3、该采购数量为参考数量，按实际采购量结算。