## 表-04 单位工程招标控制价汇总表
人民医院低压改造项目汇总表
工程名称：人民医院低压改造项目 |  | 标段： |  | 第 1 页 共 1 页
序号 | 汇总内容 |  | 金额:(元) |  | 其中：暂估价(元)
1 | 分部分项合计
2 | 措施合计
2.1 | 绿色施工安全防护措施费
2.2 | 其他措施费
3 | 其他项目
3.1 | 暂列金额
3.2 | 暂估价
3.3 | 计日工
3.4 | 总承包服务费
3.5 | 预算包干费
3.6 | 工程优质费
3.7 | 概算幅度差
3.8 | 索赔费用
3.9 | 现场签证费用
3.10 | 其他费用
4 | 税前工程造价
5 | 增值税销项税额
6 | 总造价
7 | 人工费
合计=1+2+3+5
注：本表适用于单位工程招标控制价或投标报价的汇总，如无单位工程划分，单项工程也使用本表汇总
表—04

## 表-08 分部分项工程和单价措施项目清单与计价表
分部分项工程和单价措施项目清单与计价表
工程名称：人民医院低压改造项目 |  |  |  | 标段： |  |  |  | 第 1 页 共 4 页
序号 | 项目编码 | 项目名称 | 项目特征描述 |  | 计量单位 | 工程量 | 金额（元）
[7 empty] | 综合单价 |  | 综合合价 | 其中
暂估价
整个项目
1 | 030404004001 | 拆除低压柜GCK | 1.名称:拆除低压柜GCK 2.型号:GGK 3.规格:详见图纸 4.种类:低压配电柜 |  | 台 | 9
2 | 030404004002 | 新装低压配电柜GGK | 1.名称:新装低压配电柜GGK 2.型号:GGK 3.规格:详见图纸 4.种类:低压配电柜 |  | 面 | 8
3 | 030408001001 | 低压电缆 WDZ-YJ(F)E-4×35+1×16 | 1.名称:低压电缆 2.型号、规格:WDZ-YJ(F)E-4×35+1×16 3.敷设方式、部位:槽内敷设 4.其他未尽事宜详设计图纸 |  | m | 130
4 | 030408001002 | 低压电缆 NG-A-5×(6) | 1.名称:低压电缆 2.型号、规格：NG-A-5×(6) 3.敷设方式、部位:槽内敷设 4.其他未尽事宜详设计图纸 |  | m | 220
5 | 030408001003 | 低压电缆 NG-A-5×(10) | 1.名称:低压电缆 2.型号、规格：NG-A-5×(10) 3.敷设方式、部位:槽内敷设 4.其他未尽事宜详设计图纸 |  | m | 340
6 | 030408001004 | 低压电缆 WDZ-YJ(F)E-4×150+1×70 | 1.名称:低压电缆 2.型号、规格：WDZ-YJ(F)E-4×150+1×70 3.敷设方式、部位:槽内敷设 4.其他未尽事宜详设计图纸 |  | m | 362
7 | 030408001005 | 低压电缆 WDZ-YJ(F)E-4×185+1×95 | 1.名称:低压电缆 2.型号、规格：WDZ-YJ(F)E-4×185+1×95 3.敷设方式、部位:槽内敷设 4.其他未尽事宜详设计图纸 |  | m | 202
8 | 030408001006 | 低压电缆 WDZ-YJ(F)E-4x25+1x16 | 1.名称:低压电缆 2.型号、规格：WDZ-YJ(F)E-4x25+1x16 3.敷设方式、部位:槽内敷设 4.其他未尽事宜详设计图纸 |  | m | 130
本页小计
注：为计取规费等的使用，可在表中增设其中：“定额人工费”。
表—08
分部分项工程和单价措施项目清单与计价表
工程名称：人民医院低压改造项目 |  |  |  | 标段： |  |  |  | 第 2 页 共 4 页
序号 | 项目编码 | 项目名称 | 项目特征描述 |  | 计量单位 | 工程量 | 金额（元）
[7 empty] | 综合单价 |  | 综合合价 | 其中
暂估价
9 | 030408001007 | 低压电缆 NG-A-4×70+1×35 | 1.名称:低压电缆 2.型号、规格：NG-A-4×70+1×35 3.敷设方式、部位:槽内敷设 4.其他未尽事宜详设计图纸 |  | m | 270
10 | 030408001008 | 低压电缆 WDZ-YJY-4x150+1x70 | 1.名称:低压电缆 2.型号、规格：WDZ-YJY-4x185+1x95 3.敷设方式、部位:管内敷设 4.其他未尽事宜详设计图纸 |  | m | 560
11 | 030408001009 | 低压电缆 WDZ-YJY-4x120+1x70 | 1.名称:低压电缆 2.型号、规格：WDZ-YJY-4x95+1x50 3.敷设方式、部位:管内敷设 4.其他未尽事宜详设计图纸 |  | m | 280
12 | 040501004001 | 2层2列行人埋管 | 1.垫层、基础材质:C15 2.材质及规格:HDPE管 φ160×8 3.回填材料:石粉 4.开挖深度:2m以下 5.土方开挖:详见图纸 |  | m | 60
13 | 040501004002 | 4孔顶管 | 1.4孔顶管 2.其他详见图纸 |  | m | 132
14 | 040504002001 | 2层2列直线井 | 1.名称:2层2列直线井【现浇圈梁】 2.井深、尺寸:长:1950 宽:1400 深:1600 3.材料:C25压梁 1:2水泥砂浆抹面 15mm厚 4.垫层、回填材质及厚度:100厚C15混凝土垫层 石粉回填按20cm逐层洒水夯实 5.盖板:预制1150*300*100镀锌铁板封边防盗砼盖板 6.井框:预埋镀锌铁板边框 7.其他:Φ200PVC集水口、管口盖等安装 8.模板制、安、拆 |  | 座 | 2
本页小计
注：为计取规费等的使用，可在表中增设其中：“定额人工费”。
表—08
分部分项工程和单价措施项目清单与计价表
工程名称：人民医院低压改造项目 |  |  |  | 标段： |  |  |  | 第 3 页 共 4 页
序号 | 项目编码 | 项目名称 | 项目特征描述 |  | 计量单位 | 工程量 | 金额（元）
[7 empty] | 综合单价 |  | 综合合价 | 其中
暂估价
15 | 040504002002 | 2层2列转角井 | 1.名称:2层2列转角井【现浇圈梁】 2.井深、尺寸:长:1950 宽:1400 深:1600 凸:740 3.材料:C25压梁 1:2水泥砂浆抹面 15mm厚 4.垫层、回填材质及厚度:100厚C15混凝土垫层 石粉回填按20cm逐层洒水夯实 5.盖板:1150*300*100预制砼盖板 6.井框:预埋镀锌铁板边框 7.其他:Φ200PVC集水口、管口盖等安装 8.模板制、安、拆 |  | 座 | 2
16 | 030411002001 | 槽式镀锌桥架 400mm×200mm | 1.名称:槽式镀锌桥架 2.规格:400mm×200mm 3.材质：金属桥架 4.其他未尽事宜详设计图纸 |  | m | 77
17 | 030411002002 | 槽式镀锌桥架 200mm×100mm | 1.名称:槽式镀锌桥架 2.规格:200mm×100mm 3.材质：金属桥架 4.其他未尽事宜详设计图纸 |  | m | 20
18 | 030411002003 | 槽式镀锌桥架800mm×200mm | 1.名称:槽式镀锌桥架 2.规格:800mm×200mm 3.材质：金属桥架 4.其他未尽事宜详设计图纸 |  | m | 80
19 | 030410004001 | 设备接地网（低压柜） | 1.名称:设备接地网（低压柜） 2.具体:详见图纸 3.调试:独立接地装置 |  | 套 | 8
20 | 030414002001 | 送配电装置系统 | 1.名称:送配电装置系统 2.型号:送配电装置系统调试 (综合) 1kV以下交流供电 |  | 系统 | 1
分部分项合计
措施项目
21 | 031302007001 | 高层施工增加 |  |  | 项 | 1
22 | 031301017001 | 脚手架搭拆费 |  |  | 项 | 1
单价措施合计
本页小计
注：为计取规费等的使用，可在表中增设其中：“定额人工费”。
表—08
分部分项工程和单价措施项目清单与计价表
工程名称：人民医院低压改造项目 |  |  |  | 标段： |  |  |  | 第 4 页 共 4 页
合 计
注：为计取规费等的使用，可在表中增设其中：“定额人工费”。
表—08

## 表-11 总价措施项目清单与计价表
总价措施项目清单与计价表
工程名称：人民医院低压改造项目 |  |  |  |  | 标段： |  |  | 第 1 页 共 2 页
序号 | 项目编码 | 项目名称 | 计算基础 | 费率 (%) |  | 金额 (元) | 调整费率 (%) |  | 调整后金额 (元) | 备注
1 | LSSGCSF00001 | 绿色施工安全防护措施费 | 分部分项人工费+分部分项机具费 | 35.77 | [5 empty] | 以分部分项的人工费与施工机具费之和为计算基础，费率35.77%
2 | 031301010001 | 安装与生产同时进行增加费用 | 分部分项人工费 | 0 | [5 empty] | 按人工费的10%计算
3 | 031301011001 | 在有害身体健康环境中施工增加费 | 分部分项人工费 | 0 | [5 empty] | 按人工费的10%计算
4 | TSSGBWZJF001 | 在地下（暗）室、设备及大口径管道内等特殊施工部位进行施工增加费 |  | 30 | [5 empty] | 按该部分人工费的30%计算
5 | 粤031302008001 | 赶工措施费 | 分部分项人工费+分部分项机具费 | 0 | [5 empty] | 赶工措施费=（1-δ）*分部分项（人工费+施工机具费）*0.344 （0.8≤δ＜1 式中：δ=合同工期/定额工期）
6 | 031302002001 | 夜间施工增加费 |  | 20 | [5 empty] | 按其夜间施工项目人工费的20%计算
7 | JTGRSGZJF001 | 交通干扰工程施工增加费 |  | 10 | [5 empty] | 按在市政道路上施工项目人工费的10%计算
8 | 粤031302009001 | 文明工地增加费 | 分部分项人工费+分部分项机具费 | 0 | [5 empty] | 以分部分项的人工费与施工机具费之和为计算基础；市级文明工地1.00%；省级文明工地2.00%
9 | DXGXJCJXF001 | 地下管线交叉降效费 | [7 empty] | 按实际发生或经批准的施工方案计算
编制人（造价人员）： |  |  |  |  | 复核人（造价工程师）：
表-11
总价措施项目清单与计价表
工程名称：人民医院低压改造项目 |  |  |  |  | 标段： |  |  | 第 2 页 共 2 页
序号 | 项目编码 | 项目名称 | 计算基础 | 费率 (%) |  | 金额 (元) | 调整费率 (%) |  | 调整后金额 (元) | 备注
10 | QTFY00000001 | 其他费用 | [7 empty] | 按实际发生或经批准的施工组织设计方案计算
合 计
编制人（造价人员）： |  |  |  |  | 复核人（造价工程师）：
表-11

## 表-12 其他项目清单与计价汇总表
其他项目清单与计价汇总表
工程名称：人民医院低压改造项目 |  |  | 标段： |  | 第 1 页 共 1 页
序号 | 项目名称 | 金额（元） |  | 结算金额（元） |  | 备注
1 | 暂列金额 | 0.00 |  |  |  | 明细详见表-12-1
2 | 暂估价 | 0.00
2.1 | 材料暂估价 | — |  |  |  | 明细详见表-12-2
2.2 | 专业工程暂估价 | 0.00 |  |  |  | 明细详见表-12-3
3 | 计日工 |  |  |  |  | 明细详见表-12-4
4 | 总承包服务费 |  |  |  |  | 明细详见表-12-5
5 | 预算包干费
6 | 工程优质费
7 | 概算幅度差
8 | 现场签证费用
9 | 索赔费用
10 | 其他费用
合 计 | [5 empty] | —
注：材料（工程设备）暂估单价进入清单项目综合单价，此处不汇总。
表—12

## 表-13 规费、税金项目清单与计价表
规费、税金项目清单与计价表
工程名称：人民医院低压改造项目 |  |  | 标段： |  | 第 1 页 共 1 页
序号 | 项目名称 | 计算基础 | 计算基数 | 计算费率 (%) |  | 金额(元)
1 | 增值税销项税额 | 分部分项合计+措施合计+其他项目 |  | 9
合 计
编制人（造价人员）： |  |  | 复核人（造价工程师）：
表—13