## 封-1 工程量清单封面
| 广东省人民医院平洲分院2×1000KVA用电增容项目 |  |  | 工程
工 程 量 清 单
单位名称：
(单位盖章)
造价咨询人：
(单位盖章)
年 月 日
封-1

## 扉-1 工程量清单扉页
| 广东省人民医院平洲分院2×1000KVA用电增容项目 |  |  |  | 工程
工 程 量 清 单
单位名称： |  |  | 造价咨询人：
|  | （单位盖章） |  | (单位资质专用章)
法定代表人 或其授权人： |  |  | 法定代表人 或其授权人：
|  | (签字或盖章) |  | (签字或盖章)
编 制 人： |  |  | 复 核 人：
|  | (造价人员签字盖专用章) |  | (造价工程师签字盖专用章)
编制时间： |  |  | 复核时间：
扉-1

## 表-04 单位工程控制价汇总表
单位工程控制价汇总表
工程名称：广东省人民医院平洲分院2×1000KVA用电增容项目 |  |  | 第 1 页 共 1 页
序号 | 汇总内容 | 金额:(元) |  | 其中：暂估价(元)
1 | 分部分项合计
1.1 | 高压配电工程
1.2 | 专变配电工程
1.3 | 电房工程
1.4 | 室外土建工程
2 | 措施合计
2.1 | 绿色施工安全防护措施费
2.2 | 其他措施费
3 | 其他项目
3.1 | 暂列金额
3.2 | 暂估价
3.3 | 计日工
3.4 | 总承包服务费
3.5 | 预算包干费
3.6 | 工程优质费
3.7 | 概算幅度差
3.8 | 索赔费用
3.9 | 现场签证费用
3.10 | 其他费用
4 | 税前工程造价
5 | 增值税销项税额
6 | 设计费
7 | 总造价
8 | 人工费
控制价合计=1+2+3+5
注：本表适用于单位工程控制价或报价的汇总，如无单位工程划分，单项工程也使用本表汇总
表—04

## 表-08 分部分项工程和单价措施项目清单与计价表
分部分项工程和单价措施项目清单与计价表
工程名称：广东省人民医院平洲分院2×1000KVA用电增容项目 | [6 empty] | 第 1 页 共 7 页
序号 | 项目编码 | 项目名称 | 项目特征描述 | 计量单位 | 工程量 | 金额（元）
[6 empty] | 综合单价 |  | 综合合价 | 其中
暂估价
高压配电工程
1 | 030401002001 | 干式变压器 | 1.名称:干式变压器 2.型号:SCB11-1000kVA | 台 | 2
2 | 030409009001 | 变压器防震器 | 1.名称:变压器防震器 | 套 | 2
3 | 031002003001 | 变压器高压侧保护套管 | 1.名称、类型:变压器高压侧保护套管 | 套 | 2
4 | 030414001002 | 电力变压器系统调试 | 1.名称:干式变压器系统调试 2.型号:SCB10-1000kVA | 系统 | 2
5 | 030402017010 | 高压进线柜 | 1.名称:高压进线柜 2.型号:KYN28 | 台 | 2
6 | 030402017011 | 高压计量柜 | 1.名称:高压计量柜 2.型号:KYN28 | 台 | 2
7 | 030402017012 | 高压出线柜 | 1.名称:高压出线柜 2.型号:KYN28 | 台 | 2
8 | 030404013001 | 直流馈电屏 | 1.名称:直流屏ZLP 2.型号:GZDW-30AH/220V | 台 | 1
9 | 030402017013 | 高压环网柜 | 1.名称:高压环网柜 2.型号:D柜 | 台 | 1
10 | 030408001002 | 电力电缆 | 1.名称:10KV高压电缆 2.型号:ZRC-YJV22-8.7/15KV-3*300mm2 | m | 200
11 | 030408001012 | 电力电缆 | 1.名称:10KV高压电缆 2.型号:ZRC-YJV22-8.7/15KV-3*240mm2 | m | 60
12 | 030408001001 | 电力电缆 | 1.名称:10KV高压电缆 2.规格:ZRC-YJV22-8.7/15KV-3*70mm2 | m | 45
13 | 030408006004 | 电力电缆头 | 1.名称:冷缩型电缆终端头 2.型号:300mm2/10KV（冷缩型） | 套 | 2
14 | 030408006002 | 电力电缆头(肘型头） | 1.名称:冷缩型电缆肘型头 2.型号:240mm2/10KV（冷缩型） | 套 | 2
本页小计
注：为计取规费等的使用，可在表中增设其中：“定额人工费”。
表—08
分部分项工程和单价措施项目清单与计价表
工程名称：广东省人民医院平洲分院2×1000KVA用电增容项目 | [6 empty] | 第 2 页 共 7 页
序号 | 项目编码 | 项目名称 | 项目特征描述 | 计量单位 | 工程量 | 金额（元）
[6 empty] | 综合单价 |  | 综合合价 | 其中
暂估价
15 | 030408006003 | 电力电缆头 | 1.名称:冷缩型电缆终端头 2.型号:240mm2/10KV（冷缩型） | 套 | 4
16 | 030408006001 | 电力电缆头 | 1.名称:10KV户内电缆终端头 2.型号:70mm2/10KV（冷缩型） | 套 | 4
17 | 030507009001 | 综合房房门电子锁 | 1.名称:综合房房门电子锁 | 套 | 1
18 | 030414015001 | 电缆试验 | 1.名称:电缆试验 2.电压等级(kV):10kV | 次 | 4
19 | 030414002001 | 送配电装置系统 | 1.名称:送配电装置系统调试 (综合) 10kV以下交流供电 | 系统 | 6
20 | 030414002003 | 送配电装置系统 | 1.名称:送配电装置系统调试 直流供电(V以下) 500 | 系统 | 1
21 | 030414003001 | 特殊保护装置 | 1.名称:特殊保护装置 2.类型:变压器保护 | 台 | 2
22 | 030414004001 | 自动投入装置 |  | 系统 | 1
高压配电工程合计
专变配电工程
低压配电房
23 | 030404004005 | 低压开关柜(屏) | 1.名称:低压开关柜(屏) 2.型号:进线柜1D1 | 台 | 1
24 | 030404004043 | 低压开关柜(屏) | 1.名称:低压开关柜(屏) 2.型号:电容柜1D2 | 台 | 1
25 | 030404004044 | 低压开关柜(屏) | 1.名称:低压开关柜(屏) 2.型号:出线柜1D3 | 台 | 1
26 | 030404004045 | 低压开关柜(屏) | 1.名称:低压开关柜(屏) 2.型号:出线柜1D4 | 台 | 1
27 | 030404004046 | 低压开关柜(屏) | 1.名称:低压开关柜(屏) 2.型号:出线柜1D5 | 台 | 1
28 | 030404004048 | 低压开关柜(屏) | 1.名称:低压开关柜(屏) 2.型号:进线柜2D1 | 台 | 1
29 | 030404004047 | 低压开关柜(屏) | 1.名称:低压开关柜(屏) 2.型号:电容柜2D2 | 台 | 1
30 | 030404004049 | 低压开关柜(屏) | 1.名称:低压开关柜(屏) 2.型号:出线柜2D3 | 台 | 1
本页小计
注：为计取规费等的使用，可在表中增设其中：“定额人工费”。
表—08
分部分项工程和单价措施项目清单与计价表
工程名称：广东省人民医院平洲分院2×1000KVA用电增容项目 | [6 empty] | 第 3 页 共 7 页
序号 | 项目编码 | 项目名称 | 项目特征描述 | 计量单位 | 工程量 | 金额（元）
[6 empty] | 综合单价 |  | 综合合价 | 其中
暂估价
31 | 030404004050 | 低压开关柜(屏) | 1.名称:低压开关柜(屏) 2.型号:出线柜2D4 | 台 | 1
32 | 030404004051 | 低压开关柜(屏) | 1.名称:低压开关柜(屏) 2.型号:出线柜2D5 | 台 | 1
33 | 030404004052 | 低压开关柜(屏) | 1.名称:低压开关柜(屏) 2.型号:联络柜2D6 | 台 | 1
34 | 030404004053 | 发电机柜 | 1.名称:发电机柜 | 台 | 3
35 | 030414002007 | 送配电装置系统 | 1.名称:送配电装置系统调试 (综合) 1kV以下交流供电 | 系统 | 12
36 | 030403006010 | 低压封闭式插接母线槽 | 1.名称:密集型绝缘母线槽 2.型号:CCX-2000A/4P | m | 45
37 | 030403002005 | 软连接 | 1.名称:软连接 2000A | 套 | 2
38 | 030403003005 | 硬连接 | 1.名称:硬连接 2000A | 套 | 6
39 | 030413001002 | 母线槽支架 | 1.制作 2.安装 3.补刷(喷)油漆 | 套 | 50
40 | 030404017010 | 始端箱 | 1.名称:始端箱 | 台 | 4
41 | 030414008002 | 母线调试 | 1.名称:母线调试 2.电压等级(kV):1KV | 段 | 3
42 | 030408001009 | 低压电缆 | 1.名称:低压电缆 2.型号:ZRC-YJV-4*185mm2 | m | 815
43 | 030408001010 | 低压电缆 | 1.名称:低压电缆 2.型号:ZRC-YJV-4*150mm2 | m | 120
44 | 030408001011 | 低压电缆 | 1.名称:低压电缆 2.型号:ZRC-YJV-4x120mm2 | m | 150
低压配电房合计
专变配电工程合计
电房工程
45 | 030409002002 | 40×4镀锌扁钢 | 1.名称:房内明装接地线 2.规格:热镀锌扁铁40×5mm | m | 140
46 | 030409001001 | 50×5角钢垂直接地极 | 1.名称:垂直地极 2.材质:热镀锌角钢L50×5 | 根 | 10
47 | B000000000001 | 电房土建 | 1.类型:电房土建（含电缆沟、电柜基础、电房批荡） | m2 | 210
48 | B000000000001 | 电房防水处理 | 1.类型:电房防水处理 | m2 | 280
本页小计
注：为计取规费等的使用，可在表中增设其中：“定额人工费”。
表—08
分部分项工程和单价措施项目清单与计价表
工程名称：广东省人民医院平洲分院2×1000KVA用电增容项目 | [6 empty] | 第 4 页 共 7 页
序号 | 项目编码 | 项目名称 | 项目特征描述 | 计量单位 | 工程量 | 金额（元）
[6 empty] | 综合单价 |  | 综合合价 | 其中
暂估价
49 | 011601001001 | 砖砌体拆除 | 1.名称::砖砌体拆除 | m3 | 85
50 | 040305004001 | 砌墙 | 1.名称:砌墙 | m3 | 120
51 | 010802001001 | 电房门窗 | 1.名称：电房窗 2.材质：不锈钢 | m2 | 30
52 | 030404017008 | 电房环境控制箱 | 1.名称、型号:电房环境控制箱 2.规格:外形尺寸630mm×630mm×235mm(高×宽×厚) 3.离地1.5m | 台 | 5
53 | 011507002001 | 电房工具箱 | 1.名称:电房工具箱 2.其他:满足图纸、设计及施工规范要求 | 个 | 5
54 | 03B001 | 电房照明 | 1.电房照明 | 间 | 5
55 | 030404033001 | 风扇 | 1.名称:排气扇 2.其他:详见设计图纸 | 台 | 10
56 | 030901013001 | 灭火器 | 1.形式:灭火器 2.其他:详见设计图纸 | 组 | 5
57 | 030412001001 | 防潮灯 | 1.名称:防潮灯 2.其它:详见设计图纸 | 套 | 5
58 | 030412002001 | 双头应急灯 | 1.名称:应急灯 2.型号:接线盒、金属软管安装 3.其他 | 套 | 5
59 | 011210004001 | 防鼠挡板 | 1.名称：防鼠挡板 2.材质：硬塑板 3.其它：满足图纸、设计及施工规范要求 | 块 | 6
60 | 030404031001 | 高压验电笔 | 1.名称:高压验电笔 2.其它:满足图纸、设计及施工规范要求 | 个 | 1
61 | 080802012001 | 高压接地线夹 | 1.名称:高压接地线夹 2.其它:满足图纸、设计及施工规范要求 | 个 | 1
62 | 030404036001 | 绝缘地板胶 | 1.名称:绝缘地板胶 2.规格:按图纸及规范要求 3.其他满足设计图纸及规范要求 | m2 | 22
本页小计
注：为计取规费等的使用，可在表中增设其中：“定额人工费”。
表—08
分部分项工程和单价措施项目清单与计价表
工程名称：广东省人民医院平洲分院2×1000KVA用电增容项目 | [6 empty] | 第 5 页 共 7 页
序号 | 项目编码 | 项目名称 | 项目特征描述 | 计量单位 | 工程量 | 金额（元）
[6 empty] | 综合单价 |  | 综合合价 | 其中
暂估价
63 | 030404036002 | 高低压模拟板 | 1.名称:高低压模拟板 2.规格:按图纸及规范要求 3.其他满足设计图纸及规范要求 | 块 | 1
64 | 011505008001 | 绝缘靴 | 1.名称：绝缘靴 | 套 | 1
65 | 011505008002 | 绝缘手套 | 1.名称：绝缘手套 | 套 | 1
66 | 011505008003 | 驱鼠器 | 1.名称：驱鼠器 | 只 | 5
67 | 030414011001 | 接地装置 | 1.名称:接地网调试 2.类别:1KV | 系统 | 5
68 | 040205004001 | 安健环标志牌、电房警示牌、电房标示牌、安全警示线 | 1.类型:安健环标志牌、电房警示牌、电房标示牌、安全警示线 | 项 | 1
电房工程合计
室外土建工程
69 | 031001006002 | 十二线电缆沟 | 1.名称:十二线电缆沟 2.安装部位:地下 | m | 200
70 | 031001006005 | 3层4列排管（行车） | 1.名称:新建3层4列排管 2.安装部位:地下 3.材质、规格:塑料管 | m | 80
71 | 031001006003 | 3层4列排管（行人） | 1.名称:新建3层4列排管 2.安装部位:地下 3.材质、规格:塑料管 | m | 230
72 | 031001006004 | 1层2列排管（行人） | 1.名称:新建3层4列排管 2.安装部位:地下 3.材质、规格:塑料管 | m | 280
73 | 010507006002 | 3层4列行人排管三通井 | 1.垫层、基础材质及厚度:商品砼C15,厚200mm 2.井盖、井圈材质及规格:C20 3.其他:未尽事宜参照图纸、招标文件及国家规范的相关要求完成此项目 | 座 | 2
本页小计
注：为计取规费等的使用，可在表中增设其中：“定额人工费”。
表—08
分部分项工程和单价措施项目清单与计价表
工程名称：广东省人民医院平洲分院2×1000KVA用电增容项目 | [6 empty] | 第 6 页 共 7 页
序号 | 项目编码 | 项目名称 | 项目特征描述 | 计量单位 | 工程量 | 金额（元）
[6 empty] | 综合单价 |  | 综合合价 | 其中
暂估价
74 | 010507006003 | 3层4列行人排管转角井 | 1.垫层、基础材质及厚度:商品砼C15,厚200mm 2.井盖、井圈材质及规格:C20 3.其他:未尽事宜参照图纸、招标文件及国家规范的相关要求完成此项目 | 座 | 1
75 | 010507006004 | 3层4列行人排管直线井 | 1.垫层、基础材质及厚度:商品砼C15,厚200mm 2.井盖、井圈材质及规格:C20 3.其他:未尽事宜参照图纸、招标文件及国家规范的相关要求完成此项目 | 座 | 2
76 | 010507006005 | 3层4列行车排管转角井 | 1.垫层、基础材质及厚度:商品砼C15,厚200mm 2.井盖、井圈材质及规格:C20 3.其他:未尽事宜参照图纸、招标文件及国家规范的相关要求完成此项目 | 座 | 3
77 | 010507006006 | 3层4列行车排管直线井 | 1.垫层、基础材质及厚度:商品砼C15,厚200mm 2.井盖、井圈材质及规格:C20 3.其他:未尽事宜参照图纸、招标文件及国家规范的相关要求完成此项目 | 座 | 3
78 | 010507006007 | 1层2列行车排管转角井 | 1.垫层、基础材质及厚度:商品砼C15,厚200mm 2.井盖、井圈材质及规格:C20 3.其他:未尽事宜参照图纸、招标文件及国家规范的相关要求完成此项目 | 座 | 3
79 | 010507006008 | 1层2列行车排管直线井 | 1.垫层、基础材质及厚度:商品砼C15,厚200mm 2.井盖、井圈材质及规格:C20 3.其他:未尽事宜参照图纸、招标文件及国家规范的相关要求完成此项目 | 座 | 3
本页小计
注：为计取规费等的使用，可在表中增设其中：“定额人工费”。
表—08
分部分项工程和单价措施项目清单与计价表
工程名称：广东省人民医院平洲分院2×1000KVA用电增容项目 | [6 empty] | 第 7 页 共 7 页
序号 | 项目编码 | 项目名称 | 项目特征描述 | 计量单位 | 工程量 | 金额（元）
[6 empty] | 综合单价 |  | 综合合价 | 其中
暂估价
80 | 050402002001 | 修复行车路面 | 1.修复行车路面 2.水泥混凝土路面恢复 3.标号C25，厚20cm 4.水养生 | m2 | 252
室外土建工程合计
分部分项合计
措施项目
81 | 031302007001 | 高层施工增加 |  | 项 | 1
82 | 031301017001 | 脚手架搭拆费 |  | 项 | 1
单价措施合计
本页小计
合 计
注：为计取规费等的使用，可在表中增设其中：“定额人工费”。
表—08

## 表-09 综合单价分析表
综合单价分析表
工程名称： | [9 empty] | 第 页 共 页
项目编码 |  |  |  | 项目名称 |  |  |  | 计量单位 |  |  | 工程量
清单综合单价组成明细
定额编号 | 定额项目名称 | 定额 单位 | 数量 | 单价 |  |  |  | 合价
|  |  |  | 人工费 | 材料费 | 机具费 | 管理费 和利润 | 人工费 | 材料费 |  | 机具费 | 管理费 和利润
人工单价 |  | 小计
元/工日 |  | 未计价材料费
清单项目综合单价
材 料 费 明 细 | 主要材料名称、规格、型号 |  |  |  |  | 单位 | 数量 | 单价（元） | 合价（元） |  | 暂估单价 （元） | 暂估合价 （元）
| 其他材料费 | [6 empty] | - |  |  | -
| 材料费小计 | [6 empty] | - |  |  | -
注：1.如不使用省级或行业建设主管部门发布的计价依据，可不填定额编码、名称等； 2.招标文件提供了暂估单价的材料，按暂估的单价填入表内“暂估单价”栏及“暂估合价”栏。
表-09

## 表-11 总价措施项目清单与计价表
总价措施项目清单与计价表
工程名称：广东省人民医院平洲分院2×1000KVA用电增容项目 |  |  |  |  | 标段： |  |  | 第 1 页 共 2 页
序号 | 项目编码 | 项目名称 | 计算基础 | 费率 (%) |  | 金额 (元) | 调整费率 (%) |  | 调整后金额 (元) | 备注
1 | LSSGCSF00001 | 绿色施工安全防护措施费 | 分部分项人工费+分部分项机械费 | 0 | [5 empty] | 以分部分项的人工费与施工机具费之和为计算基础，费率35.77%
2 | 031301010001 | 安装与生产同时进行增加费用 | 分部分项人工费 | 0 | [5 empty] | 按人工费的10%计算
3 | 031301011001 | 在有害身体健康环境中施工增加费 | 分部分项人工费 | 0 | [5 empty] | 按人工费的10%计算
4 | TSSGBWZJF001 | 在地下（暗）室、设备及大口径管道内等特殊施工部位进行施工增加费 |  | 30 | [5 empty] | 按该部分人工费的30%计算
5 | 粤031302008001 | 赶工措施费 | 分部分项人工费+分部分项机械费 | 0 | [5 empty] | 赶工措施费=（1-δ）*分部分项（人工费+施工机具费）*0.344 （0.8≤δ＜1 式中：δ=合同工期/定额工期）
6 | 031302002001 | 夜间施工增加费 |  | 20 | [5 empty] | 按其夜间施工项目人工费的20%计算
7 | JTGRSGZJF001 | 交通干扰工程施工增加费 |  | 10 | [5 empty] | 按在市政道路上施工项目人工费的10%计算
8 | 粤031302009001 | 文明工地增加费 | 分部分项人工费+分部分项机械费 | 0 | [5 empty] | 以分部分项的人工费与施工机具费之和为计算基础；市级文明工地1.00%；省级文明工地2.00%
9 | DXGXJCJXF001 | 地下管线交叉降效费 | [7 empty] | 按实际发生或经批准的施工方案计算
编制人（造价人员）： |  |  |  |  | 复核人（造价工程师）：
表-11
总价措施项目清单与计价表
工程名称：广东省人民医院平洲分院2×1000KVA用电增容项目 |  |  |  |  | 标段： |  |  | 第 2 页 共 2 页
序号 | 项目编码 | 项目名称 | 计算基础 | 费率 (%) |  | 金额 (元) | 调整费率 (%) |  | 调整后金额 (元) | 备注
10 | QTFY00000001 | 其他费用 | [7 empty] | 按实际发生或经批准的施工组织设计方案计算
合 计
编制人（造价人员）： |  |  |  |  | 复核人（造价工程师）：
表-11

## 表-12 其他项目清单与计价汇总表
其他项目清单与计价汇总表
工程名称：广东省人民医院平洲分院2×1000KVA用电增容项目 |  |  | 标段： |  | 第 1 页 共 1 页
序号 | 项目名称 | 金额（元） |  | 结算金额（元） |  | 备注
1 | 暂列金额 | 0.00 |  |  |  | 明细详见表-12-1
2 | 暂估价 | 0.00
2.1 | 材料暂估价 | — |  |  |  | 明细详见表-12-2
2.2 | 专业工程暂估价 | 0.00 |  |  |  | 明细详见表-12-3
3 | 计日工 |  |  |  |  | 明细详见表-12-4
4 | 总承包服务费 |  |  |  |  | 明细详见表-12-5
5 | 预算包干费
6 | 工程优质费
7 | 概算幅度差
8 | 现场签证费用
9 | 索赔费用
10 | 其他费用
合 计 | [5 empty] | —
注：材料（工程设备）暂估单价进入清单项目综合单价，此处不汇总。
表—12

## 表-12-1 暂列金额表
暂列金额明细表
工程名称：广东省人民医院平洲分院2×1000KVA用电增容项目 |  |  | 标段： |  | 第 1 页 共 1 页
序号 | 名称 | 计量单位 |  | 暂定金额（元） |  | 备注
1
合 计 |  |  |  | 0.00 |  | —
注：此表由招标人填写，如不能详列，也可只列暂列金额总额，投标人应将上述暂列金额计入投标总价中。
表—12—1

## 表-13 规费、税金项目清单与计价表
规费、税金项目清单与计价表
工程名称：广东省人民医院平洲分院2×1000KVA用电增容项目 |  |  | 标段： |  | 第 1 页 共 1 页
序号 | 项目名称 | 计算基础 | 计算基数 | 计算费率 (%) |  | 金额(元)
1 | 增值税销项税额 | 分部分项合计+措施合计+其他项目+设计费 |  | 9
合 计
编制人（造价人员）： |  |  | 复核人（造价工程师）：
表—13