## 报价
平洲分院实验家具采购项目清单
序号 | 产品名称 | 规格(W*D*H)mm | 图片 | 单位 | 数量 | 单价（元） | 金额 | 材质说明
六层
1 | 更衣柜 | 900*500*2000 |  | 个 | 9 |  |  | 1.结构：全钢双层夹心结构,采用高品质1.0mm的优质冷轧钢板，表面经酸洗、磷化均匀进口灰白色环氧树脂粉末静电喷涂，喷涂厚度不小于75μm,防化、防潮、耐高温以及耐磨；双层设计，中间填充有隔音防火材料。
实验区
1 | 边台 | 1200*750*853 |  | 套 | 2 |  |  | 1.I-Frame框架结构，带钢制悬柜，采用高品质1.0mm的优质冷轧钢板，表面经环氧树脂粉末静电喷涂，防化、防潮、耐高温以及耐磨；柜体可左右移动。 2.台面：12.7mm实芯理化板，边缘加厚至25.4，柜门/抽屉：柜体采用双层钢板设计，表面经酸洗、磷化均匀进口灰白色环氧树脂粉末静电喷涂，喷涂厚度不小于75μm，中间填充有隔音材料；抽屉在柜体上方，抽屉的内部深度不应小于18英寸（457.2 mm）；完全打开状态时的抽屉伸展面积不小于抽屉内部大小的2/3；组件要包含一块可调式隔板。 3.三节式静音轨导轨。 4.卸下重物并在完整周期内移动抽屉。试验后不应出现影响抽屉正常使用的永久性损伤，抽屉头应牢牢地固定在抽屉上。 5.柜门/抽屉面板上方成45度角，安装磁性标示牌，标示各柜体的功能。 6.电插座：采用的是实验室专用的220V 10A万用二、三插电插座，带防水防尘盖，底盒采用铝制管线槽，安全耐用；插座安装在100mm高与台面板一致的面板上，每一米设计两个。需提供第三方检测机构于2019年出具的符合SEFA 8M-2016检测规范合格的家具最新检测报告。
2 | 边台 | 4760*750*853 |  | 套 | 1 |  |  | 1.I-Frame框架结构，带钢制悬柜，采用高品质1.0mm的优质冷轧钢板，表面经环氧树脂粉末静电喷涂，防化、防潮、耐高温以及耐磨；柜体可左右移动。 2.台面：12.7mm实芯理化板，边缘加厚至25.4，柜门/抽屉：柜体采用双层钢板设计，表面经酸洗、磷化均匀进口灰白色环氧树脂粉末静电喷涂，喷涂厚度不小于75μm，中间填充有隔音材料；抽屉在柜体上方，抽屉的内部深度不应小于18英寸（457.2 mm）；完全打开状态时的抽屉伸展面积不小于抽屉内部大小的2/3；组件要包含一块可调式隔板。 3.三节式静音轨导轨。 4.卸下重物并在完整周期内移动抽屉。试验后不应出现影响抽屉正常使用的永久性损伤，抽屉头应牢牢地固定在抽屉上。 5.柜门/抽屉面板上方成45度角，安装磁性标示牌，标示各柜体的功能。 6.电插座：采用的是实验室专用的220V 10A万用二、三插电插座，带防水防尘盖，底盒采用铝制管线槽，安全耐用；插座安装在100mm高与台面板一致的面板上，每一米设计两个。需提供第三方检测机构于2019年出具的符合SEFA 8M-2016检测规范合格的家具最新检测报告。
3 | 边台 | 5700*750*853 |  | 套 | 1 |  |  | 1.I-Frame框架结构，带钢制悬柜，采用高品质1.0mm的优质冷轧钢板，表面经环氧树脂粉末静电喷涂，防化、防潮、耐高温以及耐磨；柜体可左右移动。 2.台面：12.7mm实芯理化板，边缘加厚至25.4，柜门/抽屉：柜体采用双层钢板设计，表面经酸洗、磷化均匀进口灰白色环氧树脂粉末静电喷涂，喷涂厚度不小于75μm，中间填充有隔音材料；抽屉在柜体上方，抽屉的内部深度不应小于18英寸（457.2 mm）；完全打开状态时的抽屉伸展面积不小于抽屉内部大小的2/3；组件要包含一块可调式隔板。 3.三节式静音轨导轨。 4.卸下重物并在完整周期内移动抽屉。试验后不应出现影响抽屉正常使用的永久性损伤，抽屉头应牢牢地固定在抽屉上。 5.柜门/抽屉面板上方成45度角，安装磁性标示牌，标示各柜体的功能。 6.电插座：采用的是实验室专用的220V 10A万用二、三插电插座，带防水防尘盖，底盒采用铝制管线槽，安全耐用；插座安装在100mm高与台面板一致的面板上，每一米设计两个。需提供第三方检测机构于2019年出具的符合SEFA 8M-2016检测规范合格的家具最新检测报告。
4 | 边台 | 2800*750*853 |  | 套 | 1 |  |  | 1.I-Frame框架结构，带钢制悬柜，采用高品质1.0mm的优质冷轧钢板，表面经环氧树脂粉末静电喷涂，防化、防潮、耐高温以及耐磨；柜体可左右移动。 2.台面：12.7mm实芯理化板，边缘加厚至25.4，柜门/抽屉：柜体采用双层钢板设计，表面经酸洗、磷化均匀进口灰白色环氧树脂粉末静电喷涂，喷涂厚度不小于75μm，中间填充有隔音材料；抽屉在柜体上方，抽屉的内部深度不应小于18英寸（457.2 mm）；完全打开状态时的抽屉伸展面积不小于抽屉内部大小的2/3；组件要包含一块可调式隔板。 3.三节式静音轨导轨。 4.卸下重物并在完整周期内移动抽屉。试验后不应出现影响抽屉正常使用的永久性损伤，抽屉头应牢牢地固定在抽屉上。 5.柜门/抽屉面板上方成45度角，安装磁性标示牌，标示各柜体的功能。 6.电插座：采用的是实验室专用的220V 10A万用二、三插电插座，带防水防尘盖，底盒采用铝制管线槽，安全耐用；插座安装在100mm高与台面板一致的面板上，每一米设计两个。需提供第三方检测机构于2019年出具的符合SEFA 8M-2016检测规范合格的家具最新检测报告。
5 | 中央台 | 4500*1500*853 |  | 套 | 4 |  |  | 1.I-Frame框架结构，带钢制悬柜，采用高品质1.0mm的优质冷轧钢板，表面经环氧树脂粉末静电喷涂，防化、防潮、耐高温以及耐磨；柜体可左右移动。 2.台面：12.7mm实芯理化板，边缘加厚至25.4，柜门/抽屉：柜体采用双层钢板设计，表面经酸洗、磷化均匀进口灰白色环氧树脂粉末静电喷涂，喷涂厚度不小于75μm，中间填充有隔音材料；抽屉在柜体上方，抽屉的内部深度不应小于18英寸（457.2 mm）；完全打开状态时的抽屉伸展面积不小于抽屉内部大小的2/3；组件要包含一块可调式隔板。 3.三节式静音轨导轨。 4.卸下重物并在完整周期内移动抽屉。试验后不应出现影响抽屉正常使用的永久性损伤，抽屉头应牢牢地固定在抽屉上。 5.柜门/抽屉面板上方成45度角，安装磁性标示牌，标示各柜体的功能。 6.电插座：采用的是实验室专用的220V 10A万用二、三插电插座，带防水防尘盖，底盒采用铝制管线槽，安全耐用；插座安装在100mm高与台面板一致的面板上，每一米设计两个。需提供第三方检测机构于2019年出具的符合SEFA 8M-2016检测规范合格的家具最新检测报告。
6 | 中央台试剂架+吊柜 | 3500*450*1350 |  | 套 | 1 |  |  | 钢制中央台试剂架：钢支架结构，配一层单面磨砂玻璃层板，带钢制管线盒配插座。带钢制吊柜配一层层板
7 | 中央台试剂架+吊柜 | 3250*450*1150 |  | 套 | 3 |  |  | 钢制中央台试剂架：钢支架结构，配一层单面磨砂玻璃层板，带钢制管线盒配插座。带钢制吊柜配一层层板
8 | 三口水龙头 |  |  | 个 | 3 |  |  | 1、采用ASL三口白色水龙头，出水嘴为铜质尖嘴型，高头、单口360°旋转，便于多用途使用，可拆卸清洗阻塞，具有缓压作用。管体部份为黄铜合金制，表面并经烤漆喷涂处理，防锈耐腐蚀。 出水嘴可拆卸，内有成型螺纹，可方便连接循环等特殊用水水管。
9 | 水槽 | 560*465*300 |  | 个 | 2 |  |  | 1、PP材质，经模具一体成型； 2、台下式托底安装，水槽底部需加装2条1.0mm厚304#不锈钢支撑架， 3、符合在台盆中心部位加载50Kg的质量，保持5min，台盆不应断裂和倒塌； 4、符合经试剂10%硝酸，10%NaOH,15%次氯酸钠，饱和NaCL溶液，70%乙醇分别试验，经试验后表面应无永久腐蚀或变形。
10 | 小水槽 | 430*330*260 |  | 个 | 1 |  |  | 1、PP材质，经模具一体成型； 2、台下式托底安装，水槽底部需加装2条1.0mm厚304#不锈钢支撑架， 3、符合在台盆中心部位加载50Kg的质量，保持5min，台盆不应断裂和倒塌； 4、符合经试剂10%硝酸，10%NaOH,15%次氯酸钠，饱和NaCL溶液，70%乙醇分别试验，经试验后表面应无永久腐蚀或变形。
11 | 滴水架 | 500*600 |  | 个 | 2 |  |  | 1.高品质PP材质。 2.带导水管。
12 | 桌上型洗眼器 |  |  | 个 | 2 |  |  | 结构：模具成型，喷头可抽取，喷水呈雾状扩散式且力度适中，快速彻底清洗眼球
13 | 试剂柜 | 900*500*2000 |  | 个 | 20 |  |  | 1.结构：全钢双层夹心结构,采用高品质1.0mm的优质冷轧钢板，表面经酸洗、磷化均匀进口灰白色环氧树脂粉末静电喷涂，喷涂厚度不小于75μm,防化、防潮、耐高温以及耐磨；双层设计，中间填充有隔音防火材料。 2.层板：层板高度可根据器皿大小调节高度；层板厚度为20mm，承重不得小于50Kg。 3. 铰链：全开130度自闭式铰链，弹性好，外型美观，使用过程中无噪音，耐腐蚀，使用寿命长。 4. 拉手：D型，圆形截面一体成形，表面有光滑防腐涂层的不锈钢，极易清洁。 5.带锁。
14 | 器皿柜 | 900*500*2000 |  | 个 | 1 |  |  | 全钢结构，采用1.0mm厚的冷轧钢板，表面经环氧树脂粉末静电喷涂，外盖门，阻尼缓冲绞链，四开门，上玻璃，下实掩门；配四层Compact冲孔层板，底部带PP装水托盘。
15 | 气瓶柜 | 900*500*2000 |  | 个 | 1 |  |  | 全钢结构，采用1.0mm厚的冷轧钢板，表面经环氧树脂粉末静电喷涂，配安全带。
16 | 落地紧急淋浴洗眼器 |  |  | 套 | 1 |  |  | 结构： 1.304不锈钢管制作，带淋身器、开关、拉杆 、淋身盘：外盘采用1.0mm厚304不锈钢板制作，表面需经抛光处理。圆盘直径内盘采用1.0mm厚304不锈钢板制作表面冲孔800孔（含以上），夹层并附海片。 | 17
17 | 天花式紧急淋浴器 |  |  | 套 | 1 |  |  | 结构： 1.采用304不锈钢管制作，带拉杆。 | 18
18 | 边台 | 600*600*853 |  | 套 | 1 |  |  | 1.全钢落地，采用高品质1.0mm的优质冷轧钢板，表面经环氧树脂粉末静电喷涂，防化、防潮、耐高温以及耐磨 2.台面：12.7mm实芯理化板，边缘加厚至25.4，柜门/抽屉：柜体采用双层钢板设计，表面经酸洗、磷化均匀进口灰白色环氧树脂粉末静电喷涂，喷涂厚度不小于75μm，中间填充有隔音材料；抽屉在柜体上方，抽屉的内部深度不应小于18英寸（457.2 mm）；完全打开状态时的抽屉伸展面积不小于抽屉内部大小的2/3；组件要包含一块可调式隔板。 3.三节式静音轨导轨。 4.卸下重物并在完整周期内移动抽屉。试验后不应出现影响抽屉正常使用的永久性损伤，抽屉头应牢牢地固定在抽屉上。 5.柜门/抽屉面板上方成45度角，安装磁性标示牌，标示各柜体的功能。 6.电插座：采用的是实验室专用的220V 10A万用二、三插电插座，带防水防尘盖，底盒采用铝制管线槽，安全耐用；插座安装在100mm高与台面板一致的面板上，每一米设计两个。需提供第三方检测机构于2019年出具的符合SEFA 8M-2016检测规范合格的家具最新检测报告。
19 | 矮台 | 1200*600*600 |  | 套 | 1 |  |  | 全钢落地，带钢制柜，台面：12.7mm实芯理化板，边缘加厚至25.4。
显微镜室(小）
1 | 边台 | 2000*750*853 |  | 套 | 4 |  |  | 1.I-Frame框架结构，带钢制悬柜，采用高品质1.0mm的优质冷轧钢板，表面经环氧树脂粉末静电喷涂，防化、防潮、耐高温以及耐磨；柜体可左右移动。 2.台面：12.7mm实芯理化板，边缘加厚至25.4，柜门/抽屉：柜体采用双层钢板设计，表面经酸洗、磷化均匀进口灰白色环氧树脂粉末静电喷涂，喷涂厚度不小于75μm，中间填充有隔音材料；抽屉在柜体上方，抽屉的内部深度不应小于18英寸（457.2 mm）；完全打开状态时的抽屉伸展面积不小于抽屉内部大小的2/3；组件要包含一块可调式隔板。 3.三节式静音轨导轨。 4.卸下重物并在完整周期内移动抽屉。试验后不应出现影响抽屉正常使用的永久性损伤，抽屉头应牢牢地固定在抽屉上。 5.柜门/抽屉面板上方成45度角，安装磁性标示牌，标示各柜体的功能。 6.电插座：采用的是实验室专用的220V 10A万用二、三插电插座，带防水防尘盖，底盒采用铝制管线槽，安全耐用；插座安装在100mm高与台面板一致的面板上，每一米设计两个。需提供第三方检测机构于2019年出具的符合SEFA 8M-2016检测规范合格的家具最新检测报告。
2 | 边台 | 1550*750*853 |  | 套 | 2 |  |  | 1.I-Frame框架结构，带钢制悬柜，采用高品质1.0mm的优质冷轧钢板，表面经环氧树脂粉末静电喷涂，防化、防潮、耐高温以及耐磨；柜体可左右移动。 2.台面：12.7mm实芯理化板，边缘加厚至25.4，柜门/抽屉：柜体采用双层钢板设计，表面经酸洗、磷化均匀进口灰白色环氧树脂粉末静电喷涂，喷涂厚度不小于75μm，中间填充有隔音材料；抽屉在柜体上方，抽屉的内部深度不应小于18英寸（457.2 mm）；完全打开状态时的抽屉伸展面积不小于抽屉内部大小的2/3；组件要包含一块可调式隔板。 3.三节式静音轨导轨。 4.卸下重物并在完整周期内移动抽屉。试验后不应出现影响抽屉正常使用的永久性损伤，抽屉头应牢牢地固定在抽屉上。 5.柜门/抽屉面板上方成45度角，安装磁性标示牌，标示各柜体的功能。 6.电插座：采用的是实验室专用的220V 10A万用二、三插电插座，带防水防尘盖，底盒采用铝制管线槽，安全耐用；插座安装在100mm高与台面板一致的面板上，每一米设计两个。需提供第三方检测机构于2019年出具的符合SEFA 8M-2016检测规范合格的家具最新检测报告。
3 | 边台 | 2800*750*853 |  | 套 | 1 |  |  | 1.I-Frame框架结构，带钢制悬柜，采用高品质1.0mm的优质冷轧钢板，表面经环氧树脂粉末静电喷涂，防化、防潮、耐高温以及耐磨；柜体可左右移动。 2.台面：12.7mm实芯理化板，边缘加厚至25.4，柜门/抽屉：柜体采用双层钢板设计，表面经酸洗、磷化均匀进口灰白色环氧树脂粉末静电喷涂，喷涂厚度不小于75μm，中间填充有隔音材料；抽屉在柜体上方，抽屉的内部深度不应小于18英寸（457.2 mm）；完全打开状态时的抽屉伸展面积不小于抽屉内部大小的2/3；组件要包含一块可调式隔板。 3.三节式静音轨导轨。 4.卸下重物并在完整周期内移动抽屉。试验后不应出现影响抽屉正常使用的永久性损伤，抽屉头应牢牢地固定在抽屉上。 5.柜门/抽屉面板上方成45度角，安装磁性标示牌，标示各柜体的功能。 6.电插座：采用的是实验室专用的220V 10A万用二、三插电插座，带防水防尘盖，底盒采用铝制管线槽，安全耐用；插座安装在100mm高与台面板一致的面板上，每一米设计两个。需提供第三方检测机构于2019年出具的符合SEFA 8M-2016检测规范合格的家具最新检测报告。
显微镜室(大）
1 | 专用显微镜台 | 1500*800*853 |  | 套 | 3 |  |  | 台面：15mm实芯理化板，结构简单，要求稳定性强，可移动，带一个活动柜
2 | 专用显微镜台 | 1200*800*853 |  | 套 | 2 |  |  | 台面：15mm实芯理化板，结构简单，要求稳定性强，可移动，带一个活动柜
3 | 气瓶柜 | 900*500*2000 |  | 个 | 1 |  |  | 全钢结构，采用1.0mm厚的冷轧钢板，表面经环氧树脂粉末静电喷涂，配安全带。
准备室
1 | 边台 | 2800*750*853 |  | 套 | 1 |  |  | 1.I-Frame框架结构，带钢制悬柜，采用高品质1.0mm的优质冷轧钢板，表面经环氧树脂粉末静电喷涂，防化、防潮、耐高温以及耐磨；柜体可左右移动。 2.台面：12.7mm实芯理化板，边缘加厚至25.4，柜门/抽屉：柜体采用双层钢板设计，表面经酸洗、磷化均匀进口灰白色环氧树脂粉末静电喷涂，喷涂厚度不小于75μm，中间填充有隔音材料；抽屉在柜体上方，抽屉的内部深度不应小于18英寸（457.2 mm）；完全打开状态时的抽屉伸展面积不小于抽屉内部大小的2/3；组件要包含一块可调式隔板。 3.三节式静音轨导轨。 4.卸下重物并在完整周期内移动抽屉。试验后不应出现影响抽屉正常使用的永久性损伤，抽屉头应牢牢地固定在抽屉上。 5.柜门/抽屉面板上方成45度角，安装磁性标示牌，标示各柜体的功能。 6.电插座：采用的是实验室专用的220V 10A万用二、三插电插座，带防水防尘盖，底盒采用铝制管线槽，安全耐用；插座安装在100mm高与台面板一致的面板上，每一米设计两个。需提供第三方检测机构于2019年出具的符合SEFA 8M-2016检测规范合格的家具最新检测报告。
2 | 三口水龙头 |  |  | 个 | 1 |  |  | 1、采用ASL三口白色水龙头，出水嘴为铜质尖嘴型，高头、单口360°旋转，便于多用途使用，可拆卸清洗阻塞，具有缓压作用。管体部份为黄铜合金制，表面并经烤漆喷涂处理，防锈耐腐蚀。 出水嘴可拆卸，内有成型螺纹，可方便连接循环等特殊用水水管。
3 | 水槽 | 560*465*300 |  | 个 | 1 |  |  | 1、PP材质，经模具一体成型； 2、台下式托底安装，水槽底部需加装2条1.0mm厚304#不锈钢支撑架， 3、符合在台盆中心部位加载50Kg的质量，保持5min，台盆不应断裂和倒塌； 4、符合经试剂10%硝酸，10%NaOH,15%次氯酸钠，饱和NaCL溶液，70%乙醇分别试验，经试验后表面应无永久腐蚀或变形。
4 | 滴水架 | 500*600 |  | 个 | 1 |  |  | 1.高品质PP材质。 2.带导水管。
5 | 换鞋凳 | 1160*300*500 |  | 套 | 1 |  |  | 不锈钢换鞋凳，带两层层板
缓冲间
1 | 洗手台 | 1000*400*800 |  | 套 | 1 |  |  | 定制钢制洗手台。带水龙头、洗手盆。
2 | 定制柜子 | 1280*600*2000 |  | 个 | 1 |  |  | 定制钢制柜体，全钢结构，采用1.0mm厚的冷轧钢板，做趟门，里面带四层层板
3 | 定制柜子 | 800*400*2000 |  | 个 | 1 |  |  | 定制钢制柜体，全钢结构，采用1.0mm厚的冷轧钢板，双开门。里面带四层层板
细胞培养室
1 | 不锈钢活动台 | 1500*500*800 |  | 个 | 1 |  |  | I-Frame框架结构，1.0mm厚304不锈钢板内包中纤板至27mm厚，无箱体。带轮子。
2 | 边台 | 3000*750*853 |  | 套 | 1 |  |  | 1.I-Frame框架结构，带钢制悬柜，采用高品质1.0mm的优质冷轧钢板，表面经环氧树脂粉末静电喷涂，防化、防潮、耐高温以及耐磨；柜体可左右移动。 2.台面：12.7mm实芯理化板，边缘加厚至25.4，柜门/抽屉：柜体采用双层钢板设计，表面经酸洗、磷化均匀进口灰白色环氧树脂粉末静电喷涂，喷涂厚度不小于75μm，中间填充有隔音材料；抽屉在柜体上方，抽屉的内部深度不应小于18英寸（457.2 mm）；完全打开状态时的抽屉伸展面积不小于抽屉内部大小的2/3；组件要包含一块可调式隔板。 3.三节式静音轨导轨。 4.卸下重物并在完整周期内移动抽屉。试验后不应出现影响抽屉正常使用的永久性损伤，抽屉头应牢牢地固定在抽屉上。 5.柜门/抽屉面板上方成45度角，安装磁性标示牌，标示各柜体的功能。 6.电插座：采用的是实验室专用的220V 10A万用二、三插电插座，带防水防尘盖，底盒采用铝制管线槽，安全耐用；插座安装在100mm高与台面板一致的面板上，每一米设计两个。需提供第三方检测机构于2019年出具的符合SEFA 8M-2016检测规范合格的家具最新检测报告。
3 | 边台 | 2700*750*853 |  | 套 | 1 |  |  | 1.I-Frame框架结构，带钢制悬柜，采用高品质1.0mm的优质冷轧钢板，表面经环氧树脂粉末静电喷涂，防化、防潮、耐高温以及耐磨；柜体可左右移动。 2.台面：12.7mm实芯理化板，边缘加厚至25.4，柜门/抽屉：柜体采用双层钢板设计，表面经酸洗、磷化均匀进口灰白色环氧树脂粉末静电喷涂，喷涂厚度不小于75μm，中间填充有隔音材料；抽屉在柜体上方，抽屉的内部深度不应小于18英寸（457.2 mm）；完全打开状态时的抽屉伸展面积不小于抽屉内部大小的2/3；组件要包含一块可调式隔板。 3.三节式静音轨导轨。 4.卸下重物并在完整周期内移动抽屉。试验后不应出现影响抽屉正常使用的永久性损伤，抽屉头应牢牢地固定在抽屉上。 5.柜门/抽屉面板上方成45度角，安装磁性标示牌，标示各柜体的功能。 6.电插座：采用的是实验室专用的220V 10A万用二、三插电插座，带防水防尘盖，底盒采用铝制管线槽，安全耐用；插座安装在100mm高与台面板一致的面板上，每一米设计两个。需提供第三方检测机构于2019年出具的符合SEFA 8M-2016检测规范合格的家具最新检测报告。
仪器间
1 | 气瓶柜 | 900*500*2000 |  | 个 | 1 |  |  | 全钢结构，采用1.0mm厚的冷轧钢板，表面经环氧树脂粉末静电喷涂，配安全带。 | 2
2 | 单瓶气瓶柜 | 450*500*2000 |  | 个 | 1 |  |  | 全钢结构，采用1.0mm厚的冷轧钢板，表面经环氧树脂粉末静电喷涂，配安全带。 | 3
3 | 原子吸收罩 | 500*500 |  | 个 | 1 |  |  | 不锈钢材质 | 4
电泳室
1 | 通风柜 | 1800*825*2350 |  | 个 | 1 |  |  | 全钢结构，台面为耐酸碱耐腐蚀的15mm厚Duchem Epoxy树脂板板，整体由独立的模块组合而成,外部结构采用高品质1.0mm±0.07mm冷轧钢,表面采用环氧树脂喷涂处理;坚固耐用,防酸碱, 视窗采用5mm优质钢化玻璃，安全美观； 内衬板/导流板为5mm抗倍特板；壁式水嘴、PP水杯1套，配插座2件；下座配钢制试剂柜。 *通风柜需满足由第三方检测机构于2019年出具的符合ANSI/ASHRAE110-2016《实验室通风柜性能测试方法》合格的通风柜最新检测报告。测试结果应符合以下要求： 1.横向气流测量 — 横向气流速度在柜门开口附近不应超过0.15m/s(30 fpm)。 2. 面风速测试 — 通风柜排风量应设置达到平均面风速0.5±0.1m/s (100±20 fpm) 3. 烟雾流动视觉测试合格 4. 示踪气体浓度测试和SME测试 — 假人静止放置在引射器正前方，在其呼吸区域检测5分钟，通风柜应能控制示踪气体泄漏的平均浓度低于0.05ppm以及最大泄漏浓度低于0.50ppm。
2 | 边台 | 3900*750*853 |  | 套 | 1 |  |  | 1.I-Frame框架结构，带钢制悬柜，采用高品质1.0mm的优质冷轧钢板，表面经环氧树脂粉末静电喷涂，防化、防潮、耐高温以及耐磨；柜体可左右移动。 2.台面：12.7mm实芯理化板，边缘加厚至25.4，柜门/抽屉：柜体采用双层钢板设计，表面经酸洗、磷化均匀进口灰白色环氧树脂粉末静电喷涂，喷涂厚度不小于75μm，中间填充有隔音材料；抽屉在柜体上方，抽屉的内部深度不应小于18英寸（457.2 mm）；完全打开状态时的抽屉伸展面积不小于抽屉内部大小的2/3；组件要包含一块可调式隔板。 3.三节式静音轨导轨。 4.卸下重物并在完整周期内移动抽屉。试验后不应出现影响抽屉正常使用的永久性损伤，抽屉头应牢牢地固定在抽屉上。 5.柜门/抽屉面板上方成45度角，安装磁性标示牌，标示各柜体的功能。 6.电插座：采用的是实验室专用的220V 10A万用二、三插电插座，带防水防尘盖，底盒采用铝制管线槽，安全耐用；插座安装在100mm高与台面板一致的面板上，每一米设计两个。需提供第三方检测机构于2019年出具的符合SEFA 8M-2016检测规范合格的家具最新检测报告。
3 | 边台 | 1400*750*853 |  | 套 | 1 |  |  | 1.I-Frame框架结构，带钢制悬柜，采用高品质1.0mm的优质冷轧钢板，表面经环氧树脂粉末静电喷涂，防化、防潮、耐高温以及耐磨；柜体可左右移动。 2.台面：12.7mm实芯理化板，边缘加厚至25.4，柜门/抽屉：柜体采用双层钢板设计，表面经酸洗、磷化均匀进口灰白色环氧树脂粉末静电喷涂，喷涂厚度不小于75μm，中间填充有隔音材料；抽屉在柜体上方，抽屉的内部深度不应小于18英寸（457.2 mm）；完全打开状态时的抽屉伸展面积不小于抽屉内部大小的2/3；组件要包含一块可调式隔板。 3.三节式静音轨导轨。 4.卸下重物并在完整周期内移动抽屉。试验后不应出现影响抽屉正常使用的永久性损伤，抽屉头应牢牢地固定在抽屉上。 5.柜门/抽屉面板上方成45度角，安装磁性标示牌，标示各柜体的功能。 6.电插座：采用的是实验室专用的220V 10A万用二、三插电插座，带防水防尘盖，底盒采用铝制管线槽，安全耐用；插座安装在100mm高与台面板一致的面板上，每一米设计两个。需提供第三方检测机构于2019年出具的符合SEFA 8M-2016检测规范合格的家具最新检测报告。
4 | 边台 | 1500*750*853 |  | 套 | 1 |  |  | 1.I-Frame框架结构，带钢制悬柜，采用高品质1.0mm的优质冷轧钢板，表面经环氧树脂粉末静电喷涂，防化、防潮、耐高温以及耐磨；柜体可左右移动。 2.台面：12.7mm实芯理化板，边缘加厚至25.4，柜门/抽屉：柜体采用双层钢板设计，表面经酸洗、磷化均匀进口灰白色环氧树脂粉末静电喷涂，喷涂厚度不小于75μm，中间填充有隔音材料；抽屉在柜体上方，抽屉的内部深度不应小于18英寸（457.2 mm）；完全打开状态时的抽屉伸展面积不小于抽屉内部大小的2/3；组件要包含一块可调式隔板。 3.三节式静音轨导轨。 4.卸下重物并在完整周期内移动抽屉。试验后不应出现影响抽屉正常使用的永久性损伤，抽屉头应牢牢地固定在抽屉上。 5.柜门/抽屉面板上方成45度角，安装磁性标示牌，标示各柜体的功能。 6.电插座：采用的是实验室专用的220V 10A万用二、三插电插座，带防水防尘盖，底盒采用铝制管线槽，安全耐用；插座安装在100mm高与台面板一致的面板上，每一米设计两个。
5 | 边台 | 3600*750*853 |  | 套 | 1 |  |  | 1.I-Frame框架结构，带钢制悬柜，采用高品质1.0mm的优质冷轧钢板，表面经环氧树脂粉末静电喷涂，防化、防潮、耐高温以及耐磨；柜体可左右移动。 2.台面：12.7mm实芯理化板，边缘加厚至25.4，柜门/抽屉：柜体采用双层钢板设计，表面经酸洗、磷化均匀进口灰白色环氧树脂粉末静电喷涂，喷涂厚度不小于75μm，中间填充有隔音材料；抽屉在柜体上方，抽屉的内部深度不应小于18英寸（457.2 mm）；完全打开状态时的抽屉伸展面积不小于抽屉内部大小的2/3；组件要包含一块可调式隔板。 3.三节式静音轨导轨。 4.卸下重物并在完整周期内移动抽屉。试验后不应出现影响抽屉正常使用的永久性损伤，抽屉头应牢牢地固定在抽屉上。 5.柜门/抽屉面板上方成45度角，安装磁性标示牌，标示各柜体的功能。 6.电插座：采用的是实验室专用的220V 10A万用二、三插电插座，带防水防尘盖，底盒采用铝制管线槽，安全耐用；插座安装在100mm高与台面板一致的面板上，每一米设计两个。需提供第三方检测机构于2019年出具的符合SEFA 8M-2016检测规范合格的家具最新检测报告。
6 | 三口水龙头 |  |  | 个 | 1 |  |  | 1、采用ASL三口白色水龙头，出水嘴为铜质尖嘴型，高头、单口360°旋转，便于多用途使用，可拆卸清洗阻塞，具有缓压作用。管体部份为黄铜合金制，表面并经烤漆喷涂处理，防锈耐腐蚀。 出水嘴可拆卸，内有成型螺纹，可方便连接循环等特殊用水水管。
7 | 水槽 | 560*465*300 |  | 个 | 1 |  |  | 1、PP材质，经模具一体成型； 2、台下式托底安装，水槽底部需加装2条1.0mm厚304#不锈钢支撑架， 3、符合在台盆中心部位加载50Kg的质量，保持5min，台盆不应断裂和倒塌； 4、符合经试剂10%硝酸，10%NaOH,15%次氯酸钠，饱和NaCL溶液，70%乙醇分别试验，经试验后表面应无永久腐蚀或变形。
8 | 滴水架 | 500*600 |  | 个 | 1 |  |  | 1.高品质PP材质。 2.带导水管。
9 | 桌上型洗眼器 |  |  | 个 | 1 |  |  | 结构：模具成型，喷头可抽取，喷水呈雾状扩散式且力度适中，快速彻底清洗眼球
10 | 台上柜 | 1400*750*天花 |  | 个 | 2 |  |  | 1.结构：全钢双层夹心结构,采用高品质1.0mm的优质冷轧钢板，表面经酸洗、磷化均匀进口灰白色环氧树脂粉末静电喷涂，喷涂厚度不小于75μm,防化、防潮、耐高温以及耐磨；双层设计，中间填充有隔音防火材料。 2.层板：层板高度可根据器皿大小调节高度；层板厚度为20mm，承重不得小于50Kg。 3. 铰链：全开130度自闭式铰链，弹性好，外型美观，使用过程中无噪音，耐腐蚀，使用寿命长。 4. 拉手：D型，圆形截面一体成形，表面有光滑防腐涂层的不锈钢，极易清洁。
11 | 吊柜 | 900*450*600 |  | 个 | 2 |  |  | 钢制吊柜，里面带一层层板
化学试剂室
1 | 边台 | 2500*750*853 |  | 套 | 1 |  |  | 1.I-Frame框架结构，带钢制悬柜，采用高品质1.0mm的优质冷轧钢板，表面经环氧树脂粉末静电喷涂，防化、防潮、耐高温以及耐磨；柜体可左右移动。 2.台面：12.7mm实芯理化板，边缘加厚至25.4，柜门/抽屉：柜体采用双层钢板设计，表面经酸洗、磷化均匀进口灰白色环氧树脂粉末静电喷涂，喷涂厚度不小于75μm，中间填充有隔音材料；抽屉在柜体上方，抽屉的内部深度不应小于18英寸（457.2 mm）；完全打开状态时的抽屉伸展面积不小于抽屉内部大小的2/3；组件要包含一块可调式隔板。 3.三节式静音轨导轨。 4.卸下重物并在完整周期内移动抽屉。试验后不应出现影响抽屉正常使用的永久性损伤，抽屉头应牢牢地固定在抽屉上。 5.柜门/抽屉面板上方成45度角，安装磁性标示牌，标示各柜体的功能。 6.电插座：采用的是实验室专用的220V 10A万用二、三插电插座，带防水防尘盖，底盒采用铝制管线槽，安全耐用；插座安装在100mm高与台面板一致的面板上，每一米设计两个。需提供第三方检测机构于2019年出具的符合SEFA 8M-2016检测规范合格的家具最新检测报告。
2 | 边台 | 4210*750*853 |  | 套 | 1 |  |  | 1.I-Frame框架结构，带钢制悬柜，采用高品质1.0mm的优质冷轧钢板，表面经环氧树脂粉末静电喷涂，防化、防潮、耐高温以及耐磨；柜体可左右移动。 2.台面：12.7mm实芯理化板，边缘加厚至25.4，柜门/抽屉：柜体采用双层钢板设计，表面经酸洗、磷化均匀进口灰白色环氧树脂粉末静电喷涂，喷涂厚度不小于75μm，中间填充有隔音材料；抽屉在柜体上方，抽屉的内部深度不应小于18英寸（457.2 mm）；完全打开状态时的抽屉伸展面积不小于抽屉内部大小的2/3；组件要包含一块可调式隔板。 3.三节式静音轨导轨。 4.卸下重物并在完整周期内移动抽屉。试验后不应出现影响抽屉正常使用的永久性损伤，抽屉头应牢牢地固定在抽屉上。 5.柜门/抽屉面板上方成45度角，安装磁性标示牌，标示各柜体的功能。 6.电插座：采用的是实验室专用的220V 10A万用二、三插电插座，带防水防尘盖，底盒采用铝制管线槽，安全耐用；插座安装在100mm高与台面板一致的面板上，每一米设计两个。需提供第三方检测机构于2019年出具的符合SEFA 8M-2016检测规范合格的家具最新检测报告。
3 | 吊柜 | 3000*450*600 |  | 个 | 1 |  |  | 钢制吊柜，里面带一层层板
4 | 通风柜 | 1500*825*2350 |  | 个 | 1 |  |  | 全钢结构，台面为耐酸碱耐腐蚀的15mm厚Duchem Epoxy树脂板板，整体由独立的模块组合而成,外部结构采用高品质1.0mm±0.07mm冷轧钢,表面采用环氧树脂喷涂处理;坚固耐用,防酸碱, 视窗采用5mm优质钢化玻璃，安全美观； 内衬板/导流板为5mm抗倍特板；壁式水嘴、PP水杯1套，配插座2件；下座配钢制试剂柜。 *通风柜需满足由第三方检测机构于2019年出具的符合ANSI/ASHRAE110-2016《实验室通风柜性能测试方法》合格的通风柜最新检测报告。测试结果应符合以下要求： 1.横向气流测量 — 横向气流速度在柜门开口附近不应超过0.15m/s(30 fpm)。 2. 面风速测试 — 通风柜排风量应设置达到平均面风速0.5±0.1m/s (100±20 fpm) 3. 烟雾流动视觉测试合格 4. 示踪气体浓度测试和SME测试 — 假人静止放置在引射器正前方，在其呼吸区域检测5分钟，通风柜应能控制示踪气体泄漏的平均浓度低于0.05ppm以及最大泄漏浓度低于0.50ppm。
5 | PP药品柜 | 560*430*430 |  | 个 | 1 |  |  | 1、整体材质：单开门/1块层板。采用8mm瓷白色PP板材，经过同色同质焊条焊接而成。耐酸碱性能优异，且耐候性极佳； 2、活动层板:采用8mm瓷白色PP板材，四周有立边，整体焊接成型，没有任何废料拼凑 。整体设计为活动式，可随意抽取放在合适的隔层，自由组合各层空间。层板正反均可放置，反方向放置，四周立边可获得一定程度防溢效果。 3.带锁。带抽风
6 | 抽风药品柜 | 900*500*2000 |  | 个 | 1 |  |  | 全钢结构，采用1.0mm厚的冷轧钢板，表面经环氧树脂粉末静电喷涂，外盖门，阻尼缓冲绞链，上下玻璃门，配四层钢制耐腐蚀活动层板。 1.结构：全钢双层夹心结构,采用高品质1.0mm的优质冷轧钢板，表面经酸洗、磷化均匀进口灰白色环氧树脂粉末静电喷涂，喷涂厚度不小于75μm,防化、防潮、耐高温以及耐磨；双层设计，中间填充有隔音防火材料。 2.层板：层板高度可根据器皿大小调节高度；层板厚度为20mm，承重不得小于50Kg。 3. 铰链：全开130度自闭式铰链，弹性好，外型美观，使用过程中无噪音，耐腐蚀，使用寿命长。 4. 拉手：D型，圆形截面一体成形，表面有光滑防腐涂层的不锈钢，极易清洁。 5.带锁。带抽风
储物间
1 | 316不锈钢货架 | 1000*500*1800 |  | 个 | 4 |  |  | 1.结构：316不锈钢结构，采用高品质1.0mm厚不锈钢板， 2.主立柱：52*45*1.0mm优质不锈钢板，板材厚度为1.0mm，底部配PVC可调脚； 2.横梁：55*45*0.8mm优质不锈钢板；四层加固钢制层板，层板两侧配钢制挡条，防止货物滑到；立柱间每层承重300kg；
2 | 316不锈钢货架 | 1200*500*1800 |  | 个 | 2 |  |  | 1.结构：316不锈钢结构，采用高品质1.0mm厚不锈钢板， 2.主立柱：52*45*1.0mm优质不锈钢板，板材厚度为1.0mm，底部配PVC可调脚； 2.横梁：55*45*0.8mm优质不锈钢板；四层加固钢制层板，层板两侧配钢制挡条，防止货物滑到；立柱间每层承重300kg；
3 | 316不锈钢货架 | 1500*500*1800 |  | 个 | 1 |  |  | 1.结构：316不锈钢结构，采用高品质1.0mm厚不锈钢板， 2.主立柱：52*45*1.0mm优质不锈钢板，板材厚度为1.0mm，底部配PVC可调脚； 2.横梁：55*45*0.8mm优质不锈钢板；四层加固钢制层板，层板两侧配钢制挡条，防止货物滑到；立柱间每层承重300kg；
蝾螈孵育室
1 | 316不锈钢货架 | 1100*400*2000 |  | 个 | 10 |  |  | 1.结构：316不锈钢结构，采用高品质1.0mm厚不锈钢板， 2.主立柱：52*45*1.0mm优质不锈钢板，板材厚度为1.0mm，底部配PVC可调脚； 2.横梁：55*45*0.8mm优质不锈钢板；四层加固钢制层板，层板两侧配钢制挡条，防止货物滑到；立柱间每层承重300kg；
2 | 316不锈钢架 | 700*450*700 |  | 个 | 2 |  |  | 不锈钢货架带一层层板
3 | 不锈钢边台 | 6950*750*853 |  | 套 | 1 |  |  | I-Frame框架结构，1.0mm厚304不锈钢板内包中纤板至27mm厚，无箱体。
4 | 单头不锈钢水龙头 |  |  | 个 | 5 |  |  | 单头不锈钢水龙头
5 | 不锈钢水槽 | 500*400*300 |  | 个 | 3 |  |  | 304不锈钢水槽
丰年虾孵化室
1 | 316不锈钢货架 | 800*400*1800 |  | 个 | 1 |  |  | 1.结构：316不锈钢结构，采用高品质1.0mm厚不锈钢板， 2.主立柱：52*45*1.0mm优质不锈钢板，板材厚度为1.0mm，底部配PVC可调脚； 2.横梁：55*45*0.8mm优质不锈钢板；四层加固钢制层板，层板两侧配钢制挡条，防止货物滑到；立柱间每层承重300kg；
2 | 双头不锈钢水龙头 |  |  | 个 | 1 |  |  | 双头不锈钢水龙头
蝾螈养殖室
1 | 不锈钢边台 | 1700*750*853 |  | 套 | 1 |  |  | I-Frame框架结构，1.0mm厚304不锈钢板内包中纤板至27mm厚，无箱体。
2 | 不锈钢边台 | 1500*750*853 |  | 套 | 1 |  |  | I-Frame框架结构，1.0mm厚304不锈钢板内包中纤板至27mm厚，无箱体。
3 | 316不锈钢货架 | 1200*350*1800 |  | 个 | 2 |  |  | 1.结构：316不锈钢结构，采用高品质1.0mm厚不锈钢板， 2.主立柱：52*45*1.0mm优质不锈钢板，板材厚度为1.0mm，底部配PVC可调脚； 2.横梁：55*45*0.8mm优质不锈钢板；四层加固钢制层板，层板两侧配钢制挡条，防止货物滑到；立柱间每层承重300kg；
4 | 单头不锈钢水龙头 |  |  | 个 | 21 |  |  | 单头不锈钢水龙头
5 | 不锈钢层板 | 1700*300 |  | 个 | 1 |  |  | 两层不锈钢架。
6 | 不锈钢层板 | 1500*300 |  | 个 | 1 |  |  | 两层不锈钢架。
7 | 不锈钢水槽 | 500*400*300 |  | 个 | 2 |  |  | 304不锈钢水槽
合计:
包装及安装费：
运输费：
工程总价：
说明：1、以上报价含运输、安装及税费
2、以上家具质保期为五年
3、交货期：合同签订后30天内
报价单位：
联 系 人：
联系电话：
报价日期：