## Sheet1
广湾十八干细胞实验家具清单及报价表
序号 | 名称 | 规格 | 数量 | 单位 | 单价 | 合价 | 备注
实验室
1 | 中央台 | 2500*1500*850 | 1 | 台 |  |  | 1.全钢三段式落地式结构；台面：12.7mm厚佰抗实芯理化板台面，边缘加70mm宽的厚边，总厚度26mm 2.钢制部件表处理（含所有钢制箱体、封板、支架等钢制工件），所有切割、冲压、钻孔件要去披锋平毛刺；表面经脱脂、水洗、酸洗、水洗、中和、磷化、水洗、高压冲洗、烘干后使用环氧树脂喷涂粉末进行喷涂高温固化，涂层厚度 ≥75μm，满足实验室家具硬度、耐腐蚀、附着力的技术要求，表面光滑均匀、色泽一致、无流挂、皱皮、鼓泡、凹陷、压痕。 3.柜体：实验室用柜体为片装组合结构，采用≥1.0mm高品质一级冷轧钢板（SPCCT），表面经酸洗、磷化防锈及静电处理，并喷涂≧75μm厚环氧树脂粉末。箱体组装用拉铆螺母经19kn以上拉力铆固，配合不锈钢机丝螺丝连接方便现场组装，不破坏防腐涂层，工件所有连接部分经过两次环氧喷涂，避免因水份或者试剂渗漏进接缝后出现腐蚀生锈。 4. 门板：采用≥1.0mm高品质冷轧钢板（SPCCT），喷涂75μm厚环氧树脂粉末，门面板为凸面双斜边设计，双层 结构内外部都经过环氧树脂喷涂中间填充隔音材料；门板内含填充材料起到静音作用。 5.抽屉: 抽屉为片装组合结构凸面双斜边设计，采用≥1.0mm高品质冷轧钢板（SPCCT），喷涂≧75μm厚环氧树脂粉末，抽屉底部和四面抽墙应为独立拆装结构组装，用拉铆螺母经19kn以上拉力铆固，配合不锈钢机丝螺丝连接方便现场组装，不破坏防腐涂层，工件所有连接部分经过两次环氧喷涂，避免因水份或者试剂渗漏进接缝后出现腐蚀生锈。抽屉内不出现焊接位，抽面采用上斜边设计，双层结构内外部都经过环氧树脂喷涂中间填充隔音材料； 6.上梁：使用1.2mm铝型材经专用模具拉伸成型，美观大方，可搭配柜体、门板及地围颜色进行配色选择；平整性强，能均匀承托台面，使台面更平整，承重能力更强。 7.地围：使用1.2mm铝型材经专用模具拉伸成型结合高强度工程塑料插件组合而成，易清洁，可搭配柜体、门板及上梁颜色进行配色选择；下斜面设计符合人体工体学，美观实用。 8.导轨：采用1.2mm三节缓冲静音阻尼导轨，不用任何工具自由拆装，外轨两侧采用5*3（3个钢珠一组）单边15个钢珠保障导轨的拉动顺畅和高承重要求； 9.合页：采用缓冲铰链； 10.拉手：与柜门、抽面板一体折弯成型拉手，简洁大方线条感强、牢固耐用
2 | 实验台 | 3000*750*850 | 2 | 台 |  |  | 全钢三段式落地式结构；台面：12.7mm厚佰抗实芯理化板台面，边缘加70mm宽的厚边，总厚度26mm
3 | PP大号水盆+三口水龙头 | 500*400*300 | 1 | 套 |  |  | 实验室专用水盆，高分子PP材质，模具成型，耐强酸、碱腐蚀，抑菌，易清洁，平整不变形。配套高分子PP下水器、滤片、阻水盖、PP去水提笼。实验室专用水龙头，三口，铜质铸件、陶瓷阀芯，高亮度环氧树脂喷涂，防锈耐腐蚀，配PP水嘴，可拆卸，以便连接循环管或真空嘴等特殊用处。
4 | 铝线盒+插座 | 西门子/施耐德 | 12 | 套 |  |  | 铝线盒采用铝合金材料，模具一体成型，表面为环氧树脂粉末静电喷涂，插座采用乳白色220V/10A五孔万能插座（ISO认证），适用各种国产或进口仪器插头，安全耐用。
5 | 实验台 | 3385*750*850 | 1 | 台 |  |  | 全钢三段式落地式结构；台面：12.7mm厚佰抗实芯理化板台面，边缘加70mm宽的厚边，总厚度26mm
6 | PP大号水盆+三口水龙头 | 500*400*300 | 1 | 套 |  |  | 实验室专用水盆，高分子PP材质，模具成型，耐强酸、碱腐蚀，抑菌，易清洁，平整不变形。配套高分子PP下水器、滤片、阻水盖、PP去水提笼。实验室专用水龙头，三口，铜质铸件、陶瓷阀芯，高亮度环氧树脂喷涂，防锈耐腐蚀，配PP水嘴，可拆卸，以便连接循环管或真空嘴等特殊用处。
7 | 铝线盒+插座 | 西门子/施耐德 | 3 | 套 |  |  | 铝线盒采用铝合金材料，模具一体成型，表面为环氧树脂粉末静电喷涂，插座采用乳白色220V/10A五孔万能插座（ISO认证），适用各种国产或进口仪器插头，安全耐用。
8 | 资料柜 | 900*450*2000 | 9 | 台 |  |  | 1.规格尺寸：900*450*2000 2.材质：全钢结构，上下带门，优质电解钢，表面环氧树脂喷涂
细胞房三
1 | 不锈钢台（带水槽） | 2150*750*850 | 1 | 台 |  |  | 304不锈钢落地式结构，1.0mm厚，带一套不锈钢水槽及水龙头
2 | 传递窗 | 600*600*600 | 1 | 台 |  |  | 304不锈钢制作，配置观察窗、不锈钢门较、不锈钢拉手、电源开关、快接式3C电源线、内嵌式密封胶条，机械互锁
细胞房二
1 | 不锈钢台 | 1500*750*850 | 1 | 台 |  |  | 304不锈钢制作，1.0mm厚，不带抽屉及柜体
2 | 实验台 | 2750*750*850 | 1 | 台 |  |  | 全钢三段式落地式结构；台面：12.7mm厚佰抗实芯理化板台面，边缘加70mm宽的厚边，总厚度26mm
3 | PP大号水盆+三口水龙头 | 500*400*300 | 1 | 套 |  |  | 实验室专用水盆，高分子PP材质，模具成型，耐强酸、碱腐蚀，抑菌，易清洁，平整不变形。配套高分子PP下水器、滤片、阻水盖、PP去水提笼。实验室专用水龙头，三口，铜质铸件、陶瓷阀芯，高亮度环氧树脂喷涂，防锈耐腐蚀，配PP水嘴，可拆卸，以便连接循环管或真空嘴等特殊用处。
4 | 铝线盒+插座 | 西门子/施耐德 | 2 | 套 |  |  | 铝线盒采用铝合金材料，模具一体成型，表面为环氧树脂粉末静电喷涂，插座采用乳白色220V/10A五孔万能插座（ISO认证），适用各种国产或进口仪器插头，安全耐用。
5 | 传递窗 | 600*600*600 | 1 | 台 |  |  | 304不锈钢制作，配置观察窗、不锈钢门较、不锈钢拉手、电源开关、快接式3C电源线、内嵌式密封胶条，机械互锁
细胞房一
1 | 实验台 | 3750*750*850 | 1 | 台 |  |  | 全钢三段式落地式结构；台面：12.7mm厚佰抗实芯理化板台面，边缘加70mm宽的厚边，总厚度26mm
2 | PP大号水盆+三口水龙头 | 500*400*300 | 1 | 套 |  |  | 实验室专用水盆，高分子PP材质，模具成型，耐强酸、碱腐蚀，抑菌，易清洁，平整不变形。配套高分子PP下水器、滤片、阻水盖、PP去水提笼。实验室专用水龙头，三口，铜质铸件、陶瓷阀芯，高亮度环氧树脂喷涂，防锈耐腐蚀，配PP水嘴，可拆卸，以便连接循环管或真空嘴等特殊用处。
3 | 铝线盒+插座 | 西门子/施耐德 | 3 | 套 |  |  | 铝线盒采用铝合金材料，模具一体成型，表面为环氧树脂粉末静电喷涂，插座采用乳白色220V/10A五孔万能插座（ISO认证），适用各种国产或进口仪器插头，安全耐用。
4 | 不锈钢台 | 1500*750*850 | 1 | 台 |  |  | 304不锈钢制作，1.0mm厚，不带抽屉及柜体
阳性对照C级
1 | 不锈钢台（带水槽） | 1850*750*850 | 1 | 台 |  |  | 304不锈钢落地式结构，1.0mm厚，带一套不锈钢水槽及水龙头
洗消间
1 | 传递窗 | 600*600*600 | 1 | 台 |  |  | 304不锈钢制作，配置观察窗、不锈钢门较、不锈钢拉手、电源开关、快接式3C电源线、内嵌式密封胶条，机械互锁
2 | 实验台 | 1260*750*850 | 1 | 台 |  |  | 全钢三段式落地式结构；台面：12.7mm厚佰抗实芯理化板台面，边缘加70mm宽的厚边，总厚度26mm
| PP大号水盆+三口水龙头 | 500*400*300 | 1 | 套 |  |  | 实验室专用水盆，高分子PP材质，模具成型，耐强酸、碱腐蚀，抑菌，易清洁，平整不变形。配套高分子PP下水器、滤片、阻水盖、PP去水提笼。实验室专用水龙头，三口，铜质铸件、陶瓷阀芯，高亮度环氧树脂喷涂，防锈耐腐蚀，配PP水嘴，可拆卸，以便连接循环管或真空嘴等特殊用处。
| 滴水架 | 400*550 | 1 | 套 |  |  | 博朗/台雄
暂存间
1 | 传递窗 | 600*600*600 | 1 | 台 |  |  | 304不锈钢制作，配置观察窗、不锈钢门较、不锈钢拉手、电源开关、快接式3C电源线、内嵌式密封胶条，机械互锁
2 | 实验台 | 2850*750*850 | 1 | 台 |  |  | 全钢三段式落地式结构；台面：12.7mm厚佰抗实芯理化板台面，边缘加70mm宽的厚边，总厚度26mm
| 铝线盒+插座 | 西门子/施耐德 | 3 | 套 |  |  | 铝线盒采用铝合金材料，模具一体成型，表面为环氧树脂粉末静电喷涂，插座采用乳白色220V/10A五孔万能插座（ISO认证），适用各种国产或进口仪器插头，安全耐用。
一更
1 | 不锈钢洗手台 | 480*400*850 | 1 | 台 |  |  | 304不锈钢落地式结构，1.0mm厚，带水槽及水龙头
男一更
1 | 不锈钢洗手台 | 480*400*850 | 1 | 台 |  |  | 304不锈钢落地式结构，1.0mm厚，带水槽及水龙头
女一更
1 | 不锈钢洗手台 | 480*400*850 | 1 | 台 |  |  | 304不锈钢落地式结构，1.0mm厚，带水槽及水龙头
男更+女更
1 | 柜式洗手台 | 560*410*850 | 2 | 台 |  |  | PP水盆+单口水龙头，柜体：630B实验室用柜体为片装组合结构
洗理间
1 | 实验台 | 900*750*850 | 1 | 台 |  |  | 全钢三段式落地式结构；台面：12.7mm厚佰抗实芯理化板台面，边缘加70mm宽的厚边，总厚度26mm
| 铝线盒+插座 | 西门子/施耐德 | 1 | 套 |  |  | 铝线盒采用铝合金材料，模具一体成型，表面为环氧树脂粉末静电喷涂，插座采用乳白色220V/10A五孔万能插座（ISO认证），适用各种国产或进口仪器插头，安全耐用。
办公室
1 | 柜式洗手台 | 560*410*850 | 1 | 台 |  |  | PP水盆+单口水龙头，柜体：630B实验室用柜体为片装组合结构
2 | 实验台 | 3300*750*850 | 1 | 台 |  |  | 全钢三段式落地式结构；台面：12.7mm厚佰抗实芯理化板台面，边缘加70mm宽的厚边，总厚度26mm
3 | 铝线盒+插座 | 西门子/施耐德 | 3 | 套 |  |  | 铝线盒采用铝合金材料，模具一体成型，表面为环氧树脂粉末静电喷涂，插座采用乳白色220V/10A五孔万能插座（ISO认证），适用各种国产或进口仪器插头，安全耐用。
4 | PP大号水盆+单口感应水龙头 | 500*400*300 | 1 | 套 |  |  | 实验室专用水盆，高分子PP材质，模具成型，耐强酸、碱腐蚀，抑菌，易清洁，平整不变形。配套高分子PP下水器、滤片、阻水盖、PP去水提笼。单口感应水龙头
5 | 资料柜 | 900*450*2000 | 3 | 台 |  |  | 1.规格尺寸：900*450*2000 2.材质：全钢结构，上下带门，优质电解钢，表面环氧树脂喷涂
实验准备间
1 | 实验台 | 2960*750*850 | 1 | 台 |  |  | 全钢三段式落地式结构；台面：12.7mm厚佰抗实芯理化板台面，边缘加70mm宽的厚边，总厚度26mm
2 | PP大号水盆+单口感应水龙头 | 500*400*300 | 1 | 套 |  |  | 实验室专用水盆，高分子PP材质，模具成型，耐强酸、碱腐蚀，抑菌，易清洁，平整不变形。配套高分子PP下水器、滤片、阻水盖、PP去水提笼。单口感应水龙头
3 | 铝线盒+插座 | 西门子/施耐德 | 3 | 套 |  |  | 铝线盒采用铝合金材料，模具一体成型，表面为环氧树脂粉末静电喷涂，插座采用乳白色220V/10A五孔万能插座（ISO认证），适用各种国产或进口仪器插头，安全耐用。
实验室
1 | 实验台 | 2600*750*850 | 1 | 台 |  |  | 全钢三段式落地式结构；台面：12.7mm厚佰抗实芯理化板台面，边缘加70mm宽的厚边，总厚度26mm
2 | PP大号水盆+单口感应水龙头 | 500*400*300 | 1 | 套 |  |  | 实验室专用水盆，高分子PP材质，模具成型，耐强酸、碱腐蚀，抑菌，易清洁，平整不变形。配套高分子PP下水器、滤片、阻水盖、PP去水提笼。单口感应水龙头
3 | 铝线盒+插座 | 西门子/施耐德 | 2 | 套 |  |  | 铝线盒采用铝合金材料，模具一体成型，表面为环氧树脂粉末静电喷涂，插座采用乳白色220V/10A五孔万能插座（ISO认证），适用各种国产或进口仪器插头，安全耐用。
4 | 资料柜 | 900*450*2000 | 10 | 台 |  |  | 1.规格尺寸：900*450*2000 2.材质：全钢结构，上下带门，优质电解钢，表面环氧树脂喷涂
5 | 中央台 | 2000*1200*850 | 1 | 台 |  |  | 全钢三段式落地式结构；台面：12.7mm厚佰抗实芯理化板台面，边缘加70mm宽的厚边，总厚度26mm
6 | 铝线盒+插座 | 西门子/施耐德 | 4 | 套 |  |  | 铝线盒采用铝合金材料，模具一体成型，表面为环氧树脂粉末静电喷涂，插座采用乳白色220V/10A五孔万能插座（ISO认证），适用各种国产或进口仪器插头，安全耐用。
9 | 柜式洗手台 | 560*410*850 | 1 | 台 |  |  | PP水盆+单口水龙头，柜体：630B实验室用柜体为片装组合结构
男更+女更
1 | 柜式洗手台 | 560*410*850 | 2 | 台 |  |  | PP水盆+单口水龙头，柜体：630B实验室用柜体为片装组合结构
其他
1 | 实验凳 |  | 40 | 张 |  |  | 玻璃钢凳面，气动升降，活动轮
办公家具
1 | 办公桌（不含屏风） | 900*550*750 | 12 | 台 |  |  | 材质：采用E1级绿色环保三聚氰胺板饰面，抗硬度性能好，具防刮、耐磨、防污、防损、防酸碱、防火等特点；内部基材为多层实木夹板，握钉力强、板材经防虫防腐处理、不变形、比重合理。板材台面厚度为25mm，采用PVC封边工艺。所有基材均达到国家环保（国家检测E1级标准）要求，五金配件经过防腐防锈处理。
2 | 办公椅 |  | 20 | 张 |  |  | 网布面，活动轮，带靠背
3 | L型办公台（不含屏风） | 1400*1400*750 | 2 | 台 |  |  | 材质：采用E1级绿色环保三聚氰胺板饰面，抗硬度性能好，具防刮、耐磨、防污、防损、防酸碱、防火等特点；内部基材为多层实木夹板，握钉力强、板材经防虫防腐处理、不变形、比重合理。板材台面厚度为25mm，采用PVC封边工艺。所有基材均达到国家环保（国家检测E1级标准）要求，五金配件经过防腐防锈处理。
4 | 办公椅 |  | 2 | 张 |  |  | 椅面采用黑色仿真皮，采用ABS工程胶，高密度回弹海绵，160凤铝气杆，电镀五星铁脚，硬度，厚度，耐磨度，耐酸度，耐湿度均达到特级标准，能承重250公斤荷载（含扶手）<加厚2.0底盘>
5 | 三人位沙发带茶几 | 参考尺寸1950*600*800 | 2 | 套 |  |  | 西皮面沙发，玻璃或木茶几
6 | 小圆桌 | 直径1000 高900 | 1 | 台 |  |  | 全木结构，钢支架或木框架
合计:
说明：1、以上报价含运输、安装及税费
2、以上家具质保期为五年
3、交货期：合同签订后30天内
报价单位：
联 系 人：
联系电话：
报价日期：