## Sheet1
广东省人民医院安防系统年度零星维修维明细清单及报价表
前端设备
序号 | 商品名称 | 品牌（选定的三个品牌之一） | 代表性型号（因出厂时间差异，以实际供货为准） | 技术规格 | 单位 | 单价（元） | 采购数量 | 合计（元） | 图片 | 备注
1 | 枪式摄像机（400W网络高清星光级） | 海康威视/大华/宇视 | DS-2CD2T4HLK | 400万星光级1/2.7"CMOS智能筒型网络摄像机 智能侦测:采用深度学习硬件及算法,提供精准的人车分类侦测,支持越界侦测,区域入侵侦测,进入/离开区域侦测。 支持联动白光报警 支持联动声音报警 最小照度:0.0008Lux @(F1.2,AGC ON) ,0 Lux with IR 镜头:4mm, 水平视场角83.7°[6mm(51.8°),8mm(29.7°),12mm(24.6°)可选] 宽动态范围:120dB 视频压缩标准:H.265/H.264/ MJPEG 最大图像尺寸:2560 x 1440 存储功能:支持Micro SD(即TF卡)/Micro SDHC/Micro SDXC卡((128GB或者256GB)断网本地存储及断网续传,NAS(NFS,SMB/CIFS均支持),配合海康黑卡支持SD卡加密及SD状态检测功能 通讯接口:1个RJ45 10M / 100M 自适应以太网口 音频接口:内置麦克风和扬声器 音频接口:1对音频输入(Line in)/输出（Line out）外部接口 报警输入:1路 报警输出:1路(报警输出最大支持DC24V/AC24V 1A) 电源输出:支持两线式DC12V 100mA电源输出 工作温度和湿度:-30℃~60℃,湿度小于95%(无凝结) 电源供应:DC12V±25% / PoE(802.3af) 电源接口类型:Φ5.5mm圆头电源接口 功耗:DC12V:9W Max; PoE:10.5W Max 红外照射距离:最远可达50米 防护等级:IP67 尺寸(mm):181.3 x 93.3x87.7 重量:机身重量：670g; 带包装质量：870g | 台 |  | 1 |  |  | 考虑与原有系统兼容性。
2 | 枪机支架 | 海康威视/大华/宇视 | DS-1292ZJ | 壁装支架/海康白/铝合金/尺寸70×97.1×173.4mm | 个 |  | 1
3 | 半球式摄像机（400W网络高清星光级） | 海康威视/大华/宇视 | DS-2CD234HLJ | 400万星光级1/2.7"CMOS智能半球网络摄像机 智能侦测：采用深度学习硬件及算法,提供精准的人车分类侦测,支持越界侦测,区域入侵侦测,进入/离开区域侦测。 支持联动白光报警 支持联动声音报警 最小照度:0.005Lux @(F1.2,AGC ON) ,0 Lux with IR 镜头:4mm, 水平视场角83.7°[2.8mm(102.7),6mm(51.8),8mm(39.4)可选] 调整角度:水平:0°~360°,垂直:0°~75°,旋转0°~360° 宽动态范围:120dB 视频压缩标准:H.265/H.264/ MJPEG 最大图像尺寸:2560 x 1440 存储功能:支持Micro SD(即TF卡)/Micro SDHC/Micro SDXC卡(128GB或者256GB)断网本地存储及断网续传,NAS(NFS,SMB/CIFS均支持),配合海康黑卡支持SD卡加密及SD状态检测功能 通讯接口:1个RJ45 10M / 100M 自适应以太网口 音频接口:内置麦克风和扬声器 音频接口:1对音频输入(Line in)/输出（Line out）外部接口 报警输入:1路 报警输出:1路(报警输出最大支持DC24V/AC24V 1A ) 电源输出:支持两线式DC12V 100mA电源输出 工作温度和湿度:-30℃~60℃,湿度小于95%(无凝结) 电源供应:DC12V±25% / PoE(802.3af) 电源接口类型:Φ5.5mm圆头电源接口 功耗:DC12V: 7W Max; PoE：8.5W Max 红外照射距离:最远可达30米 尺寸(mm):φ129.9x114.9 重量:裸机：500g;带包装：720g | 台 |  | 1
4 | 网络人脸采集摄像机 | 海康威视/大华/宇视 | DS-2CD7627FWD/F-LZS(11-40mm) | 200万 1/1.8" CMOS海康威视AI筒型网络摄像机 人脸抓拍:支持对运动人脸进行检测、跟踪、抓拍、评分、筛选，输出最优的人脸抓图 人脸去误抓:支持 人脸快速抓拍:支持 | 台 |  | 1
5 | 人脸采集摄像机支架 | 海康威视/大华/宇视 | DS-1293ZJ-P | 壁装支架/铂晶灰/铝合金/88×116.6×297.3mm | 个 |  | 1
6 | 室外监控球机 | 海康威视/大华/宇视 | DS-2DC7423IW | 400万星光级高速球机网络云台高清摄像头室外防水红外100米 | 套 |  | 1
7 | 室外防水箱 | 好安芯/安保/磐盾 | 300*400*200 | 镀锌铁 | 个 |  | 1
8 | 室内拾音器 | 海康威视/快鱼/世邦 |  |  | 个 |  | 1
9 | 室外防雷器 | 视明通/天盾/雷道 | 监控网络电源二合一 | 监控网络电源二合一防雷器 RJ45避雷器网线口防雷浪涌保护器 | 个 |  | 1
10 | 变压器 | 伟明/小耳朵 | 直流24V |  | 个 |  | 1
11 | 显示器 | AOC/联想/海康威视 | LED | 22英寸HDMI接口 | 个 |  | 1
12 | 硬盘录像机 | 海康威视/大华/宇视 | 32盘位(不含硬盘) | DS-704NB-KI/4P | 个 |  | 1
13 | 监控平台 服务器 | 海康威视 | DS-VE22S-B(310803609) | SAS×4(RAID_1)/SAS_HBA/1GbE×2+10GbE×2/550W(1+1)/2U/16DIMM 2U双路标准机架式服务器 CPU：2颗intel至强系列处理器，核数≥10核，主频≥2.2GHz 内存：16G*4 DDR4，16根内存插槽，最大支持扩展至2TB内存 硬盘：4块600G 10K 2.5寸 SAS硬盘 阵列卡：SAS_HBA卡, 支持RAID 0/1/10 PCIE扩展：最大可支持6个PCIE扩展插槽 网口：2个千兆电口，2个万兆光口 其他接口：1个RJ45管理接口，后置2个USB 3.0接口，前置2个USB2.0接口，1个VGA接口 电源：标配550W（1+1）高效铂金CRPS冗余电源 机箱规格：87.8mm(高)x 448mm(宽)x729.8mm(深) 设备重量：约26KG（含导轨） 操作系统：HIK OS | 台 |  | 1
14 | 报警主机 | 海康威视/大华/宇视 |  | 专业级总线制网络报警主机，自带8防区，可扩展至256防区/自带4路继电器，可扩展至256路继电器输出/串口输出/电话/网络上报/8个独立子系统/总线可达2400米/8.2K 线尾组，支持本地8路防区/2线制防区防拆/支持定时撤布防/时控输出 | 台 |  | 1
15 | 有线报警按钮（自动复位） | 海康威视/大华/宇视 |  | 数据的紧急报警设备。按钮被触发后，传送给报警主机，报警主机将报警信号发送至报警中心。 | 个 |  | 1
16 | 分区模块键盘 | 海康威视/大华/宇视 |  | LCD报警键盘；（可通过遥控器和刷卡布撤防） 连接到报警主机， | 个 |  | 1
17 | 扩展模块 | 海康威视/大华/宇视 |  | 总线网络报警主机双防区扩展模块/2个扩展防区数/124最大级联数/1.0mA静态电流 | 个 |  | 1
小计
传输设备
序号 | 商品名称 | 品牌（选定的三个品牌之一） | 代表性型号（因出厂时间差异，以实际供货为准） | 技术规格 | 单位 | 单价 | 采购数量 | 金额 | 图片 | 备注
1 | 8口千兆POE交换机 | 海康威视/大华/宇视 | DS-3E0510P-S | 提供8个千兆PoE电口，1个千兆电口，1个千兆光口 支持IEEE 802.3at/af 支持IEEE 802.3、IEEE 802.3u、IEEE 802.3x、IEEE802.3ab、IEEE802.3z 支持6 KV防浪涌（PoE口） 支持PoE输出功率管理 千兆网络接入设计 线速转发、无阻塞设计 存储转发交换方式 坚固式高强度金属外壳 无风扇设计，高可靠性 | 台 |  | 1 |  |  | 考虑到与原有系统兼容性。
2 | 16口千兆POE交换机 | 海康威视/大华/宇视 | DS-3E0518P-S | 提供16个千兆PoE电口，1个千兆电口，1个千兆光口 支持IEEE 802.3at/af 支持IEEE 802.3、IEEE 802.3u、IEEE 802.3x 支持6 KV防浪涌（PoE口） 支持PoE输出功率管理 千兆网络接入设计 线速转发、无阻塞设计 存储转发交换方式 坚固式高强度金属外壳 | 台 |  | 1
3 | 24口千兆POE交换机 | 海康威视/大华/宇视 | DS-3E0526P-S | 提供24个千兆PoE电口，1个千兆电口，1个千兆光口 支持IEEE 802.3at/af 支持IEEE 802.3、IEEE 802.3u、IEEE 802.3x、IEEE802.3ab、IEEE802.3z 支持6KV防浪涌（PoE口） 支持PoE输出功率管理 千兆网络接入设计 线速转发、无阻塞设计 存储转发交换方式 坚固式高强度金属外壳 | 台 |  | 1
4 | 48口千兆POE交换机 | 海康威视/大华/宇视 | DS-3E0550P-S | 提供48个千兆PoE电口，1个千兆电口，1个千兆光口 支持IEEE 802.3at/af 支持IEEE 802.3、IEEE 802.3u、IEEE 802.3x、IEEE802.3ab、IEEE802.3z 支持7KV防浪涌（PoE口） 支持PoE输出功率管理 千兆网络接入设计 线速转发、无阻塞设计 存储转发交换方式 坚固式高强度金属外壳 | 台 |  | 1
5 | 六类非屏蔽网线 | 海康威视/大华/宇视 | DS-1LN6-UE | 六类非屏蔽室内网线，橙色 | 米 |  | 1
6 | 六类非屏水晶头 | 海康威视/大华/宇视 | 国标单件 | 六类非屏蔽 | 个 |  | 1
7 | PVC线管￠25 | 联塑/雄塑/世丰 | 国标A类 | ￠25 | 米 |  | 1
8 | PVC线管￠32 | 联塑/雄塑/世丰 | 国标A类 | ￠32 | 米 |  | 1
9 | 电源线 | 珠江/宇洪/天诚 |  | RVV3*2.5 | 米 |  | 1
10 | 电源线 | 珠江/宇洪/天诚 |  | RVV2*1.0 | 米 |  | 1
11 | 室外光纤 | 长飞/烽火/大唐电信 | 12芯室外铠装 | 12芯 | 米 |  | 1
12 | 室内光纤 | 长飞/烽火/大唐电信 | 6芯皮纤 | 6芯 | 米 |  | 1
小计
存储部分
序号 | 商品名称 | 品牌（选定的三个品牌之一） | 代表性型号（因出厂时间差异，以实际供货为准） | 技术规格 | 单位 | 单价 | 采购数量 | 金额 | 图片 | 备注
1 | 存储硬盘 | 海康威视/大华/宇视 | WD60PURX | 6T硬盘 | 个 |  | 1 |  |  | 考虑到与原有系统兼容性。
2 | 存储硬盘 | 海康威视/大华/宇视 | WD80PURX | 8T硬盘 | 个 |  | 1
小计
施工费部分
序号 | 商品名称 |  |  | 技术规格 | 单位 | 单价 | 采购数量 | 金额 | 图片 | 备注
1 | 摄像机安装 |  |  | 双层脚手架以上高度 | 套 |  | 1
2 | 摄像机安装 |  |  | 单层脚手架以下高度 | 套 |  | 1
3 | 线路敷设 |  |  | 网线、电源线 | 米 |  | 1
4 | 线路敷设 |  |  | 光纤（包涵两端熔纤） | 米 |  | 1
5 | 交换机安装 |  |  | 上架、调试联通 | 台 |  | 1
6 | PVC管材敷设 |  |  | 天花顶面 | 米 |  | 1
7 | PVC管材敷设 |  |  | 室外墙面 | 米 |  | 1
小计
以上合计
说明：1、以上报价，价格为包干价，已含税费、人工费、安装费、调试费用等，医院不再支付其他费用。
2、设备上架、施工安装以及全系统调试，硬件原厂保修3年。
3、该采购数量为参考数量，按实际采购量结算。
报价单位：
联 系 人：
联系电话：
报价日期：