## Sheet1
广东省人民医院安防系统零星服务项目需求清单
编号 | 产品名称 | 规格参数 | 单位 | 数量 | 单价 | 金额 | 备注
一、主体楼负二楼电话客服房间
1 | 400万像素摄像机 | 星光级400万高清网络摄像机 夜视 存储编码：H.264、H.265；供网方式：网线； 1个内置麦克风，高清拾音 符合IP66防尘防水设计，可靠性高。 焦距：2.8mm；夜视距离：30m | 个 | 2 |  |  | 利旧
2 | 六类非屏蔽网线 | 品牌：海康威视、TP-LINK | 米 | 120
3 | PVC25管 | 品牌：联塑 PVC25管 | 条 | 4
4 | 监控安装人工费、技术调试费 | 监控人工费 | 台 | 2
二、伟伦楼负二层（2号）直线加速室内（监控补点)
1 | 400万像素摄像机 | 星光级400万高清网络摄像机 夜视 存储编码：H.264、H.265；供网方式：网线； 1个内置麦克风，高清拾音 符合IP66防尘防水设计，可靠性高。 焦距：2.8mm；夜视距离：30m | 个 | 3
2 | 24口poe安防监控交换机 | 24口poe安防监控交换机 千兆速率 | 台 | 1
3 | 硬盘录像机 | 32路8盘位硬盘录像机 | 台 | 1
4 | 六类非屏蔽网线 | 品牌：海康威视、TP-LINK | 米 | 200
5 | PVC25管 | 品牌：联塑 PVC25管 | 条 | 5
6 | 监控安装人工费、技术调试费 | 监控人工费 | 台 | 3
三、白云路34号办公室
1 | 400万像素摄像机 | 星光级400万高清网络摄像机 夜视 存储编码：H.264、H.265；供网方式：网线； 1个内置麦克风，高清拾音 符合IP66防尘防水设计，可靠性高。 焦距：2.8mm；夜视距离：30m | 个 | 2
2 | 400万像枪式素摄像机 | 星光级400万高清网络摄像机 夜视 存储编码：H.264、H.265；供网方式：网线； 1个内置麦克风，高清拾音 符合IP66防尘防水设计，可靠性高。 焦距：6mm；夜视距离：30m | 个 | 1
3 | 支架 | 枪式U形摄像机支架 | 个 | 1
4 | 24口poe安防监控交换机 | 24口poe安防监控交换机 千兆速率 | 台 | 1
5 | 硬盘录像机 | 海康威视32路8盘位硬盘录像机 | 台 | 1
6 | 硬盘 | 监控专用6TB硬盘 | 块 | 1
7 | 六类非屏蔽网线 | 品牌：海康威视、TP-LINK | 米 | 120
8 | PVC25管 | 品牌：联塑 PVC25管 | 条 | 3
9 | 监控安装人工费、技术调试费 | 监控人工费 | 台 | 3
四、主体楼20楼肾内科二区人脸门禁
1 | 人脸门禁一体机 | 1、设备外观：采用7英寸IPS触摸显示屏，200万像素双目摄像头，面部识别距离0.3-2m，支持照片视频防假； 2、设备容量：支持50000张人脸白名单，1：N人脸比对时间＜0.2S/人，支持50000张卡片，50000条事件记录; 3、认证方式：刷卡、人脸、密码、刷卡或人脸、刷卡+人脸、超级密码/胁迫密码等；屏下刷卡设计，可读取Mifare卡（IC卡）、CPU卡号及内容、身份证序列号； 4、支持可视对讲 | 台 | 1 |  |  | 原老旧密码锁已坏，更换双向人脸门禁。
2 | 感应开门按钮 | 非接触式感应开门按钮 | 个 | 1
2 | 门禁电源 | 12V 5A：电源状态、通讯状态、设备运行状态 | 个 | 1
3 | 双门电磁锁 | 新嘉诚A280 双门电子磁力锁 280斤五线反馈 | 套 | 1
4 | 闭门器 | KOB 液压缓冲 机械自动闭门 | 个 | 2
5 | 8口千兆POE交换机 | 提供8个千兆PoE电口，1个千兆电口，1个千兆光口 支持IEEE 802.3at/af 支持IEEE 802.3、IEEE 802.3u、IEEE 802.3x、IEEE802.3ab、IEEE802.3z 支持6 KV防浪涌（PoE口） 支持PoE输出功率管理 千兆网络接入设计 | 台 | 1
6 | 六类非屏蔽网线 | 海康威视/TP-LINK CAT6 六类非屏蔽网线 | 米 | 80
7 | 管材 | PVC25 | 米 | 60
8 | 电源线 | RVV3*1.0 | 米 | 110
9 | 人脸门禁机安装施工集成费 | 安装人脸门禁一体机、门禁控制器、电磁锁、闭门器等安装、管线材敷设、设备调试及并网 | 套 | 1
10 | 消防联动安装联动调试费 | 管线材敷设、联动调试 | 路 | 1
11 | 修复门把手 | 更换坏的门把手 | 个 | 2
五、伟伦楼一楼MR4室（需安装1个同轴的模拟监控，原来有录像机，有显示器）配单
1 | 模拟监控半球摄像机 | 模拟高清（760P） | 只 | 1
2 | 监控电源 | 12V | 个 | 1
3 | 同轴电缆 | 1975-05-01 | 米 | 50
4 | 电源线及配件 | RVV2*1.5（5米）， PVC配管（6米），五金配件零星 | 批 | 1
六、办公楼69号梯加装人脸门禁
1 | 人脸门禁机 | 商汤 SensePass X/C604 友好体验:8英寸多点触摸屏幕，户外无补光灯设计，夜间不晃眼。屏下刷卡: 隐藏式屏下刷卡设计，美观实用。 硬核保护:IP67 防尘防水，IK07 防护等级，工作温度-30°~ 70°。 快捷安装:POE供电,即插即用，方便使用。 多场景使用:门禁，闸机，考勤; 识别快速精准:300毫秒即可完成人脸识别，识别准确率高于99%， 识别距离远:支持0.5m-2.0m识别距离; 识别库容量大:支持本地人员库50000人; 识别模式:支持前端后端混合识别。 检测功能强大:实时检测、跟踪人脸，在侧脸、半遮挡、模糊等情景下均能精准检测; | 台 | 1
2 | 六类非屏蔽网线 | 海康威视/TP-LINK CAT6 六类非屏蔽网线 | 米 | 110
3 | 管材 | PVC25 | 米 | 50
4 | 电源线 | RVV3*1.5 | 米 | 110
5 | 人脸门禁机安装施工集成费 | 安装人脸门禁一体机、门禁控制器、电磁锁、闭门器等安装、管线材敷设、设备调试及并网 | 套 | 1
6 | 与原有自动门、消防联动安装联动调试费 | 管线材敷设、联动调试 | 路 | 1
七、惠福分院精神科双向人脸
1 | 人脸门禁机 | 商汤 SensePass X/C604 友好体验:8英寸多点触摸屏幕，户外无补光灯设计，夜间不晃眼。屏下刷卡: 隐藏式屏下刷卡设计，美观实用。 硬核保护:IP67 防尘防水，IK07 防护等级，工作温度-30°~ 70°。 快捷安装:POE供电,即插即用，方便使用。 多场景使用:门禁，闸机，考勤; 识别快速精准:300毫秒即可完成人脸识别，识别准确率高于99%， 识别距离远:支持0.5m-2.0m识别距离; 识别库容量大:支持本地人员库50000人; 识别模式:支持前端后端混合识别。 检测功能强大:实时检测、跟踪人脸，在侧脸、半遮挡、模糊等情景下均能精准检测; | 台 | 2 |  |  | 原老旧密码锁已坏，更换双向人脸门禁。
2 | 门禁电源 | 12V 5A：电源状态、通讯状态、设备运行状态 | 个 | 2
3 | 双门电磁锁 | 双门电子磁力锁 280斤五线反馈 | 套 | 2
4 | 闭门器 | KOB 液压缓冲 机械自动闭门 | 个 | 4
5 | 8口千兆POE交换机 | 提供8个千兆PoE电口，1个千兆电口，1个千兆光口 支持IEEE 802.3at/af 支持IEEE 802.3、IEEE 802.3u、IEEE 802.3x、IEEE802.3ab、IEEE802.3z 支持6 KV防浪涌（PoE口） 支持PoE输出功率管理 千兆网络接入设计 | 台 | 1
6 | 六类非屏蔽网线 | 海康威视/TP-LINK CAT6 六类非屏蔽网线 | 米 | 110
7 | 管材 | PVC25 | 米 | 50
8 | 电源线 | RVV3*1.0 | 米 | 110
9 | 人脸门禁机（整套）安装施工集成费 | 双向的一侧（整套）安装人脸门禁一体机、门禁控制器、电磁锁、闭门器等安装、管线材敷设、设备调试及并网 | 套 | 1
10 | 人脸门禁机（背面单侧安装）施工集成费 | 双向的背面单侧安装人脸门禁一体机、管线材敷设、设备调试及并网 | 套 | 1
11 | 消防联动安装联动调试费 | 管线材敷设、联动调试 | 路 | 1
八、惠福分院精神科监控可视
1 | 监视器 | 海康威视/联想/戴尔 27寸显示屏 | 台 | 1
2 | 管理主机 | I5英特尔十代配置 联想/惠普/戴尔 | 台 | 1 |  |  | 实现精神科同时可以查看（可自备）
3 | 24口poe安防监控交换机 | 24口poe安防监控交换机 千兆速率 | 台 | 1
4 | 六类非屏蔽网线 | 海康威视/TP-LINK CAT6 六类非屏蔽网线 | 米 | 80
5 | 技术调试费 | 人工费 | 项 | 1
九、惠福院区监控系统故障点位维修
1 | 16路光端机更换 | 16路高清模拟转光纤信号 | 对 | 1
2 | 监控电源更换 | 12V监控电源 | 个 | 5
3 | 模拟监控摄像机更换 | 模拟半球摄像机 | 只 | 3
4 | 模拟监控BNC接头更换 | 纯铜触点NBC接头 | 个 | 7
税金：
总价：
说明：1、以上报价，价格为包干价，已含税费、人工费、安装费、调试费用等，医院不再支付其他费用、报价有效期一个月。
2、原厂保修3年。
3、该采购数量为参考数量，按实际采购量结算。
报价单位：
联 系 人：
联系电话：
报价日期：