## Sheet1
毒麻精药品视频监控系统采购项目报价表
序号 | 设备/材料名称 | 设备参数 | 单位 | 数量 | 单价（元） | 合计（元） | 备注
一、前端设备
1 | 大内科 | 400万 1/3" CMOS ICR星光级半球型网络摄像机 最低照度: 彩色：0.005 Lux @（F1.2，AGC ON），0 Lux with IR 调节角度: 水平：0°~355°，垂直：0°~75° 焦距&视场角: 4 mm，水平视场角：79°，垂直视场角：42.4°，对角线视场角：93.3°（2.8 mm，6 mm，8 mm可选） 红外距离: 最远可达30 m。 最大图像尺寸: 2560 × 1440 视频压缩标准: 主码流：H.265/H.264 网络存储: 支持Micro SD(即TF卡)/Micro SDHC/Micro SDXC卡（最大256 GB），支持NAS（NFS，SMB/CIFS均支持） 启动和工作温湿度: -30 ℃~60 ℃，湿度小于95%（无凝结） | 台 | 26
2 | 大外科 | 400万 1/3" CMOS ICR星光级半球型网络摄像机 最低照度: 彩色：0.005 Lux @（F1.2，AGC ON），0 Lux with IR 调节角度: 水平：0°~355°，垂直：0°~75° 焦距&视场角: 4 mm，水平视场角：79°，垂直视场角：42.4°，对角线视场角：93.3°（2.8 mm，6 mm，8 mm可选） 红外距离: 最远可达30 m。 最大图像尺寸: 2560 × 1440 视频压缩标准: 主码流：H.265/H.264 网络存储: 支持Micro SD(即TF卡)/Micro SDHC/Micro SDXC卡（最大256 GB），支持NAS（NFS，SMB/CIFS均支持） 启动和工作温湿度: -30 ℃~60 ℃，湿度小于95%（无凝结） | 台 | 24
3 | 肿瘤中心 | 400万 1/3" CMOS ICR星光级半球型网络摄像机 最低照度: 彩色：0.005 Lux @（F1.2，AGC ON），0 Lux with IR 调节角度: 水平：0°~355°，垂直：0°~75° 焦距&视场角: 4 mm，水平视场角：79°，垂直视场角：42.4°，对角线视场角：93.3°（2.8 mm，6 mm，8 mm可选） 红外距离: 最远可达30 m。 最大图像尺寸: 2560 × 1440 视频压缩标准: 主码流：H.265/H.264 网络存储: 支持Micro SD(即TF卡)/Micro SDHC/Micro SDXC卡（最大256 GB），支持NAS（NFS，SMB/CIFS均支持） 启动和工作温湿度: -30 ℃~60 ℃，湿度小于95%（无凝结） | 台 | 7
4 | 综合临床 | 400万 1/3" CMOS ICR星光级半球型网络摄像机 最低照度: 彩色：0.005 Lux @（F1.2，AGC ON），0 Lux with IR 调节角度: 水平：0°~355°，垂直：0°~75° 焦距&视场角: 4 mm，水平视场角：79°，垂直视场角：42.4°，对角线视场角：93.3°（2.8 mm，6 mm，8 mm可选） 红外距离: 最远可达30 m。 最大图像尺寸: 2560 × 1440 视频压缩标准: 主码流：H.265/H.264 网络存储: 支持Micro SD(即TF卡)/Micro SDHC/Micro SDXC卡（最大256 GB），支持NAS（NFS，SMB/CIFS均支持） 启动和工作温湿度: -30 ℃~60 ℃，湿度小于95%（无凝结） | 台 | 12
5 | 心研所 | 400万 1/3" CMOS ICR星光级半球型网络摄像机 最低照度: 彩色：0.005 Lux @（F1.2，AGC ON），0 Lux with IR 调节角度: 水平：0°~355°，垂直：0°~75° 焦距&视场角: 4 mm，水平视场角：79°，垂直视场角：42.4°，对角线视场角：93.3°（2.8 mm，6 mm，8 mm可选） 红外距离: 最远可达30 m。 最大图像尺寸: 2560 × 1440 视频压缩标准: 主码流：H.265/H.264 网络存储: 支持Micro SD(即TF卡)/Micro SDHC/Micro SDXC卡（最大256 GB），支持NAS（NFS，SMB/CIFS均支持） 启动和工作温湿度: -30 ℃~60 ℃，湿度小于95%（无凝结） | 台 | 23
6 | 东病区 | 400万 1/3" CMOS ICR星光级半球型网络摄像机 最低照度: 彩色：0.005 Lux @（F1.2，AGC ON），0 Lux with IR 调节角度: 水平：0°~355°，垂直：0°~75° 焦距&视场角: 4 mm，水平视场角：79°，垂直视场角：42.4°，对角线视场角：93.3°（2.8 mm，6 mm，8 mm可选） 红外距离: 最远可达30 m。 最大图像尺寸: 2560 × 1440 视频压缩标准: 主码流：H.265/H.264 网络存储: 支持Micro SD(即TF卡)/Micro SDHC/Micro SDXC卡（最大256 GB），支持NAS（NFS，SMB/CIFS均支持） 启动和工作温湿度: -30 ℃~60 ℃，湿度小于95%（无凝结） | 台 | 18
7 | 惠福分院（图像存储在分院监控中心） | 400万 1/3" CMOS ICR星光级半球型网络摄像机 最低照度: 彩色：0.005 Lux @（F1.2，AGC ON），0 Lux with IR 调节角度: 水平：0°~355°，垂直：0°~75° 焦距&视场角: 4 mm，水平视场角：79°，垂直视场角：42.4°，对角线视场角：93.3°（2.8 mm，6 mm，8 mm可选） 红外距离: 最远可达30 m。 最大图像尺寸: 2560 × 1440 视频压缩标准: 主码流：H.265/H.264 网络存储: 支持Micro SD(即TF卡)/Micro SDHC/Micro SDXC卡（最大256 GB），支持NAS（NFS，SMB/CIFS均支持） 启动和工作温湿度: -30 ℃~60 ℃，湿度小于95%（无凝结） | 台 | 14
8 | 平洲分院（图像存储在分院监控中心） | 400万 1/3" CMOS ICR星光级半球型网络摄像机 最低照度: 彩色：0.005 Lux @（F1.2，AGC ON），0 Lux with IR 调节角度: 水平：0°~355°，垂直：0°~75° 焦距&视场角: 4 mm，水平视场角：79°，垂直视场角：42.4°，对角线视场角：93.3°（2.8 mm，6 mm，8 mm可选） 红外距离: 最远可达30 m。 最大图像尺寸: 2560 × 1440 视频压缩标准: 主码流：H.265/H.264 网络存储: 支持Micro SD(即TF卡)/Micro SDHC/Micro SDXC卡（最大256 GB），支持NAS（NFS，SMB/CIFS均支持） 启动和工作温湿度: -30 ℃~60 ℃，湿度小于95%（无凝结） | 台 | 1
9 | 手术供应 | 400万 1/3" CMOS ICR星光级半球型网络摄像机 最低照度: 彩色：0.005 Lux @（F1.2，AGC ON），0 Lux with IR 调节角度: 水平：0°~355°，垂直：0°~75° 焦距&视场角: 4 mm，水平视场角：79°，垂直视场角：42.4°，对角线视场角：93.3°（2.8 mm，6 mm，8 mm可选） 红外距离: 最远可达30 m。 最大图像尺寸: 2560 × 1440 视频压缩标准: 主码流：H.265/H.264 网络存储: 支持Micro SD(即TF卡)/Micro SDHC/Micro SDXC卡（最大256 GB），支持NAS（NFS，SMB/CIFS均支持） 启动和工作温湿度: -30 ℃~60 ℃，湿度小于95%（无凝结） | 台 | 11
二、传输部分
1 | 监控汇聚交换机 | 全千兆网络设计，网络标准IEEE802.3;IEEE802.3u;IEEE802.3x;IEEE802.3ab;IEEE802.3z PoE标准IEEE 802.3af,IEEE 802.3at，端口最大供电功率30W。 端口≥24个千兆PoE电口，≥1个千兆电口，≥1个千兆光口 浪涌防护6KV，工作温度0℃～40℃，工作湿度5%～95%（无凝露）。 | 台 | 6
2 | 超六类非屏蔽网线 | UTP6 | 米 | 8160
3 | 水晶头 | RJ45水晶头 | 个 | 272
4 | 线管材料 | PVC25 | 米 | 2300
三、后端存储（本院区121路摄像头，每路≥180天/存储；惠福及平洲分院15路摄像头，每路≥180天/存储）
1 | 网络存储设备 | ▲配置≥2颗64位多核处理器，≥16GB内存，内存支持扩展到≥256GB，内置240GSSD固态硬盘（可以扩展到2个SSD作为缓存盘），支持热插拔冗余温控调速风扇。（提供公安部检验报告复印件证明，并加盖厂商或其分子公司公章） ▲可接入2T/3T/4T/6T/8T/10T/12T/14T/15T/16T/18T/20T SATA/SAS硬盘；（以公安部检测报告为准）（提供公安部检验报告复印件证明，并加盖厂商或其分子公司公章） ▲设备配置≥4个千兆网口，可增扩≥6个千兆网口，或可增扩≥4个万兆网口（提供公安部检验报告复印件证明，并加盖厂商或其分子公司公章） ▲4U高密机箱设计，可接入硬盘≥75块。（提供公安部检验报告复印件证明，并加盖厂商或其分子公司公章） ▲单台存储设备组建网络RAID,允许每组RAID中任意10个磁盘发生故障，数据不丢失，存储服务不中断。支持块级重构，全盘参与重构速度不小于4TB/10min。（提供公安部检验报告复印件证明，并加盖厂商或其分子公司公章） 应能接入并存储2048Mbps视频图像，同时转发2048Mbps的视频图像，同时下载2048Mbps视频图像；同时回放512Mbps的视频图像,在转发模式下，可进行4096路2Mbps视频码流转发,在总带宽不变的情况下，接入、转发、回放间的性能值可自由调整。 | 台 | 1
2 | 16T硬盘 | 容量：≥16TB 转速：≥7200rpm 缓存：≥256MB 写入速度：≥175MB/S | 块 | 68
四、安装调试
1 | 摄像机安装、线路敷设 | 人工 | 路 | 136
2 | 存储、硬盘上架 安装调试及并网、画面上墙 | 人工 | 项 | 1
3 | 系统平台调试 | 人工 | 项 | 1
4 | 夜间加班、安全文明施工费 | 垃圾搬运清除、围挡、警示线/牌 | 项 | 1
5 | 辅材 | 五金配件、标识牌等 | 批 | 1
合计
备注： 1.以上报价已含税，包安装，包调试等所有费用。 2.项目质保期为3年。 3.以上设备要求存储须达到180天以上。 4.施工周期：40天。
报价单位：
联 系 人：
联系电话：
报价日期：