## Sheet1
广东省人民医院安防系统零星项目报价清单
编号 | 产品名称 | 规格参数 | 单位 | 数量 | 单价 | 金额 | 备注 | 品牌
一、伟伦楼二楼201两间办公室加装门禁系统
1 | 智能门锁 | 开锁方式：全自动推拉式；解锁方式：指纹/密码/临时密码/蓝牙/钥匙/Homekit； 摄像头功能：门前逗留侦测告警并录像；摄像头角度：172° 门铃：感应式电子门铃，电子反锁； 材质：路合金 | 台 | 2 |  |  | 含安装 | 小米、海尔、三星
二、惠福分院6楼1# 2#电梯旁玻璃门、4#电梯旁防火门双面加装人脸门禁
1 | 人脸门禁一体机 | 友好体验:8英寸多点触摸屏幕，户外无补光灯设计，夜间不晃眼。屏下刷卡: 隐藏式屏下刷卡设计，美观实用。 硬核保护:IP67 防尘防水，IK07 防护等级，工作温度-30°~ 70°。 快捷安装:POE供电,即插即用，方便使用。 多场景使用:门禁，闸机，考勤; 识别快速精准:300毫秒即可完成人脸识别，识别准确率高于99%， 识别距离远:支持0.5m-2.0m识别距离; 识别库容量大:支持本地人员库50000人; 识别模式:支持前端后端混合识别。 检测功能强大:实时检测、跟踪人脸，在侧脸、半遮挡、模糊等情景下均能精准检测; | 台 | 4 |  |  | 1、1# 2#电梯旁玻璃门各一台； 2、4#电梯旁防火门双面 | 商汤、海康威视、旷世
2 | 门禁电源 | 12V 5A：电源状态、通讯状态、设备运行状态 | 个 | 2 |  |  |  | 海康威视、KOB、尚固
3 | 双门电磁锁 | 双门电子磁力锁 280斤五线反馈 | 套 | 2 |  |  |  | 海康威视、KOB、新嘉诚
4 | 闭门器 | 液压缓冲 机械自动闭门 | 个 | 4 |  |  |  | 海康威视、KOB、新嘉诚
5 | 8口千兆POE交换机 | 提供8个千兆PoE电口，1个千兆电口，1个千兆光口 支持IEEE 802.3at/af 支持IEEE 802.3、IEEE 802.3u、IEEE 802.3x、IEEE802.3ab、IEEE802.3z 支持6 KV防浪涌（PoE口） 支持PoE输出功率管理 千兆网络接入设计 | 台 | 1 |  |  |  | 海康威视、TP-LINK、华为
6 | 六类非屏蔽网线 | CAT6 六类非屏蔽网线 | 米 | 260 |  |  |  | 海康威视、TP-LINK、胜为
7 | 管材 | PVC25 | 米 | 200 |  |  |  | 联塑、雄塑、深塑
8 | 电源线 | RVV2*2.5 | 米 | 220 |  |  |  | 珠江电缆、广州电缆、南洋电缆
9 | 人脸门禁机（整套）安装施工集成费 | 安装人脸门禁一体机、门禁控制器、电磁锁、闭门器等安装、管线材敷设、设备调试及并网 | 套 | 2 |  |  | （整套） | 人工
10 | 消防联动安装联动调试费 | 管线材敷设、联动调试 | 路 | 2 |  |  |  | 人工
三、惠福分院电梯监控
1 | 无线网桥 | 电梯专用网桥 2.4、5Ghz，抗干扰，200~500米传输 供电方式：POE供电 | 对 | 3 |  |  |  | 海康威视、TP-LINK、水星
2 | 400万蝶形摄像头 | 海康威视 DS-2CD3546F（带拾音器） 支持红外夜视 存储编码：H.264、H.265；供网方式：网线； 1个内置麦克风，高清拾音 符合IP66防尘防水设计，可靠性高。 焦距：2.8mm；夜视距离：30m | 个 | 3 |  |  |  | 海康威视、大华、华为
3 | 六类非屏蔽网线 | CAT6 六类非屏蔽网线 | 米 | 200 |  |  |  | 海康威视、TP-LINK、胜为
4 | PVC25管 | PVC25 | 米 | 120 |  |  |  | 联塑、雄塑、深塑
5 | 监控安装人工费技术调试费 | 监控人工费 | 台 | 3 |  |  |  | 人工
四、白云路34号1楼后门、大门加装人脸门禁
1 | 人脸门禁一体机 | 1、设备外观：采用8英寸IPS高清触摸屏，200万像素双目摄像头，面部识别距离0.2-3m，支持照片、视频防假； 2、设备容量：支持100000张人脸白名单，1：N人脸比对时间＜0.2S/人，支持100000张卡片，150000条记录； 3、认证方式：支持人脸、刷卡、密码（超级密码）及其组合的认证方式；可读取Mifare卡（IC卡）、CPU卡号/内容、身份证序列号； 4、通讯方式：上行通讯为TCP/IP，WiFi； 5、视频对讲：支持与云眸、4200客户端、主副室内分机、管理机的视频对讲功能；支持远程视频预览功能，可以通过RTSP协议输出视频码流，编码格式H.264； 6、输入接口：LAN*1、RS485*1、wiegand * 1、USB*1、门磁*1、报警输入*2、防拆*1、开门按钮*1； 7、输出接口：电锁*1个，报警输出*1个； 8、工作电压： DC12V~24V/2A（不带电源，需另配电源），标准POE供电需选择（DS-K1T680M-E1）； 9、使用环境：室内外环境，室外使用必须配遮阳罩DS-KAB680-ZL(国内中性) | 台 | 2 |  |  | 原密码门禁更换为人脸门禁 | 商汤、海康威视、旷世
2 | 闭门器 | 液压缓冲 机械自动闭门 | 个 | 1 |  |  |  | 海康威视、KOB、新嘉诚
3 | 六类非屏蔽网线 | CAT6 六类非屏蔽网线 | 米 | 150 |  |  |  | 海康威视、TP-LINK、胜为
4 | 管材 | PVC25 | 米 | 80 |  |  |  | 联塑、雄塑、深塑
5 | 电源线 | RVV2*2.5 | 米 | 100 |  |  |  | 珠江电缆、广州电缆、南洋电缆
6 | 人脸门禁机安装施工集成费 | 安装人脸门禁一体机、管线材敷设、设备调试及并网 | 套 | 2 |  |  |  | 人工
7 | 消防联动安装联动调试费 | 管线材敷设、联动调试 | 路 | 2 |  |  |  | 人工
五、主体楼肾内二区实验室门
1 | 人脸门禁机 | 友好体验:7英寸多点触摸屏幕，户外无补光灯设计，夜间不晃眼，美观实用。 硬核保护:IP67 防尘防水，IK07 防护等级，工作温度-30°~ 70°。 快捷安装:POE供电,即插即用，方便使用。 多场景使用:门禁，闸机，考勤; 识别快速精准:300毫秒即可完成人脸识别，识别准确率高于99%， 识别距离远:支持0.5m-2.0m识别距离; 识别库容量大:支持本地人员库50000人; 识别模式:支持前端后端混合识别。 检测功能强大:实时检测、跟踪人脸，在侧脸、半遮挡、模糊等情景下均能精准检测; | 台 | 1 |  |  |  | 商汤、海康威视、旷世
2 | 门禁电源 | 12V 5A：电源状态、通讯状态、设备运行状态 | 个 | 1 |  |  |  | 海康威视、KOB、尚固
3 | 双门电磁锁 | 双门电子磁力锁 280斤五线反馈 | 套 | 1 |  |  |  | 海康威视、KOB、新嘉诚
4 | 六类非屏蔽网线 | CAT6 六类非屏蔽网线 | 米 | 60 |  |  |  | 海康威视、TP-LINK、胜为
5 | 管材 | PVC25 | 米 | 50 |  |  |  | 联塑、雄塑、深塑
6 | 电源线 | RVV2*2.5 | 米 | 80 |  |  |  | 珠江电缆、广州电缆、南洋电缆
7 | 人脸门禁机安装施工集成费 | 安装人脸门禁一体机管线材敷设、设备调试及并网 | 套 | 1 |  |  |  | 人工
8 | 与原有自动门、消防联动安装联动调试费 | 管线材敷设、联动调试 | 路 | 1 |  |  |  | 人工
六、办公楼一楼 谈判室 加装一键报警按钮2个 并入3楼保卫科报警主机统一管理
1 | 无线 RS485模块 | 可连接无线报警按钮，最大支持8个按钮接入； 与报警主机485协议连接 | 台 | 1 |  |  |  | 海康威视、博世、霍尼韦尔
2 | 无线报警按钮 | 与无线模块无线连接，CR2450 3V纽扣电池供电，正常使用供电2年 | 个 | 2 |  |  |  | 海康威视、博世、霍尼韦尔
3 | 电源线 | RVV4*0.75 两芯RS485协议，两芯供电 | 米 | 30 |  |  |  | 珠江电缆、广州电缆、南洋电缆
4 | 管材 | PVC20 | 米 | 10 |  |  |  | 联塑、雄塑、深塑
5 | 一键报警安装施工费 | 设备安装、管线敷设 | 项 | 1 |  |  |  | 人工
七、主体楼负3楼西药房发药区 加装监控2处 并入主体楼2楼药房统一管理
1 | 400万高清变焦筒机 | 采用深度学习硬件及算法，提供精准的人车分类侦测，支持越界侦测，区域入侵侦测，进入区域侦测和离开区域侦测 支持对运动人脸进行检测，跟踪，抓拍，评分，筛选，输出最优的人脸抓图 支持ROI感兴趣区域增强编码，支持Smart265/264编码，可根据场景情况自适应调整码率分配，有效节省存储成本 支持萤石平台接入 最高分辨率可达2560 × 1440@25 fps，在该分辨率下可输出实时图像 采用高效阵列红外灯，使用寿命长，红外照射距离2.7~12 mm：最远可达30 m，7~35mm：最远可达50 m 支持最大256 GB Micro SD/Micro SDHC/Micro SDXC卡本地存储 支持背光补偿，强光抑制，3D数字降噪，120 dB宽动态，适应不同监控环境 1个内置麦克风，1个内置扬声器，支持双向语音对讲 符合IP67防尘防水设计，可靠性高 | 台 | 2 |  |  |  | 海康威视、大华、华为
2 | 六类非屏蔽网线 | CAT6 六类非屏蔽网线 | 米 | 180 |  |  |  | 海康威视、TP-LINK、胜为
3 | 管材 | PVC25 | 米 | 80 |  |  |  | 联塑、雄塑、深塑
4 | 监控安装人工费技术调试费 | 监控人工费 | 台 | 5 |  |  |  | 人工
八、科教楼14、15楼后走廊消防门 各加装人脸门禁一体机一台 实现刷脸进入
1 | 人脸门禁机 | 友好体验:7英寸多点触摸屏幕，户外无补光灯设计，夜间不晃眼，美观实用。 硬核保护:IP67 防尘防水，IK07 防护等级，工作温度-30°~ 70°。 快捷安装:POE供电,即插即用，方便使用。 多场景使用:门禁，闸机，考勤; 识别快速精准:300毫秒即可完成人脸识别，识别准确率高于99%， 识别距离远:支持0.5m-2.0m识别距离; 识别库容量大:支持本地人员库50000人; 识别模式:支持前端后端混合识别。 检测功能强大:实时检测、跟踪人脸，在侧脸、半遮挡、模糊等情景下均能精准检测; | 台 | 2 |  |  |  | 商汤、海康威视、旷世
2 | 六类非屏蔽网线 | CAT6 六类非屏蔽网线 | 米 | 120 |  |  |  | 海康威视、TP-LINK、胜为
3 | 管材 | PVC25 | 米 | 80 |  |  |  | 联塑、雄塑、深塑
4 | 电源线 | RVV2*2.5 | 米 | 100 |  |  |  | 珠江电缆、广州电缆、南洋电缆
5 | 人脸门禁机安装施工集成费 | 安装人脸门禁一体机管线材敷设、设备调试及并网 | 套 | 2 |  |  |  | 人工
6 | 与原有自动门、消防联动安装联动调试费 | 管线材敷设、联动调试 | 路 | 2 |  |  |  | 人工
九、英东楼三楼 心外重症监护一科走廊门 加装人脸门禁，A、B区科内加装可视对讲主机各一台
1 | 人脸门禁一体机 | 1、设备外观：采用7英寸IPS触摸显示屏，200万像素双目摄像头，面部识别距离0.3-2m，支持照片视频防假； 2、设备容量：支持50000张人脸白名单，1：N人脸比对时间＜0.2S/人，支持50000张卡片，50000条事件记录; 3、认证方式：刷卡、人脸、密码、刷卡或人脸、刷卡+人脸、超级密码/胁迫密码等；屏下刷卡设计，可读取Mifare卡（IC卡）、CPU卡号及内容、身份证序列号； 4、支持可视对讲 | 台 | 1 |  |  |  | 商汤、海康威视、旷世
2 | 可视对讲 （室内机） | 免提可视化对讲;7寸彩色触摸屏 一键呼叫 电锁控制;监视门禁开门 | 台 | 2 |  |  |  | 海康威视、大华、安居宝
4 | 门禁电源 | 12V 5A：电源状态、通讯状态、设备运行状态 | 个 | 1 |  |  |  | 海康威视、KOB、尚固
5 | 开门按钮 | 非接触式感应开门按钮 | 个 | 1 |  |  |  | 海康威视、KOB、尚固
6 | 双门电磁锁 | 双门电子磁力锁 280斤五线反馈 | 套 | 1 |  |  |  | 海康威视、KOB、新嘉诚
7 | 8口千兆POE交换机 | 提供8个千兆PoE电口，1个千兆电口，1个千兆光口 支持IEEE 802.3at/af 支持IEEE 802.3、IEEE 802.3u、IEEE 802.3x、IEEE802.3ab、IEEE802.3z 支持6 KV防浪涌（PoE口） 支持PoE输出功率管理 千兆网络接入设计 | 台 | 1 |  |  |  | 海康威视、TP-LINK、华为
8 | 六类非屏蔽网线 | CAT6 六类非屏蔽网线 | 米 | 120 |  |  |  | 海康威视、TP-LINK、胜为
9 | 管材 | PVC25 | 米 | 60 |  |  |  | 联塑、雄塑、深塑
11 | 电源线 | RVV2*2.5 | 米 | 80 |  |  | （消防联动电源线） | 珠江电缆、广州电缆、南洋电缆
12 | 人脸门禁机（整套）安装施工集成费 | 安装人脸门禁一体机、门禁控制器、电磁锁、闭门器等安装、管线材敷设、设备调试及并网 | 套 | 1 |  |  | （整套） | 人工
13 | 与原有自动门、消防联动安装联动调试费 | 管线材敷设、联动调试 | 路 | 1 |  |  |  | 人工
小计： |  |  |  |  | 0
税金： |  |  |  |  | 0
合计总价： |  |  |  |  | 0
说明：1、以上报价，价格为包干价，已含税费、人工费、安装费、调试费用等，医院不再支付其他费用、报价有效期一个月。
2、原厂保修3年。
3、该采购数量为参考数量，按实际采购量结算。
报价单位：
联 系 人：
联系电话：
报价日期：