## 门诊住院2-5、合群门诊
门诊楼2-5层、合群门诊家具需求清单
门诊楼2-5层家具需求清单
序号 | 范围 | 楼层 | 区域 | 品名 | 图片 | 规格/尺寸（MM） | 颜色 | 单位 | 数量 | 材质、技术参数及工艺说明 | 单价 | 合计 | 备注
1 | 门诊住院楼 | 二层 | 社保办/门诊服务办/东川门诊办区 | 办公桌 |  | 1200*600*750 | 样色 | 张 | 12 | 一、【主要材料及厚度说明】 （1）采用优质E1级实木多层板，具有防污、无菌、硬度高、防腐蚀、表面光滑，抗冲击性强等特点。 （2）厚度：主台面板厚度为25mm，其余侧板、背板、层板、抽面、门板为16mm。 二、【结构/配置】 （1）配置：单门单抽+键盘架+线盒+主机架。 三、【五金配件】 （1）采用优质导轨、拉手、铰链、锁具、三合一连接件，使用寿命长。 四、【工艺/其它】 （1）封边：采用优质同色PVC封边条，采用全自动封边机完成封边，色泽均匀一致，耐污、耐磨。 （2）优质热熔胶，自动调温热压机使与板材粘连无丝无缝，在不同地区气温、湿度的变化中不受影响，能长期不变形、不开裂。 |  | 0
2 | 门诊住院楼 | 二层 | 社保办/门诊服务办/东川门诊办区 | 办公椅 |  | 640*680*950-1050 | 样色 | 张 | 12 | 一、【主要材料及厚度说明】 （1）采用优质品牌阻燃网布。 （2）采用优质品牌阻燃海绵，回弹性好，软硬适中，不易变形。 （3）配钢制五星脚，管材无裂缝、叠缝，外露管口断面封闭；焊接处无脱焊、虚焊、焊穿、错位，焊接处无夹渣、气孔、焊瘤、焊丝头、咬边、飞溅等缺陷，表面波纹均匀；电镀层表面无剥落、无毛刺、无返锈，表面无烧焦、气泡、针孔、裂纹、花斑和划痕。 （4）采用优质品牌气压棒，涂层光滑、色泽一致，无漏喷、腐蚀、脱色、掉色、流挂、疙瘩、皱皮等现象。 （5）采用优质品牌转椅底盘，冲压件无脱层、无裂缝；涂层无漏喷、锈蚀，涂层光滑均匀、色泽一致、无流挂、无疙瘩皱皮等缺陷；电镀层表面无剥落、无毛刺、无返锈，表面无烧焦、气泡、针孔、裂纹、花斑和划痕。 （6）采用优质品牌静音万向脚轮。 （7）固定扶手。 |  | 0
3 | 门诊住院楼 | 二层 | 社保办/门诊服务办 | 文件柜 |  | 800*400*2000 | 样色 | 组 | 7 | 一、【主要材料及厚度说明】 （1）采用优质E1级实木多层板，具有防污、无菌、硬度高、防腐蚀、表面光滑，抗冲击性强等特点。 （2）厚度：顶板厚度为25mm，其余厚度为16mm。 二、【结构/配置】 （1）柜体结构四门，上玻璃门（带两块活动层板）+下木门（带一块活动层板）。 三、【五金配件】 （1）采用优质品牌铰链、导轨、锁具，开关顺滑，使用寿命长。 四、【工艺/其它】 （1）封边：采用优质同色PVC封边条，采用全自动封边机完成封边，色泽均匀一致，耐污、耐磨。 （2）优质热熔胶，自动调温热压机使与板材粘连无丝无缝，在不同地区气温、湿度的变化中不受影响，能长期不变形、不开裂。 |  | 0
4 | 门诊住院楼 | 二层 | 东川办*4/急诊办*2 | 医生诊断桌 |  | 1500*1700*750 | 样色 | 张 | 8 | 一、【主要材料及厚度说明】 （1）板材采用优质E1级实木多层板，具有防水、防潮、防交叉感染、耐磨性能强等特性。 （2）厚度：主台面板为25mm，其余侧板、背板、层板、抽面、门板为16mm。 二、【结构/配置】 （1）配置：主台+副柜（三抽+单门+主机位)+圆柱钢制脚架+线盒+304不锈钢踢脚+调节脚垫。 三、【五金配件】 （1）采用优质品牌铰链、导轨、锁具，开关顺滑，使用寿命长。 四、【工艺/其它】 （1）封边：采用优质同色PVC封边条，采用全自动封边机完成封边，色泽均匀一致，耐污、耐磨。 （2）优质热熔胶，自动调温热压机使与板材粘连无丝无缝，在不同地区气温、湿度的变化中不受影响，能长期不变形、不开裂。 （3）桌子与人接触的位置采用圆角设计，避免存在菱角的安全隐患。副柜台面与主台形成高低台，方便医生工作拿取物品和文件，避免肩颈过度疲劳，也可作为打印机位置。副柜有抽屉柜+单掩门+主机位（背板开走线孔），台面开线孔走线。 （4）优质喷涂钢架,管壁厚≥1.2mm，桌腿采用优质五金钢架，圆管尺寸60*60。 |  | 0
5 | 门诊住院楼 | 二层 | 东川办*4/急诊办*2 | 医师椅 |  | 640*680*1140-1240 | 样色 | 张 | 2 | 一、【主要材料及厚度说明】 （1）采用优质品牌阻燃网布。 （2）采用优质品牌阻燃海绵，回弹性好，软硬适中，不易变形。 （3）配钢制五星脚，管材无裂缝、叠缝，外露管口断面封闭；焊接处无脱焊、虚焊、焊穿、错位，焊接处无夹渣、气孔、焊瘤、焊丝头、咬边、飞溅等缺陷，表面波纹均匀；电镀层表面无剥落、无毛刺、无返锈，表面无烧焦、气泡、针孔、裂纹、花斑和划痕。 （4）采用优质品牌气压棒，涂层光滑、色泽一致，无漏喷、腐蚀、脱色、掉色、流挂、疙瘩、皱皮等现象。 （5）采用优质品牌转椅底盘，冲压件无脱层、无裂缝；涂层无漏喷、锈蚀，涂层光滑均匀、色泽一致、无流挂、无疙瘩皱皮等缺陷；电镀层表面无剥落、无毛刺、无返锈，表面无烧焦、气泡、针孔、裂纹、花斑和划痕。 （6）采用优质品牌静音万向脚轮。 （7）固定扶手。 |  | 0
6 | 门诊住院楼 | 二层 | 东川办*4/急诊办*2 | 患者椅 |  | 575*530*830 | 样色 | 把 | 8 | 白蜡木+软包 |  | 0
7 | 门诊住院楼 | 二层 | 东川办*4/急诊办*2 | 文件柜 |  | 800*400*2000 | 样色 | 组 | 7 | 一、【主要材料及厚度说明】 （1）采用优质E1级实木多层板，具有防污、无菌、硬度高、防腐蚀、表面光滑，抗冲击性强等特点。 （2）厚度：顶板厚度为25mm，其余厚度为16mm。 二、【结构/配置】 （1）柜体结构四门，上玻璃门（带两块活动层板）+下木门（带一块活动层板）。 三、【五金配件】 （1）采用优质品牌铰链、导轨、锁具，开关顺滑，使用寿命长。 四、【工艺/其它】 （1）封边：采用优质同色PVC封边条，采用全自动封边机完成封边，色泽均匀一致，耐污、耐磨。 （2）优质热熔胶，自动调温热压机使与板材粘连无丝无缝，在不同地区气温、湿度的变化中不受影响，能长期不变形、不开裂。 |  | 0
8 | 门诊住院楼 | 二层 | 东川门诊办区 | 皮沙发(三人位） |  | 1930*800*810 | 样色 | 张 | 1 | （1）采用优质西皮面料； （2）实木内框架，蛇形弹簧+钢丝平衡网+弹力橡纳帕纹筋打底，高密度海绵填充； （3）黑色烤漆实心铁脚。 |  | 0
9 | 门诊住院楼 | 二层 | 东川门诊办区 | 皮沙发(单人位） |  | 940*800*810 | 样色 | 张 | 2 | （1）采用优质西皮面料； （2）实木内框架，蛇形弹簧+钢丝平衡网+弹力橡纳帕纹筋打底，高密度海绵填充； （3）黑色烤漆实心铁脚。 |  | 0
10 | 门诊住院楼 | 二层 | 东川门诊办区 | 茶几 |  | φ800*400 | 样色 | 张 | 1 | （1）优质大理石台面。 （2）镀金架子。 |  | 0
11 | 门诊住院楼 | 二层 | 东川门诊办区 | 茶几 |  | φ495*500 | 样色 | 张 | 2 | （1）优质大理石台面。 （2）镀金架子。 |  | 0
12 | 门诊住院楼 | 二层 | 东川门诊办区 | 办公椅 |  | 640*680*950-1050 | 样色 |  | 2 | 一、【主要材料及厚度说明】 （1）采用优质品牌阻燃网布。 （2）采用优质品牌阻燃海绵，回弹性好，软硬适中，不易变形。 （3）配钢制五星脚，管材无裂缝、叠缝，外露管口断面封闭；焊接处无脱焊、虚焊、焊穿、错位，焊接处无夹渣、气孔、焊瘤、焊丝头、咬边、飞溅等缺陷，表面波纹均匀；电镀层表面无剥落、无毛刺、无返锈，表面无烧焦、气泡、针孔、裂纹、花斑和划痕。 （4）采用优质品牌气压棒，涂层光滑、色泽一致，无漏喷、腐蚀、脱色、掉色、流挂、疙瘩、皱皮等现象。 （5）采用优质品牌转椅底盘，冲压件无脱层、无裂缝；涂层无漏喷、锈蚀，涂层光滑均匀、色泽一致、无流挂、无疙瘩皱皮等缺陷；电镀层表面无剥落、无毛刺、无返锈，表面无烧焦、气泡、针孔、裂纹、花斑和划痕。 （6）采用优质品牌静音万向脚轮。 （7）固定扶手。 |  | 0
13 | 门诊住院楼 | 二层 | GCP药房 | 开口药柜 |  | 900*500*2000 | 样色 | 组 | 43 | 一、【主要材料及厚度说明】 （1）材料及厚度：柜体层板采用≥1.0mm厚度优质一级电解钢板。 （2）表面处理：采用防静电涂料喷涂处理，涂层膜厚度均匀，内外一致，耐撞击，抗腐蚀力强。 （3）货架结构每块层板静载不低于80kg。层高每50mm/75mm节距任意可调；底脚离地20cm。内部品质、承载性能、外观都非常优越。 二、【工艺/其它】 （1）结构工艺：横梁与立柱的连接为斜面契紧式结构、双斜面正面契紧式结构，连接牢固。由数控冲床、高精度专用轧机轧制的立柱与横梁，材料截面优化，精度高承载能力强, |  | 0
14 | 门诊住院楼 | 二层 | GCP发药（咨询） | 收费台 |  | 1400*1400*750 | 样色 | 张 | 8 | 一、【主要材料及厚度说明】 （1）采用优质E1级三聚氰胺板，通过GB 18580-2017《室内装饰装修材料 人造板及其制品中甲醛释放限量》检测，甲醛释放量、总挥发性有机化合物均符合标准要求。具有防污、无菌、硬度高、防腐蚀、表面光滑，抗冲击性强等特点。 （2）厚度：台面板厚度为25mm，其余厚度为16mm。 二、【结构/配置】 （1）主台+3抽屉+副柜1抽+主机架。 三、【五金配件】 （1）采用优质导轨、拉手、锁具、三合一连接件，金属电镀层理化性能耐腐蚀160h乙酸盐雾试验（ASS）不低于9级。 四、【工艺/其它】 （1）封边：采用优质同色PVC封边条，通过QB/T 4463-2013《家具用封边条技术要求》检测，甲醛释放量≤0.1mg/L，可溶性重金属：铅（Pb）≤5mg/kg、镉（Cd）≤5mg/kg、铬（Cr）≤5mg/kg、汞（Hg）≤5mg/kg、砷（As）≤5mg/kg、钡（Ba）≤5mg/kg、锑（Sb）≤5mg/kg、硒（Se）≤5mg/kg；采用全自动封边机完成封边，色泽均匀一致， 耐污、耐磨。优质热熔胶，通过GB 18583-2008《室内装饰装修材料 胶粘剂中有害物质限量》检测，总挥发性有机物含量≤3.8g/L。自动调温热压机使与板材粘连无丝无缝，在不同地区气温、湿度的变化中不受影响，能长期不变形、不开裂。 |  | 0
15 | 门诊住院楼 | 二层 | GCP发药（咨询） | 办公椅 |  | 640*680*950-1050 | 样色 | 张 | 3 | 一、【主要材料及厚度说明】 （1）采用优质品牌阻燃网布。 （2）采用优质品牌阻燃海绵，回弹性好，软硬适中，不易变形。 （3）配钢制五星脚，管材无裂缝、叠缝，外露管口断面封闭；焊接处无脱焊、虚焊、焊穿、错位，焊接处无夹渣、气孔、焊瘤、焊丝头、咬边、飞溅等缺陷，表面波纹均匀；电镀层表面无剥落、无毛刺、无返锈，表面无烧焦、气泡、针孔、裂纹、花斑和划痕。 （4）采用优质品牌气压棒，涂层光滑、色泽一致，无漏喷、腐蚀、脱色、掉色、流挂、疙瘩、皱皮等现象。 （5）采用优质品牌转椅底盘，冲压件无脱层、无裂缝；涂层无漏喷、锈蚀，涂层光滑均匀、色泽一致、无流挂、无疙瘩皱皮等缺陷；电镀层表面无剥落、无毛刺、无返锈，表面无烧焦、气泡、针孔、裂纹、花斑和划痕。 （6）采用优质品牌静音万向脚轮。 （7）固定扶手。 |  | 0
16 | 门诊住院楼 | 二层 | GCP收药区 | 办公桌 |  | 1200*600*750 | 样色 | 张 | 2 | 一、【主要材料及厚度说明】 （1）采用优质E1级实木多层板，具有防污、无菌、硬度高、防腐蚀、表面光滑，抗冲击性强等特点。 （2）厚度：主台面板厚度为25mm，其余侧板、背板、层板、抽面、门板为16mm。 二、【结构/配置】 （1）配置：单门单抽+键盘架+线盒+主机架。 三、【五金配件】 （1）采用优质导轨、拉手、铰链、锁具、三合一连接件，使用寿命长。 四、【工艺/其它】 （1）封边：采用优质同色PVC封边条，采用全自动封边机完成封边，色泽均匀一致，耐污、耐磨。 （2）优质热熔胶，自动调温热压机使与板材粘连无丝无缝，在不同地区气温、湿度的变化中不受影响，能长期不变形、不开裂。 |  | 0
17 | 门诊住院楼 | 二层 | GCP收药区 | 办公椅 |  | 640*680*950-1050 | 样色 | 张 | 2 | 一、【主要材料及厚度说明】 （1）采用优质品牌阻燃网布。 （2）采用优质品牌阻燃海绵，回弹性好，软硬适中，不易变形。 （3）配钢制五星脚，管材无裂缝、叠缝，外露管口断面封闭；焊接处无脱焊、虚焊、焊穿、错位，焊接处无夹渣、气孔、焊瘤、焊丝头、咬边、飞溅等缺陷，表面波纹均匀；电镀层表面无剥落、无毛刺、无返锈，表面无烧焦、气泡、针孔、裂纹、花斑和划痕。 （4）采用优质品牌气压棒，涂层光滑、色泽一致，无漏喷、腐蚀、脱色、掉色、流挂、疙瘩、皱皮等现象。 （5）采用优质品牌转椅底盘，冲压件无脱层、无裂缝；涂层无漏喷、锈蚀，涂层光滑均匀、色泽一致、无流挂、无疙瘩皱皮等缺陷；电镀层表面无剥落、无毛刺、无返锈，表面无烧焦、气泡、针孔、裂纹、花斑和划痕。 （6）采用优质品牌静音万向脚轮。 （7）固定扶手。 |  | 0
18 | 门诊住院楼 | 二层 | 更衣室 | 定制更衣柜（以实际尺寸为准） |  | 900*500*2000 | 样色 | 个 | 3 | 一、【主要材料及厚度说明】 （1）采用优质E1级实木多层板，具有防污、无菌、硬度高、防腐蚀、表面光滑，抗冲击性强等特点。 （2）厚度：顶板厚度为25mm，其余厚度为16mm。 二、【结构/配置】 （1）柜体结构四门，每个门带一个挂衣杆，一块层板。 三、【五金配件】 （1）采用优质品牌铰链、导轨、锁具，开关顺滑，使用寿命长。 四、【工艺/其它】 （1）封边：采用优质同色PVC封边条，采用全自动封边机完成封边，色泽均匀一致，耐污、耐磨。 （2）优质热熔胶，自动调温热压机使与板材粘连无丝无缝，在不同地区气温、湿度的变化中不受影响，能长期不变形、不开裂。 |  | 0
19 | 门诊住院楼 | 二层 | 收费/发药 | 收费台 |  | 1400*1400*750 | 样色 | 张 | 8 | 一、【主要材料及厚度说明】 （1）采用优质E1级三聚氰胺板，通过GB 18580-2017《室内装饰装修材料 人造板及其制品中甲醛释放限量》检测，甲醛释放量、总挥发性有机化合物均符合标准要求。具有防污、无菌、硬度高、防腐蚀、表面光滑，抗冲击性强等特点。 （2）厚度：台面板厚度为25mm，其余厚度为16mm。 二、【结构/配置】 （1）主台+3抽屉+副柜1抽+主机架。 三、【五金配件】 （1）采用优质导轨、拉手、锁具、三合一连接件，金属电镀层理化性能耐腐蚀160h乙酸盐雾试验（ASS）不低于9级。 四、【工艺/其它】 （1）封边：采用优质同色PVC封边条，通过QB/T 4463-2013《家具用封边条技术要求》检测，甲醛释放量≤0.1mg/L，可溶性重金属：铅（Pb）≤5mg/kg、镉（Cd）≤5mg/kg、铬（Cr）≤5mg/kg、汞（Hg）≤5mg/kg、砷（As）≤5mg/kg、钡（Ba）≤5mg/kg、锑（Sb）≤5mg/kg、硒（Se）≤5mg/kg；采用全自动封边机完成封边，色泽均匀一致， 耐污、耐磨。优质热熔胶，通过GB 18583-2008《室内装饰装修材料 胶粘剂中有害物质限量》检测，总挥发性有机物含量≤3.8g/L。自动调温热压机使与板材粘连无丝无缝，在不同地区气温、湿度的变化中不受影响，能长期不变形、不开裂。 |  | 0
20 | 门诊住院楼 | 二层 | 收费/发药 | 办公椅 |  | 640*680*950-1050 | 样色 | 张 | 3 | 一、【主要材料及厚度说明】 （1）采用优质品牌阻燃网布。 （2）采用优质品牌阻燃海绵，回弹性好，软硬适中，不易变形。 （3）配钢制五星脚，管材无裂缝、叠缝，外露管口断面封闭；焊接处无脱焊、虚焊、焊穿、错位，焊接处无夹渣、气孔、焊瘤、焊丝头、咬边、飞溅等缺陷，表面波纹均匀；电镀层表面无剥落、无毛刺、无返锈，表面无烧焦、气泡、针孔、裂纹、花斑和划痕。 （4）采用优质品牌气压棒，涂层光滑、色泽一致，无漏喷、腐蚀、脱色、掉色、流挂、疙瘩、皱皮等现象。 （5）采用优质品牌转椅底盘，冲压件无脱层、无裂缝；涂层无漏喷、锈蚀，涂层光滑均匀、色泽一致、无流挂、无疙瘩皱皮等缺陷；电镀层表面无剥落、无毛刺、无返锈，表面无烧焦、气泡、针孔、裂纹、花斑和划痕。 （6）采用优质品牌静音万向脚轮。 （7）固定扶手。 |  | 0
21 | 门诊住院楼 | 二层 | 收费/发药 | 开口药柜 |  | 900*500*2000 | 样色 | 组 | 4 | 一、【主要材料及厚度说明】 （1）材料及厚度：柜体层板采用≥1.0mm厚度优质一级电解钢板。 （2）表面处理：采用防静电涂料喷涂处理，涂层膜厚度均匀，内外一致，耐撞击，抗腐蚀力强。 （3）货架结构每块层板静载不低于80kg。层高每50mm/75mm节距任意可调；底脚离地20cm。内部品质、承载性能、外观都非常优越。 二、【工艺/其它】 （1）结构工艺：横梁与立柱的连接为斜面契紧式结构、双斜面正面契紧式结构，连接牢固。由数控冲床、高精度专用轧机轧制的立柱与横梁，材料截面优化，精度高承载能力强, |  | 0
22 | 门诊住院楼 | 二层 | 财务/会计 | 办公桌 |  | 1200*600*750 | 样色 | 张 | 3 | 一、【主要材料及厚度说明】 （1）采用优质E1级实木多层板，具有防污、无菌、硬度高、防腐蚀、表面光滑，抗冲击性强等特点。 （2）厚度：主台面板厚度为25mm，其余侧板、背板、层板、抽面、门板为16mm。 二、【结构/配置】 （1）配置：单门单抽+键盘架+线盒+主机架。 三、【五金配件】 （1）采用优质导轨、拉手、铰链、锁具、三合一连接件，使用寿命长。 四、【工艺/其它】 （1）封边：采用优质同色PVC封边条，采用全自动封边机完成封边，色泽均匀一致，耐污、耐磨。 （2）优质热熔胶，自动调温热压机使与板材粘连无丝无缝，在不同地区气温、湿度的变化中不受影响，能长期不变形、不开裂。 |  | 0
23 | 门诊住院楼 | 二层 | 财务/会计 | 办公椅 |  | 640*680*950-1050 | 样色 | 张 | 3 | 一、【主要材料及厚度说明】 （1）采用优质品牌阻燃网布。 （2）采用优质品牌阻燃海绵，回弹性好，软硬适中，不易变形。 （3）配钢制五星脚，管材无裂缝、叠缝，外露管口断面封闭；焊接处无脱焊、虚焊、焊穿、错位，焊接处无夹渣、气孔、焊瘤、焊丝头、咬边、飞溅等缺陷，表面波纹均匀；电镀层表面无剥落、无毛刺、无返锈，表面无烧焦、气泡、针孔、裂纹、花斑和划痕。 （4）采用优质品牌气压棒，涂层光滑、色泽一致，无漏喷、腐蚀、脱色、掉色、流挂、疙瘩、皱皮等现象。 （5）采用优质品牌转椅底盘，冲压件无脱层、无裂缝；涂层无漏喷、锈蚀，涂层光滑均匀、色泽一致、无流挂、无疙瘩皱皮等缺陷；电镀层表面无剥落、无毛刺、无返锈，表面无烧焦、气泡、针孔、裂纹、花斑和划痕。 （6）采用优质品牌静音万向脚轮。 （7）固定扶手。 |  | 0
24 | 门诊住院楼 | 二层 | 财务/会计 | 文件柜 |  | 800*400*2000 | 样色 | 组 | 3 | 一、【主要材料及厚度说明】 （1）采用优质E1级实木多层板，具有防污、无菌、硬度高、防腐蚀、表面光滑，抗冲击性强等特点。 （2）厚度：顶板厚度为25mm，其余厚度为16mm。 二、【结构/配置】 （1）柜体结构四门，上玻璃门（带两块活动层板）+下木门（带一块活动层板）。 三、【五金配件】 （1）采用优质品牌铰链、导轨、锁具，开关顺滑，使用寿命长。 四、【工艺/其它】 （1）封边：采用优质同色PVC封边条，采用全自动封边机完成封边，色泽均匀一致，耐污、耐磨。 （2）优质热熔胶，自动调温热压机使与板材粘连无丝无缝，在不同地区气温、湿度的变化中不受影响，能长期不变形、不开裂。 |  | 0
25 | 门诊住院楼 | 二层 | 财务/会计 | 皮沙发（三人位） |  | 1980*780*800 | 样色 | 张 | 1 | （1）选用优质西皮； （2）采用优质高密度阻燃海绵； （3）框架：背底采用高频热压机加工成型多层弯曲木板，符合人体工程学。 （4）脚架：采用优质喷涂金属脚架，经酸洗磷化等处理，表面电镀工艺，符合人体工程学。 |  | 0
26 | 门诊住院楼 | 二层 | 值班室 | 医护值班床 |  | 2000*900D*1700 | 样色 | 张 | 1 | 一、【主要材料及厚度说明】 （1）框架：采用松木实木制作，甲醛释放量满足国家标准；总体强度性能好，颜色、材质及纹理与饰面材料协调；经防腐、防虫处理，无腐朽材，拼接严密牢固。 二、【结构/配置】 （1）床体+扶梯。 三、【工艺/其它】 （1）油漆：采用知名品牌环保水性油漆，经五底三面多道先进油漆工艺处理。 （2）家具整体结构牢固、平衡。 |  | 0
27 | 门诊住院楼 | 二层 | 值班室 | 床垫 |  | 1880*850*50 | 样色 | 张 | 2 | （1）天然环保棕，优质透气针织面料 |  | 0
28 | 门诊住院楼 | 二层 | 中医正骨科 | 办公椅 |  | 640*680*950-1050 | 样色 | 张 | 3 | 一、【主要材料及厚度说明】 （1）采用优质品牌阻燃网布。 （2）采用优质品牌阻燃海绵，回弹性好，软硬适中，不易变形。 （3）配钢制五星脚，管材无裂缝、叠缝，外露管口断面封闭；焊接处无脱焊、虚焊、焊穿、错位，焊接处无夹渣、气孔、焊瘤、焊丝头、咬边、飞溅等缺陷，表面波纹均匀；电镀层表面无剥落、无毛刺、无返锈，表面无烧焦、气泡、针孔、裂纹、花斑和划痕。 （4）采用优质品牌气压棒，涂层光滑、色泽一致，无漏喷、腐蚀、脱色、掉色、流挂、疙瘩、皱皮等现象。 （5）采用优质品牌转椅底盘，冲压件无脱层、无裂缝；涂层无漏喷、锈蚀，涂层光滑均匀、色泽一致、无流挂、无疙瘩皱皮等缺陷；电镀层表面无剥落、无毛刺、无返锈，表面无烧焦、气泡、针孔、裂纹、花斑和划痕。 （6）采用优质品牌静音万向脚轮。 （7）固定扶手。 |  | 0
29 | 门诊住院楼 | 二层 | 诊室*13/正骨康复治疗室 | 中医诊桌 |  | 1200*600*750 | 样色 | 张 | 13 | （1）基材：采用白蜡木纯实木材质，木方厚度≥45MM，经过防虫、防腐特殊处理，坚固、可靠，长期使用不松动、不腐朽， （2）水性油漆：采用品牌环保水性油漆，表面饱满，手感柔和，耐热、耐磨、耐腐蚀；无甲醛、无毒害； （3）工艺：原生态实木锯板自拼，全榫卯工艺结构，成品加工过程必须经过板材养生、砂光工序前养生、刷油工序前养生等三次养生房（烘干）工序。 （2）五金配件：拉手、套件、装饰条等五金配均采用纯黄铜材质。 |  | 0
30 | 门诊住院楼 | 二层 | 诊室*13/正骨康复治疗室 | 诊断床 |  | 1900*600*650 | 样色 | 张 | 13 |  |  | 0
31 | 门诊住院楼 | 二层 | 诊室*13/正骨康复治疗室 | 诊椅 |  | 常规 | 样色 | 把 | 13 |  |  | 0
32 | 门诊住院楼 | 二层 | 诊室*13/正骨康复治疗室 | 患者椅 |  | 常规 | 样色 | 把 | 26 |  |  | 0
33 | 门诊住院楼 | 二层 | 康复科（治疗室） | 诊疗床 |  | 1900*650*670 | 样色 | 张 | 11 | 一、【主要材料及厚度说明】 （1）板材采用优质E1级实木多层板，具有防水、防潮、防交叉感染、耐磨性能强等特性。 （2）厚度：顶板厚度为25mm，其余厚度为16mm。 二、【结构/配置】 （1）配置：台面板+2抽屉+2门+50mm厚环保皮垫。 三、【五金配件】 （1）采用优质导轨、拉手、铰链，开关顺滑，使用寿命长。 四、【工艺/其它】 （1）封边：采用优质同色PVC封边条，采用全自动封边机完成封边，色泽均匀一致，耐污、耐磨。 （2）优质热熔胶，自动调温热压机使与板材粘连无丝无缝，在不同地区气温、湿度的变化中不受影响，能长期不变形、不开裂。 |  | 0
34 | 门诊住院楼 | 二层 | 康复科（污物间） | 清洗柜 |  | 1600×700×850+150 | 样色 | 套 | 1 | 一、【主要材料及厚度说明】 （1）基材采用优质SUS304不锈钢。 （2）水槽采用1.0mm,台面、柜体采用0.8mm,柜门与台面采用双层结构。 （3）不含水龙头 二、【工艺/其它】 （1）不锈钢采用整板数控剪裁剪，成品分解后的各部分通过激光焊接技术，激光切割及数控折边成型，保证了产品表面不会出线凹凸不平的焊疤，也保证不会破坏不锈钢拉丝等各种印花表面。 |  | 0
35 | 门诊住院楼 | 二层 | 康复科（污物间） | 垃圾柜 |  | 1600*600*850 | 样色 | 套 | 1 | 一、【主要材料及厚度说明】 （1）基材采用优质SUS304不锈钢。 （2）柜体采用1.0mm,内板采用0.8mm,柜门与台面采用双层结构。 二、【结构/配置】 （1）304不锈钢柜体+脚踏装置。（2位） 三、【工艺/其它】 （1）不锈钢采用整板数控剪裁剪，成品分解后的各部分通过激光焊接技术，激光切割及数控折边成型，保证了产品表面不会出线凹凸不平的焊疤，也保证不会破坏不锈钢拉丝等各种印花表面。 |  | 0
36 | 门诊住院楼 | 二层 | 康复科 | 办公椅 |  | 640*680*950-1050 | 样色 | 张 | 3 | 一、【主要材料及厚度说明】 （1）采用优质品牌阻燃网布。 （2）采用优质品牌阻燃海绵，回弹性好，软硬适中，不易变形。 （3）配钢制五星脚，管材无裂缝、叠缝，外露管口断面封闭；焊接处无脱焊、虚焊、焊穿、错位，焊接处无夹渣、气孔、焊瘤、焊丝头、咬边、飞溅等缺陷，表面波纹均匀；电镀层表面无剥落、无毛刺、无返锈，表面无烧焦、气泡、针孔、裂纹、花斑和划痕。 （4）采用优质品牌气压棒，涂层光滑、色泽一致，无漏喷、腐蚀、脱色、掉色、流挂、疙瘩、皱皮等现象。 （5）采用优质品牌转椅底盘，冲压件无脱层、无裂缝；涂层无漏喷、锈蚀，涂层光滑均匀、色泽一致、无流挂、无疙瘩皱皮等缺陷；电镀层表面无剥落、无毛刺、无返锈，表面无烧焦、气泡、针孔、裂纹、花斑和划痕。 （6）采用优质品牌静音万向脚轮。 （7）固定扶手。 |  | 0
37 | 门诊住院楼 | 二层 | 康复科 | 医用候诊椅（四人位） |  | 2305*700*820 | 样色 | 张 | 4 | 一、主要材料说明： （1）扶手、脚：采用优质1.0mm一级冷轧钢板，冲压、焊接成型，打磨抛光，除油除锈后表面防静电涂料喷涂。 （2）座背板：座背椅板为PU材质，一体模具成型，PU坐垫（聚氨酯）采用环保A、B聚醚发泡成型，内镶10mm高密度多层板。 （3）横梁采用优质1.2mm一级冷轧钢冷拉成型钢管、冷冲定型。 二、结构/配置： （1）PU坐背一体发泡+扶手脚+钢管横梁+防滑脚垫。 （2）两侧各一个扶手。 |  | 0
38 | 门诊住院楼 | 二层 | 康复科 | 办公椅 |  | 640*680*950-1050 | 样色 | 张 | 3 | 一、【主要材料及厚度说明】 （1）采用优质品牌阻燃网布。 （2）采用优质品牌阻燃海绵，回弹性好，软硬适中，不易变形。 （3）配钢制五星脚，管材无裂缝、叠缝，外露管口断面封闭；焊接处无脱焊、虚焊、焊穿、错位，焊接处无夹渣、气孔、焊瘤、焊丝头、咬边、飞溅等缺陷，表面波纹均匀；电镀层表面无剥落、无毛刺、无返锈，表面无烧焦、气泡、针孔、裂纹、花斑和划痕。 （4）采用优质品牌气压棒，涂层光滑、色泽一致，无漏喷、腐蚀、脱色、掉色、流挂、疙瘩、皱皮等现象。 （5）采用优质品牌转椅底盘，冲压件无脱层、无裂缝；涂层无漏喷、锈蚀，涂层光滑均匀、色泽一致、无流挂、无疙瘩皱皮等缺陷；电镀层表面无剥落、无毛刺、无返锈，表面无烧焦、气泡、针孔、裂纹、花斑和划痕。 （6）采用优质品牌静音万向脚轮。 （7）固定扶手。 |  | 0
39 | 门诊住院楼 | 二层 | 诊室*5 | 办公桌 |  | 1200*600*750 | 样色 | 张 | 5 | 一、【主要材料及厚度说明】 （1）采用优质E1级实木多层板，具有防污、无菌、硬度高、防腐蚀、表面光滑，抗冲击性强等特点。 （2）厚度：主台面板厚度为25mm，其余侧板、背板、层板、抽面、门板为16mm。 二、【结构/配置】 （1）配置：单门单抽+键盘架+线盒+主机架。 三、【五金配件】 （1）采用优质导轨、拉手、铰链、锁具、三合一连接件，使用寿命长。 四、【工艺/其它】 （1）封边：采用优质同色PVC封边条，采用全自动封边机完成封边，色泽均匀一致，耐污、耐磨。 （2）优质热熔胶，自动调温热压机使与板材粘连无丝无缝，在不同地区气温、湿度的变化中不受影响，能长期不变形、不开裂。 |  | 0
40 | 门诊住院楼 | 二层 | 康复科诊室*5 | 医师椅 |  | 640*680*950-1050 | 样色 | 张 | 5 | 一、【主要材料及厚度说明】 （1）采用优质品牌阻燃网布。 （2）采用优质品牌阻燃海绵，回弹性好，软硬适中，不易变形。 （3）配钢制五星脚，管材无裂缝、叠缝，外露管口断面封闭；焊接处无脱焊、虚焊、焊穿、错位，焊接处无夹渣、气孔、焊瘤、焊丝头、咬边、飞溅等缺陷，表面波纹均匀；电镀层表面无剥落、无毛刺、无返锈，表面无烧焦、气泡、针孔、裂纹、花斑和划痕。 （4）采用优质品牌气压棒，涂层光滑、色泽一致，无漏喷、腐蚀、脱色、掉色、流挂、疙瘩、皱皮等现象。 （5）采用优质品牌转椅底盘，冲压件无脱层、无裂缝；涂层无漏喷、锈蚀，涂层光滑均匀、色泽一致、无流挂、无疙瘩皱皮等缺陷；电镀层表面无剥落、无毛刺、无返锈，表面无烧焦、气泡、针孔、裂纹、花斑和划痕。 （6）采用优质品牌静音万向脚轮。 （7）固定扶手。 |  | 0
41 | 门诊住院楼 | 二层 | 康复科诊室*5 | 患者椅 |  | 575*530*830 | 样色 | 把 | 10 | 白蜡木+软包 |  | 0
42 | 门诊住院楼 | 二层 | 康复科诊室*5 | 助理椅 |  | 常规 | 样色 | 张 | 5 | 一、【主要材料及厚度说明】 （1）聚亚胺脂椅面，优质钢脚白色喷涂。 |  | 0
43 | 门诊住院楼 | 二层 | 急诊病房 | 办公椅 |  | 640*680*950-1050 | 样色 | 张 | 3 | 一、【主要材料及厚度说明】 （1）采用优质品牌阻燃网布。 （2）采用优质品牌阻燃海绵，回弹性好，软硬适中，不易变形。 （3）配钢制五星脚，管材无裂缝、叠缝，外露管口断面封闭；焊接处无脱焊、虚焊、焊穿、错位，焊接处无夹渣、气孔、焊瘤、焊丝头、咬边、飞溅等缺陷，表面波纹均匀；电镀层表面无剥落、无毛刺、无返锈，表面无烧焦、气泡、针孔、裂纹、花斑和划痕。 （4）采用优质品牌气压棒，涂层光滑、色泽一致，无漏喷、腐蚀、脱色、掉色、流挂、疙瘩、皱皮等现象。 （5）采用优质品牌转椅底盘，冲压件无脱层、无裂缝；涂层无漏喷、锈蚀，涂层光滑均匀、色泽一致、无流挂、无疙瘩皱皮等缺陷；电镀层表面无剥落、无毛刺、无返锈，表面无烧焦、气泡、针孔、裂纹、花斑和划痕。 （6）采用优质品牌静音万向脚轮。 （7）固定扶手。 |  | 0
44 | 门诊住院楼 | 二层 | 配药室 | 医用人造石（台面） |  | L*600*12 | 样色 | 延米 | 2.45 | 一、【主要材料及厚度说明】 （1）台面采用人造石，厚度≥12mm，无凸起，龟裂和明显变色，具有抗菌、防霉、耐酸碱、耐磨、耐冲击、易清洁等特性；符合医院环境卫生要求；采用无缝拼接工艺。 （2）柜体板材采用优质E1级多层实木板，具有防水、防潮、防交叉感染、耐磨性能强。 （3）1.0mm厚304不锈钢踢脚线，金属表面耐腐蚀性强。 二、【结构/配置】 （1）医用地柜（双门双抽）+医用人造石+304不锈钢踢脚线+水槽柜+调节脚垫。 （2）门内配1件活动层板，配有4个层板挂钩，可上下自由调节使用高度。每个抽屉和门板上配塑胶标签卡槽。 三、【五金配件】 （1）采用优质品牌导轨、铰链、锁具，静音效果好，开关顺滑，使用寿命长。 四、【工艺/其它】 （1）内置高度可调节层板，层板有加强筋，承重＞30KG，柜门与抽屉采用隐藏式拉手，折弯一体成型，把手处双层压边工艺，无毛刺；柜门采用双层钢板设计避免卫生死角；柜门具备关门自动吸附功能。 （2）地柜踢脚内缩20mm，高100mm，操作时无抵脚感，符合人体工程学原理，能有效防污；采用优质导轨，抽身可全部抽出，具有抽拉顺畅，消声静音。 |  | 0
45 | 门诊住院楼 | 二层 |  | 医用地柜 |  | L*650*835 | 样色 | 延米 | 2.45 |  |  | 0
46 | 门诊住院楼 | 二层 |  | 304不锈钢水槽 |  | / | 样色 | 套 | 1 |  |  | 0
47 | 门诊住院楼 | 二层 |  | 鹅颈式水龙头 |  | / | 样色 | 套 | 1 |  |  | 0
48 | 门诊住院楼 | 二层 | 污物间 | 清洗柜 |  | 1600×700×850+150 | 样色 | 套 | 1 | 一、【主要材料及厚度说明】 （1）基材采用优质SUS304不锈钢。 （2）水槽采用1.0mm,台面、柜体采用0.8mm,柜门与台面采用双层结构。 （3）不含水龙头 二、【工艺/其它】 （1）不锈钢采用整板数控剪裁剪，成品分解后的各部分通过激光焊接技术，激光切割及数控折边成型，保证了产品表面不会出线凹凸不平的焊疤，也保证不会破坏不锈钢拉丝等各种印花表面。 |  | 0
49 | 门诊住院楼 | 二层 | 污物间 | 拖把池 |  | 1500*550*1800 | 样色 | 套 | 1 | 一、【主要材料及厚度说明】 （1）基材采用优质SUS304不锈钢。 （2）水槽采用1.0mm,台面、柜体采用0.8mm,背板单层板加加强筋，φ38圆管立柱带可调脚。 （3）不锈钢上墙水龙头、挂钩、下水器、800mm进水管，排水管。 二、【工艺/其它】 （1）不锈钢采用整板数控剪裁剪，成品分解后的各部分通过激光焊接技术，激光切割及数控折边成型，保证了产品表面不会出线凹凸不平的焊疤，也保证不会破坏不锈钢拉丝等各种印花表面。 |  | 0
50 | 门诊住院楼 | 二层 | 污物间 | 垃圾柜 |  | 1600*600*850 | 样色 | 套 | 1 | 一、【主要材料及厚度说明】 （1）基材采用优质SUS304不锈钢。 （2）柜体采用1.0mm,内板采用0.8mm,柜门与台面采用双层结构。 二、【结构/配置】 （1）304不锈钢柜体+脚踏装置。（2位） 三、【工艺/其它】 （1）不锈钢采用整板数控剪裁剪，成品分解后的各部分通过激光焊接技术，激光切割及数控折边成型，保证了产品表面不会出线凹凸不平的焊疤，也保证不会破坏不锈钢拉丝等各种印花表面。 |  | 0
51 | 门诊住院楼 | 二层 | 污物间 | 污衣车 |  | 450*500*850 | 样色 | 张 | 2 | （1）不锈钢车架，优质防水布。 （2）四个静音脚轮。 |  | 0
52 | 门诊住院楼 | 二层 | 病房 | 更衣柜 |  | 800*500*2000 | 样色 | 张 | 13 | 一、【主要材料及厚度说明】 （1）板材采用优质E1级实木多层板，通过GB/T9846-2015《普通胶合板》、GB 18580-2017《室内装饰装修材料 人造板及其制品中甲醛释放限量》检测，甲醛释放量＜0.035mg/m3；尺寸偏差、静曲强度、弹性模量、胶合强度、浸渍剥离均符合标准要求。具有防水、防潮、防交叉感染、耐磨性能强等特性。 （2）厚度：顶板厚度为25mm，其余厚度为16mm。 二、【结构/配置】 （1）柜体结构六门（每个门带一块活动层板）+拉手+锁具 三、【五金配件】 （1）采用优质铰链、拉手、锁具、三合一连接件，金属电镀层理化性能耐腐蚀160h乙酸盐雾试验（ASS）不低于9级。 四、【工艺/其它】 （1）封边：采用优质同色PVC封边条，通过QB/T 4463-2013《家具用封边条技术要求》检测，甲醛释放量≤0.1mg/L，可溶性重金属：铅（Pb）≤5mg/kg、镉（Cd）≤5mg/kg、铬（Cr）≤5mg/kg、汞（Hg）≤5mg/kg、砷（As）≤5mg/kg、钡（Ba）≤5mg/kg、锑（Sb）≤5mg/kg、硒（Se）≤5mg/kg；采用全自动封边机完成封边，色泽均匀一致， 耐污、耐磨。优质热熔胶，通过GB 18583-2008《室内装饰装修材料 胶粘剂中有害物质限量》检测，总挥发性有机物含量≤3.8g/L。自动调温热压机使与板材粘连无丝无缝，在不同地区气温、湿度的变化中不受影响，能长期不变形、不开裂。 |  | 0
53 | 门诊住院楼 | 二层 | 医生办公室 | 办公桌 |  | 1200*600*750 | 样色 | 张 | 4 | 一、【主要材料及厚度说明】 （1）采用优质E1级实木多层板，具有防污、无菌、硬度高、防腐蚀、表面光滑，抗冲击性强等特点。 （2）厚度：主台面板厚度为25mm，其余侧板、背板、层板、抽面、门板为16mm。 二、【结构/配置】 （1）配置：单门单抽+键盘架+线盒+主机架。 三、【五金配件】 （1）采用优质导轨、拉手、铰链、锁具、三合一连接件，使用寿命长。 四、【工艺/其它】 （1）封边：采用优质同色PVC封边条，采用全自动封边机完成封边，色泽均匀一致，耐污、耐磨。 （2）优质热熔胶，自动调温热压机使与板材粘连无丝无缝，在不同地区气温、湿度的变化中不受影响，能长期不变形、不开裂。 |  | 0
54 | 门诊住院楼 | 二层 | 医生办公室 | 医师椅 |  | 640*680*950-1050 | 样色 | 张 | 4 | 一、【主要材料及厚度说明】 （1）采用优质品牌阻燃网布。 （2）采用优质品牌阻燃海绵，回弹性好，软硬适中，不易变形。 （3）配钢制五星脚，管材无裂缝、叠缝，外露管口断面封闭；焊接处无脱焊、虚焊、焊穿、错位，焊接处无夹渣、气孔、焊瘤、焊丝头、咬边、飞溅等缺陷，表面波纹均匀；电镀层表面无剥落、无毛刺、无返锈，表面无烧焦、气泡、针孔、裂纹、花斑和划痕。 （4）采用优质品牌气压棒，涂层光滑、色泽一致，无漏喷、腐蚀、脱色、掉色、流挂、疙瘩、皱皮等现象。 （5）采用优质品牌转椅底盘，冲压件无脱层、无裂缝；涂层无漏喷、锈蚀，涂层光滑均匀、色泽一致、无流挂、无疙瘩皱皮等缺陷；电镀层表面无剥落、无毛刺、无返锈，表面无烧焦、气泡、针孔、裂纹、花斑和划痕。 （6）采用优质品牌静音万向脚轮。 （7）固定扶手。 |  | 0
55 | 门诊住院楼 | 二层 | 医生办公室 | 文件柜 |  | 800*400*2000 | 样色 | 组 | 2 | 一、【主要材料及厚度说明】 （1）采用优质E1级实木多层板，具有防污、无菌、硬度高、防腐蚀、表面光滑，抗冲击性强等特点。 （2）厚度：顶板厚度为25mm，其余厚度为16mm。 二、【结构/配置】 （1）柜体结构四门，上玻璃门（带两块活动层板）+下木门（带一块活动层板）。 三、【五金配件】 （1）采用优质品牌铰链、导轨、锁具，开关顺滑，使用寿命长。 四、【工艺/其它】 （1）封边：采用优质同色PVC封边条，采用全自动封边机完成封边，色泽均匀一致，耐污、耐磨。 （2）优质热熔胶，自动调温热压机使与板材粘连无丝无缝，在不同地区气温、湿度的变化中不受影响，能长期不变形、不开裂。 |  | 0
56 | 门诊住院楼 | 二层 | 库房 | 货架 |  | 1500*500*2000 | 样色 | 组 | 5 | 一、【主要材料及厚度说明】 （1）材料及厚度：大立柱采用≥1.5mm厚度优质一级电解钢板，层板采用≥1.0mm厚度优质一级电解钢板。 （2）表面处理：采用防静电涂料喷涂处理，涂层膜厚度均匀，内外一致，耐撞击，抗腐蚀力强。 （3）货架结构每块层板静载不低于80kg。层高每50mm/75mm节距任意可调；底脚离地20cm。内部品质、承载性能、外观都非常优越。 二、【工艺/其它】 （1）结构工艺：横梁与立柱的连接为斜面契紧式结构、双斜面正面契紧式结构，连接牢固。由数控冲床、高精度专用轧机轧制的立柱与横梁，材料截面优化，精度高承载能力强, |  | 0
57 | 门诊住院楼 | 二层 | 更衣室 | 更衣柜 |  | 800*500*2000 | 样色 | 组 | 5 | 一、【主要材料及厚度说明】 （1）采用优质E1级三聚氰胺板，通过GB 18580-2017《室内装饰装修材料 人造板及其制品中甲醛释放限量》检测，甲醛释放量、总挥发性有机化合物均符合标准要求。具有防污、无菌、硬度高、防腐蚀、表面光滑，抗冲击性强等特点。 （2）厚度：顶板厚度为25mm，其余厚度为16mm。 二、【结构/配置】 （1）柜体结构四门，每个门带一个挂衣杆，一块层板。 三、【五金配件】 （1）采用优质铰链、拉手、锁具、三合一连接件，金属电镀层理化性能耐腐蚀160h乙酸盐雾试验（ASS）不低于9级。 四、【工艺/其它】 （1）封边：采用优质同色PVC封边条，通过QB/T 4463-2013《家具用封边条技术要求》检测，甲醛释放量≤0.1mg/L，可溶性重金属：铅（Pb）≤5mg/kg、镉（Cd）≤5mg/kg、铬（Cr）≤5mg/kg、汞（Hg）≤5mg/kg、砷（As）≤5mg/kg、钡（Ba）≤5mg/kg、锑（Sb）≤5mg/kg、硒（Se）≤5mg/kg；采用全自动封边机完成封边，色泽均匀一致， 耐污、耐磨。优质热熔胶，通过GB 18583-2008《室内装饰装修材料 胶粘剂中有害物质限量》检测，总挥发性有机物含量≤3.8g/L。自动调温热压机使与板材粘连无丝无缝，在不同地区气温、湿度的变化中不受影响，能长期不变形、不开裂。 |  | 0
58 | 门诊住院楼 | 二层 | 卧床抽血间 | 诊断床（诊疗床） |  | 1900*650*670 | 样色 | 张 | 3 | 一、【主要材料及厚度说明】 （1）板材采用优质E1级实木多层板，具有防水、防潮、防交叉感染、耐磨性能强等特性。 （2）厚度：顶板厚度为25mm，其余厚度为16mm。 二、【结构/配置】 （1）配置：台面板+2抽屉+2门+50mm厚环保皮垫。 三、【五金配件】 （1）采用优质导轨、拉手、铰链，开关顺滑，使用寿命长。 四、【工艺/其它】 （1）封边：采用优质同色PVC封边条，采用全自动封边机完成封边，色泽均匀一致，耐污、耐磨。 （2）优质热熔胶，自动调温热压机使与板材粘连无丝无缝，在不同地区气温、湿度的变化中不受影响，能长期不变形、不开裂。 |  | 0
59 | 门诊住院楼 | 二层 | 卧床抽血间 | 医用床头柜 |  | 450*400*550 | 样色 | 张 | 3 | 一、【主要材料及厚度说明】 （1）采用优质E1级三聚氰胺板，通过GB 18580-2017《室内装饰装修材料 人造板及其制品中甲醛释放限量》检测，甲醛释放量、总挥发性有机化合物均符合标准要求。具有防污、无菌、硬度高、防腐蚀、表面光滑，抗冲击性强等特点。 （2）厚度：柜体采用16mm； 二、【结构/配置】 （1）配置：空格柜+抽屉； 三、【五金配件】 （1）采用优质导轨、拉手，金属电镀层理化性能耐腐蚀160h乙酸盐雾试验（ASS）不低于9级。 四、【工艺/其它】 （1）封边：采用优质PVC同色封边条，通过QB/T 4463-2013《家具用封边条技术要求》检测，甲醛释放量、邻苯二甲酸酯、多溴联苯、多溴联苯醚均符合标准要求；采用全自动封边机完成封边，色泽均匀一致， 耐污、耐磨。进口ABS热熔胶，经自动调温热压机使板材粘连无丝无缝，在不同地区气温、湿度的变化中不受影响，能长期不变形、不开裂。 |  | 0
60 | 门诊住院楼 | 二层 | 抽血 | 医用采血台 |  | 1100*700*750/1200 | 样色 | 张 | 15 | 一、【主要材料及厚度说明】 （1）板材采用优质E1级实木多层板，具有防水、防潮、防交叉感染、耐磨性能强等特性。 （2）厚度：挡板厚度50mm，台面板厚度为25mm，其余厚度为16mm,踢脚高80mm； 二、【结构/配置】 （1）柜体+主机位+医用人造石台面+活动储物柜+置物架+挂衣钩+键盘抽+不锈钢踢脚线 三、【五金配件】 （1）采用优质导轨、拉手、铰链、三合一连接件。 四、【工艺/其它】 （1）封边：采用优质同色PVC封边条，采用全自动封边机完成封边，色泽均匀一致，耐污、耐磨。 （2）优质热熔胶，自动调温热压机使与板材粘连无丝无缝，在不同地区气温、湿度的变化中不受影响，能长期不变形、不开裂。 |  | 0
61 | 门诊住院楼 | 二层 | 抽血室 | 医防静电圆椅 |  | φ360/400*450/550 | 样色 | 张 | 15 | 一、【主要材料及厚度说明】 （1）座面PU发泡，涂饰均匀，不掉浆，不裂浆。 （3）气压棒：采用优质品牌气压棒，涂层光滑、色泽一致，无漏喷、腐蚀、脱色、掉色、流挂、疙瘩、皱皮等现象。 （4）其他：配钢制五星脚，管材无裂缝、叠缝，外露管口断面封闭；焊接处无脱焊、虚焊、焊穿、错位，焊接处无夹渣、气孔、焊瘤、焊丝头、咬边、飞溅等缺陷，表面波纹均匀；电镀层表面无剥落、无毛刺、无返锈，表面无烧焦、气泡、针孔、裂纹、花斑和划痕，。 （5）采用优质品牌转椅底盘，冲压件无脱层、无裂缝；涂层无漏喷、锈蚀，涂层光滑均匀、色泽一致、无流挂、无疙瘩皱皮等缺陷；电镀层表面无剥落、无毛刺、无返锈，表面无烧焦、气泡、针孔、裂纹、花斑和划痕。 |  | 0
62 | 门诊住院楼 | 二层 | 抽血室 | 患者椅 |  | 540*562*843 | 样色 | 把 | 15 | 一、【主要材料及厚度说明】 （1）采用优质环保皮，覆面材料理化性能：皮革面料，各种面料颜色干摩擦牢度≥4级；皮革涂层粘着度＞3.0N/10mm，透气性强，柔软且富韧性，耐磨防污性好，通过QB/T 1952.1-2012《软体家具沙发》检测。 （2）采用优质品牌阻燃海绵，回弹性好，软硬适中，不易变形，安全性能符合要求，泡沫塑料：表观密度，坐面：40kg/m³；回弹性能（除慢回弹泡沫塑料外）：39%；压缩永久变形：8.2%，符合QB/T 1952.1-2012《软体家具沙发》检测。 （3）电镀升降脚架。 |  | 0
63 | 门诊住院楼 | 二层 | 抽血等候 | 医师椅 |  | 640*680*950-1050 | 样色 | 张 | 5 | 一、【主要材料及厚度说明】 （1）采用优质品牌阻燃网布。 （2）采用优质品牌阻燃海绵，回弹性好，软硬适中，不易变形。 （3）配钢制五星脚，管材无裂缝、叠缝，外露管口断面封闭；焊接处无脱焊、虚焊、焊穿、错位，焊接处无夹渣、气孔、焊瘤、焊丝头、咬边、飞溅等缺陷，表面波纹均匀；电镀层表面无剥落、无毛刺、无返锈，表面无烧焦、气泡、针孔、裂纹、花斑和划痕。 （4）采用优质品牌气压棒，涂层光滑、色泽一致，无漏喷、腐蚀、脱色、掉色、流挂、疙瘩、皱皮等现象。 （5）采用优质品牌转椅底盘，冲压件无脱层、无裂缝；涂层无漏喷、锈蚀，涂层光滑均匀、色泽一致、无流挂、无疙瘩皱皮等缺陷；电镀层表面无剥落、无毛刺、无返锈，表面无烧焦、气泡、针孔、裂纹、花斑和划痕。 （6）采用优质品牌静音万向脚轮。 （7）固定扶手。 |  | 0
64 | 门诊住院楼 | 三层 | 内科 | 医师椅 |  | 640*680*950-1050 | 样色 | 张 | 5 | 一、【主要材料及厚度说明】 （1）采用优质品牌阻燃网布。 （2）采用优质品牌阻燃海绵，回弹性好，软硬适中，不易变形。 （3）配钢制五星脚，管材无裂缝、叠缝，外露管口断面封闭；焊接处无脱焊、虚焊、焊穿、错位，焊接处无夹渣、气孔、焊瘤、焊丝头、咬边、飞溅等缺陷，表面波纹均匀；电镀层表面无剥落、无毛刺、无返锈，表面无烧焦、气泡、针孔、裂纹、花斑和划痕。 （4）采用优质品牌气压棒，涂层光滑、色泽一致，无漏喷、腐蚀、脱色、掉色、流挂、疙瘩、皱皮等现象。 （5）采用优质品牌转椅底盘，冲压件无脱层、无裂缝；涂层无漏喷、锈蚀，涂层光滑均匀、色泽一致、无流挂、无疙瘩皱皮等缺陷；电镀层表面无剥落、无毛刺、无返锈，表面无烧焦、气泡、针孔、裂纹、花斑和划痕。 （6）采用优质品牌静音万向脚轮。 （7）固定扶手。 |  | 0
65 | 门诊住院楼 | 三层 | 内科候诊一 | 医师椅 |  | 640*680*950-1050 | 样色 | 张 | 4 | 一、【主要材料及厚度说明】 （1）采用优质品牌阻燃网布。 （2）采用优质品牌阻燃海绵，回弹性好，软硬适中，不易变形。 （3）配钢制五星脚，管材无裂缝、叠缝，外露管口断面封闭；焊接处无脱焊、虚焊、焊穿、错位，焊接处无夹渣、气孔、焊瘤、焊丝头、咬边、飞溅等缺陷，表面波纹均匀；电镀层表面无剥落、无毛刺、无返锈，表面无烧焦、气泡、针孔、裂纹、花斑和划痕。 （4）采用优质品牌气压棒，涂层光滑、色泽一致，无漏喷、腐蚀、脱色、掉色、流挂、疙瘩、皱皮等现象。 （5）采用优质品牌转椅底盘，冲压件无脱层、无裂缝；涂层无漏喷、锈蚀，涂层光滑均匀、色泽一致、无流挂、无疙瘩皱皮等缺陷；电镀层表面无剥落、无毛刺、无返锈，表面无烧焦、气泡、针孔、裂纹、花斑和划痕。 （6）采用优质品牌静音万向脚轮。 （7）固定扶手。 |  | 0
66 | 门诊住院楼 | 三层 | 收费/收费 | 收费台 |  | 1400*1400*750 | 样色 | 张 | 12 | 一、【主要材料及厚度说明】 （1）采用优质E1级三聚氰胺板，通过GB 18580-2017《室内装饰装修材料 人造板及其制品中甲醛释放限量》检测，甲醛释放量、总挥发性有机化合物均符合标准要求。具有防污、无菌、硬度高、防腐蚀、表面光滑，抗冲击性强等特点。 （2）厚度：台面板厚度为25mm，其余厚度为16mm。 二、【结构/配置】 （1）主台+3抽屉+副柜1抽+主机架。 三、【五金配件】 （1）采用优质导轨、拉手、锁具、三合一连接件，金属电镀层理化性能耐腐蚀160h乙酸盐雾试验（ASS）不低于9级。 四、【工艺/其它】 （1）封边：采用优质同色PVC封边条，通过QB/T 4463-2013《家具用封边条技术要求》检测，甲醛释放量≤0.1mg/L，可溶性重金属：铅（Pb）≤5mg/kg、镉（Cd）≤5mg/kg、铬（Cr）≤5mg/kg、汞（Hg）≤5mg/kg、砷（As）≤5mg/kg、钡（Ba）≤5mg/kg、锑（Sb）≤5mg/kg、硒（Se）≤5mg/kg；采用全自动封边机完成封边，色泽均匀一致， 耐污、耐磨。优质热熔胶，通过GB 18583-2008《室内装饰装修材料 胶粘剂中有害物质限量》检测，总挥发性有机物含量≤3.8g/L。自动调温热压机使与板材粘连无丝无缝，在不同地区气温、湿度的变化中不受影响，能长期不变形、不开裂。 |  | 0
67 | 门诊住院楼 | 三层 | 收费/收费 | 医师椅 |  | 640*680*950-1050 | 样色 | 张 | 5 | 一、【主要材料及厚度说明】 （1）采用优质品牌阻燃网布。 （2）采用优质品牌阻燃海绵，回弹性好，软硬适中，不易变形。 （3）配钢制五星脚，管材无裂缝、叠缝，外露管口断面封闭；焊接处无脱焊、虚焊、焊穿、错位，焊接处无夹渣、气孔、焊瘤、焊丝头、咬边、飞溅等缺陷，表面波纹均匀；电镀层表面无剥落、无毛刺、无返锈，表面无烧焦、气泡、针孔、裂纹、花斑和划痕。 （4）采用优质品牌气压棒，涂层光滑、色泽一致，无漏喷、腐蚀、脱色、掉色、流挂、疙瘩、皱皮等现象。 （5）采用优质品牌转椅底盘，冲压件无脱层、无裂缝；涂层无漏喷、锈蚀，涂层光滑均匀、色泽一致、无流挂、无疙瘩皱皮等缺陷；电镀层表面无剥落、无毛刺、无返锈，表面无烧焦、气泡、针孔、裂纹、花斑和划痕。 （6）采用优质品牌静音万向脚轮。 （7）固定扶手。 |  | 0
68 | 门诊住院楼 | 三层 | 收费/收费 | 开口药柜 |  | 900*500*2000 | 样色 | 组 | 6 | 一、【主要材料及厚度说明】 （1）材料及厚度：柜体层板采用≥1.0mm厚度优质一级电解钢板。 （2）表面处理：采用防静电涂料喷涂处理，涂层膜厚度均匀，内外一致，耐撞击，抗腐蚀力强。 （3）货架结构每块层板静载不低于80kg。层高每50mm/75mm节距任意可调；底脚离地20cm。内部品质、承载性能、外观都非常优越。 二、【工艺/其它】 （1）结构工艺：横梁与立柱的连接为斜面契紧式结构、双斜面正面契紧式结构，连接牢固。由数控冲床、高精度专用轧机轧制的立柱与横梁，材料截面优化，精度高承载能力强, |  | 0
69 | 门诊住院楼 | 三层 | 诊室*12 | 医生诊断桌 |  | 1400*1400*750 | 样色 | 张 | 12 | 一、【主要材料及厚度说明】 （1）板材采用优质E1级实木多层板，具有防水、防潮、防交叉感染、耐磨性能强等特性。 （2）厚度：主台面板为25mm，其余侧板、背板、层板、抽面、门板为16mm。 二、【结构/配置】 （1）配置：主台+副柜（三抽+单门+主机位)+圆柱钢制脚架+线盒+304不锈钢踢脚+调节脚垫。 三、【五金配件】 （1）采用优质品牌铰链、导轨、锁具，开关顺滑，使用寿命长。 四、【工艺/其它】 （1）封边：采用优质同色PVC封边条，采用全自动封边机完成封边，色泽均匀一致，耐污、耐磨。 （2）优质热熔胶，自动调温热压机使与板材粘连无丝无缝，在不同地区气温、湿度的变化中不受影响，能长期不变形、不开裂。 （3）桌子与人接触的位置采用圆角设计，避免存在菱角的安全隐患。副柜台面与主台形成高低台，方便医生工作拿取物品和文件，避免肩颈过度疲劳，也可作为打印机位置。副柜有抽屉柜+单掩门+主机位（背板开走线孔），台面开线孔走线。 （4）优质喷涂钢架,管壁厚≥1.2mm，桌腿采用优质五金钢架，圆管尺寸60*60。 |  | 0
70 | 门诊住院楼 | 三层 | 诊室*12 | 医师椅 |  | 640*680*950-1050 | 样色 | 张 | 12 | 一、【主要材料及厚度说明】 （1）采用优质品牌阻燃网布。 （2）采用优质品牌阻燃海绵，回弹性好，软硬适中，不易变形。 （3）配钢制五星脚，管材无裂缝、叠缝，外露管口断面封闭；焊接处无脱焊、虚焊、焊穿、错位，焊接处无夹渣、气孔、焊瘤、焊丝头、咬边、飞溅等缺陷，表面波纹均匀；电镀层表面无剥落、无毛刺、无返锈，表面无烧焦、气泡、针孔、裂纹、花斑和划痕。 （4）采用优质品牌气压棒，涂层光滑、色泽一致，无漏喷、腐蚀、脱色、掉色、流挂、疙瘩、皱皮等现象。 （5）采用优质品牌转椅底盘，冲压件无脱层、无裂缝；涂层无漏喷、锈蚀，涂层光滑均匀、色泽一致、无流挂、无疙瘩皱皮等缺陷；电镀层表面无剥落、无毛刺、无返锈，表面无烧焦、气泡、针孔、裂纹、花斑和划痕。 （6）采用优质品牌静音万向脚轮。 （7）固定扶手。 |  | 0
71 | 门诊住院楼 | 三层 | 诊室*12 | 患者椅 |  | 575*530*830 | 样色 | 把 | 12 | 白蜡木+软包 |  | 0
72 | 门诊住院楼 | 三层 | 诊室*12 | 助理椅 |  | 常规 | 样色 | 张 | 12 | 一、【主要材料及厚度说明】 （1）聚亚胺脂椅面，优质钢脚白色喷涂。 |  | 0
73 | 门诊住院楼 | 三层 | 诊室*12 | 诊断床（诊疗床） |  | 1900*650*670 | 样色 | 张 | 12 | 一、【主要材料及厚度说明】 （1）板材采用优质E1级实木多层板，具有防水、防潮、防交叉感染、耐磨性能强等特性。 （2）厚度：顶板厚度为25mm，其余厚度为16mm。 二、【结构/配置】 （1）配置：台面板+2抽屉+2门+50mm厚环保皮垫。 三、【五金配件】 （1）采用优质导轨、拉手、铰链，开关顺滑，使用寿命长。 四、【工艺/其它】 （1）封边：采用优质同色PVC封边条，采用全自动封边机完成封边，色泽均匀一致，耐污、耐磨。 （2）优质热熔胶，自动调温热压机使与板材粘连无丝无缝，在不同地区气温、湿度的变化中不受影响，能长期不变形、不开裂。 |  | 0
74 | 门诊住院楼 | 三层 | 诊室*13 | 文件柜 |  | 800*400*2000 | 样色 | 组 | 11 | 一、【主要材料及厚度说明】 （1）采用优质E1级实木多层板，具有防污、无菌、硬度高、防腐蚀、表面光滑，抗冲击性强等特点。 （2）厚度：顶板厚度为25mm，其余厚度为16mm。 二、【结构/配置】 （1）柜体结构四门，上玻璃门（带两块活动层板）+下木门（带一块活动层板）。 三、【五金配件】 （1）采用优质品牌铰链、导轨、锁具，开关顺滑，使用寿命长。 四、【工艺/其它】 （1）封边：采用优质同色PVC封边条，采用全自动封边机完成封边，色泽均匀一致，耐污、耐磨。 （2）优质热熔胶，自动调温热压机使与板材粘连无丝无缝，在不同地区气温、湿度的变化中不受影响，能长期不变形、不开裂。 |  | 0
75 | 门诊住院楼 | 三层 | 护长办公室 | 医用办公桌 |  | 1600*1600*750 | 样色 | 张 | 2 | （1）采用优质E1级实木多层板，具有防污、无菌、硬度高、防腐蚀、表面光滑，抗冲击性强等特点。 （2）封边：采用优质同色PVC封边条，采用全自动封边机完成封边，色泽均匀一致，耐污、耐磨。 （3）优质热熔胶，自动调温热压机使与板材粘连无丝无缝，在不同地区气温、湿度的变化中不受影响，能长期不变形、不开裂。 （4）采用优质品牌导轨、铰链、锁具，使用寿命长。 （5）（4）优质喷涂钢制脚架,管壁厚≥1.2mm，桌腿采用优质JY（60*30）钢制脚架。 （6）台面设置线盒，方便桌面强弱电的使用与管理 （7）带休息折叠床。 |  | 0
76 | 门诊住院楼 | 三层 | 护长办公室 | 医师椅 |  | 640*680*1140-1240 | 样色 | 张 | 2 | 一、【主要材料及厚度说明】 （1）采用优质品牌阻燃网布。 （2）采用优质品牌阻燃海绵，回弹性好，软硬适中，不易变形。 （3）配钢制五星脚，管材无裂缝、叠缝，外露管口断面封闭；焊接处无脱焊、虚焊、焊穿、错位，焊接处无夹渣、气孔、焊瘤、焊丝头、咬边、飞溅等缺陷，表面波纹均匀；电镀层表面无剥落、无毛刺、无返锈，表面无烧焦、气泡、针孔、裂纹、花斑和划痕。 （4）采用优质品牌气压棒，涂层光滑、色泽一致，无漏喷、腐蚀、脱色、掉色、流挂、疙瘩、皱皮等现象。 （5）采用优质品牌转椅底盘，冲压件无脱层、无裂缝；涂层无漏喷、锈蚀，涂层光滑均匀、色泽一致、无流挂、无疙瘩皱皮等缺陷；电镀层表面无剥落、无毛刺、无返锈，表面无烧焦、气泡、针孔、裂纹、花斑和划痕。 （6）采用优质品牌静音万向脚轮。 （7）固定扶手。 |  | 0
77 | 门诊住院楼 | 三层 | 办公室 | 办公椅 |  | 640*680*950-1050 | 样色 | 张 | 7 | 一、【主要材料及厚度说明】 （1）采用优质品牌阻燃网布。 （2）采用优质品牌阻燃海绵，回弹性好，软硬适中，不易变形。 （3）配钢制五星脚，管材无裂缝、叠缝，外露管口断面封闭；焊接处无脱焊、虚焊、焊穿、错位，焊接处无夹渣、气孔、焊瘤、焊丝头、咬边、飞溅等缺陷，表面波纹均匀；电镀层表面无剥落、无毛刺、无返锈，表面无烧焦、气泡、针孔、裂纹、花斑和划痕。 （4）采用优质品牌气压棒，涂层光滑、色泽一致，无漏喷、腐蚀、脱色、掉色、流挂、疙瘩、皱皮等现象。 （5）采用优质品牌转椅底盘，冲压件无脱层、无裂缝；涂层无漏喷、锈蚀，涂层光滑均匀、色泽一致、无流挂、无疙瘩皱皮等缺陷；电镀层表面无剥落、无毛刺、无返锈，表面无烧焦、气泡、针孔、裂纹、花斑和划痕。 （6）采用优质品牌静音万向脚轮。 （7）固定扶手。 |  | 0
78 | 门诊住院楼 | 三层 | 办公室 | 办公桌 |  | 1200*600*750 | 样色 | 张 | 7 | 一、【主要材料及厚度说明】 （1）采用优质E1级实木多层板，具有防污、无菌、硬度高、防腐蚀、表面光滑，抗冲击性强等特点。 （2）厚度：主台面板厚度为25mm，其余侧板、背板、层板、抽面、门板为16mm。 二、【结构/配置】 （1）配置：单门单抽+键盘架+线盒+主机架。 三、【五金配件】 （1）采用优质导轨、拉手、铰链、锁具、三合一连接件，使用寿命长。 四、【工艺/其它】 （1）封边：采用优质同色PVC封边条，采用全自动封边机完成封边，色泽均匀一致，耐污、耐磨。 （2）优质热熔胶，自动调温热压机使与板材粘连无丝无缝，在不同地区气温、湿度的变化中不受影响，能长期不变形、不开裂。 |  | 0
79 | 门诊住院楼 | 三层 | 内科候诊二 | 医用候诊椅（四人位） |  | 2305*700*820 | 样色 | 张 | 3 | 一、主要材料说明： （1）扶手、脚：采用优质1.0mm一级冷轧钢板，冲压、焊接成型，打磨抛光，除油除锈后表面防静电涂料喷涂。 （2）座背板：座背椅板为PU材质，一体模具成型，PU坐垫（聚氨酯）采用环保A、B聚醚发泡成型，内镶10mm高密度多层板。 （3）横梁采用优质1.2mm一级冷轧钢冷拉成型钢管、冷冲定型。 二、结构/配置： （1）PU坐背一体发泡+扶手脚+钢管横梁+防滑脚垫。 （2）两侧各一个扶手。 |  | 0
80 | 门诊住院楼 | 三层 | 诊室*21 | 医生诊断桌 |  | 1400*1400*750 | 样色 | 张 | 21 | 一、【主要材料及厚度说明】 （1）板材采用优质E1级实木多层板，具有防水、防潮、防交叉感染、耐磨性能强等特性。 （2）厚度：主台面板为25mm，其余侧板、背板、层板、抽面、门板为16mm。 二、【结构/配置】 （1）配置：主台+副柜（三抽+单门+主机位)+圆柱钢制脚架+线盒+304不锈钢踢脚+调节脚垫。 三、【五金配件】 （1）采用优质品牌铰链、导轨、锁具，开关顺滑，使用寿命长。 四、【工艺/其它】 （1）封边：采用优质同色PVC封边条，采用全自动封边机完成封边，色泽均匀一致，耐污、耐磨。 （2）优质热熔胶，自动调温热压机使与板材粘连无丝无缝，在不同地区气温、湿度的变化中不受影响，能长期不变形、不开裂。 （3）桌子与人接触的位置采用圆角设计，避免存在菱角的安全隐患。副柜台面与主台形成高低台，方便医生工作拿取物品和文件，避免肩颈过度疲劳，也可作为打印机位置。副柜有抽屉柜+单掩门+主机位（背板开走线孔），台面开线孔走线。 （4）优质喷涂钢架,管壁厚≥1.2mm，桌腿采用优质五金钢架，圆管尺寸60*60。 |  | 0
81 | 门诊住院楼 | 三层 | 诊室*21 | 医师椅 |  | 640*680*950-1050 | 样色 | 张 | 21 | 一、【主要材料及厚度说明】 （1）采用优质品牌阻燃网布。 （2）采用优质品牌阻燃海绵，回弹性好，软硬适中，不易变形。 （3）配钢制五星脚，管材无裂缝、叠缝，外露管口断面封闭；焊接处无脱焊、虚焊、焊穿、错位，焊接处无夹渣、气孔、焊瘤、焊丝头、咬边、飞溅等缺陷，表面波纹均匀；电镀层表面无剥落、无毛刺、无返锈，表面无烧焦、气泡、针孔、裂纹、花斑和划痕。 （4）采用优质品牌气压棒，涂层光滑、色泽一致，无漏喷、腐蚀、脱色、掉色、流挂、疙瘩、皱皮等现象。 （5）采用优质品牌转椅底盘，冲压件无脱层、无裂缝；涂层无漏喷、锈蚀，涂层光滑均匀、色泽一致、无流挂、无疙瘩皱皮等缺陷；电镀层表面无剥落、无毛刺、无返锈，表面无烧焦、气泡、针孔、裂纹、花斑和划痕。 （6）采用优质品牌静音万向脚轮。 （7）固定扶手。 |  | 0
82 | 门诊住院楼 | 三层 | 诊室*21 | 患者椅 |  | 575*530*830 | 样色 | 把 | 21 | 白蜡木+软包 |  | 0
83 | 门诊住院楼 | 三层 | 诊室*21 | 助理椅 |  | 常规 | 样色 | 张 | 21 | 一、【主要材料及厚度说明】 （1）聚亚胺脂椅面，优质钢脚白色喷涂。 |  | 0
84 | 门诊住院楼 | 三层 | 诊室*21 | 诊断床（诊疗床） |  | 1900*650*670 | 样色 | 张 | 21 | 一、【主要材料及厚度说明】 （1）板材采用优质E1级实木多层板，具有防水、防潮、防交叉感染、耐磨性能强等特性。 （2）厚度：顶板厚度为25mm，其余厚度为16mm。 二、【结构/配置】 （1）配置：台面板+2抽屉+2门+50mm厚环保皮垫。 三、【五金配件】 （1）采用优质导轨、拉手、铰链，开关顺滑，使用寿命长。 四、【工艺/其它】 （1）封边：采用优质同色PVC封边条，采用全自动封边机完成封边，色泽均匀一致，耐污、耐磨。 （2）优质热熔胶，自动调温热压机使与板材粘连无丝无缝，在不同地区气温、湿度的变化中不受影响，能长期不变形、不开裂。 |  | 0
85 | 门诊住院楼 | 三层 | 诊室*21 | 文件柜 |  | 800*400*2000 | 样色 | 组 | 11 | 一、【主要材料及厚度说明】 （1）采用优质E1级实木多层板，具有防污、无菌、硬度高、防腐蚀、表面光滑，抗冲击性强等特点。 （2）厚度：顶板厚度为25mm，其余厚度为16mm。 二、【结构/配置】 （1）柜体结构四门，上玻璃门（带两块活动层板）+下木门（带一块活动层板）。 三、【五金配件】 （1）采用优质品牌铰链、导轨、锁具，开关顺滑，使用寿命长。 四、【工艺/其它】 （1）封边：采用优质同色PVC封边条，采用全自动封边机完成封边，色泽均匀一致，耐污、耐磨。 （2）优质热熔胶，自动调温热压机使与板材粘连无丝无缝，在不同地区气温、湿度的变化中不受影响，能长期不变形、不开裂。 |  | 0
86 | 门诊住院楼 | 三层 | 污物间*1 | 垃圾柜 |  | 1600*600*850 | 样色 | 套 | 1 | 一、【主要材料及厚度说明】 （1）基材采用优质SUS304不锈钢。 （2）柜体采用1.0mm,内板采用0.8mm,柜门与台面采用双层结构。 二、【结构/配置】 （1）304不锈钢柜体+脚踏装置。（2位） 三、【工艺/其它】 （1）不锈钢采用整板数控剪裁剪，成品分解后的各部分通过激光焊接技术，激光切割及数控折边成型，保证了产品表面不会出线凹凸不平的焊疤，也保证不会破坏不锈钢拉丝等各种印花表面。 |  | 0
87 | 门诊住院楼 | 三层 | 污物间*2 | 清洗柜 |  | 1600×700×850+150 | 样色 | 套 | 1 | 一、【主要材料及厚度说明】 （1）基材采用优质SUS304不锈钢。 （2）水槽采用1.0mm,台面、柜体采用0.8mm,柜门与台面采用双层结构。 （3）不含水龙头 二、【工艺/其它】 （1）不锈钢采用整板数控剪裁剪，成品分解后的各部分通过激光焊接技术，激光切割及数控折边成型，保证了产品表面不会出线凹凸不平的焊疤，也保证不会破坏不锈钢拉丝等各种印花表面。 |  | 0
88 | 门诊住院楼 | 三层 | 污物间*2 | 拖把池 |  | 1500*550*1800 | 样色 | 套 | 1 | 一、【主要材料及厚度说明】 （1）基材采用优质SUS304不锈钢。 （2）水槽采用1.0mm,台面、柜体采用0.8mm,背板单层板加加强筋，φ38圆管立柱带可调脚。 （3）不锈钢上墙水龙头、挂钩、下水器、800mm进水管，排水管。 二、【工艺/其它】 （1）不锈钢采用整板数控剪裁剪，成品分解后的各部分通过激光焊接技术，激光切割及数控折边成型，保证了产品表面不会出线凹凸不平的焊疤，也保证不会破坏不锈钢拉丝等各种印花表面。 |  | 0
89 | 门诊住院楼 | 三层 | 污物间*2 | 垃圾柜 |  | 1600*600*850 | 样色 | 套 | 1 | 一、【主要材料及厚度说明】 （1）基材采用优质SUS304不锈钢。 （2）柜体采用1.0mm,内板采用0.8mm,柜门与台面采用双层结构。 二、【结构/配置】 （1）304不锈钢柜体+脚踏装置。（2位） 三、【工艺/其它】 （1）不锈钢采用整板数控剪裁剪，成品分解后的各部分通过激光焊接技术，激光切割及数控折边成型，保证了产品表面不会出线凹凸不平的焊疤，也保证不会破坏不锈钢拉丝等各种印花表面。 |  | 0
90 | 门诊住院楼 | 三层 | 内科候诊三 | 医师椅 |  | 640*680*950-1050 | 样色 | 张 | 4 | 一、【主要材料及厚度说明】 （1）采用优质品牌阻燃网布。 （2）采用优质品牌阻燃海绵，回弹性好，软硬适中，不易变形。 （3）配钢制五星脚，管材无裂缝、叠缝，外露管口断面封闭；焊接处无脱焊、虚焊、焊穿、错位，焊接处无夹渣、气孔、焊瘤、焊丝头、咬边、飞溅等缺陷，表面波纹均匀；电镀层表面无剥落、无毛刺、无返锈，表面无烧焦、气泡、针孔、裂纹、花斑和划痕。 （4）采用优质品牌气压棒，涂层光滑、色泽一致，无漏喷、腐蚀、脱色、掉色、流挂、疙瘩、皱皮等现象。 （5）采用优质品牌转椅底盘，冲压件无脱层、无裂缝；涂层无漏喷、锈蚀，涂层光滑均匀、色泽一致、无流挂、无疙瘩皱皮等缺陷；电镀层表面无剥落、无毛刺、无返锈，表面无烧焦、气泡、针孔、裂纹、花斑和划痕。 （6）采用优质品牌静音万向脚轮。 （7）固定扶手。 |  | 0
91 | 门诊住院楼 | 三层 | 诊室*13/测评室*1 | 医生诊断桌 |  | 1400*1400*750 | 样色 | 张 | 14 | 一、【主要材料及厚度说明】 （1）板材采用优质E1级实木多层板，具有防水、防潮、防交叉感染、耐磨性能强等特性。 （2）厚度：主台面板为25mm，其余侧板、背板、层板、抽面、门板为16mm。 二、【结构/配置】 （1）配置：主台+副柜（三抽+单门+主机位)+圆柱钢制脚架+线盒+304不锈钢踢脚+调节脚垫。 三、【五金配件】 （1）采用优质品牌铰链、导轨、锁具，开关顺滑，使用寿命长。 四、【工艺/其它】 （1）封边：采用优质同色PVC封边条，采用全自动封边机完成封边，色泽均匀一致，耐污、耐磨。 （2）优质热熔胶，自动调温热压机使与板材粘连无丝无缝，在不同地区气温、湿度的变化中不受影响，能长期不变形、不开裂。 （3）桌子与人接触的位置采用圆角设计，避免存在菱角的安全隐患。副柜台面与主台形成高低台，方便医生工作拿取物品和文件，避免肩颈过度疲劳，也可作为打印机位置。副柜有抽屉柜+单掩门+主机位（背板开走线孔），台面开线孔走线。 （4）优质喷涂钢架,管壁厚≥1.2mm，桌腿采用优质五金钢架，圆管尺寸60*60。 |  | 0
92 | 门诊住院楼 | 三层 | 诊室*13/测评室*1 | 医师椅 |  | 640*680*950-1050 | 样色 | 张 | 14 | 一、【主要材料及厚度说明】 （1）采用优质品牌阻燃网布。 （2）采用优质品牌阻燃海绵，回弹性好，软硬适中，不易变形。 （3）配钢制五星脚，管材无裂缝、叠缝，外露管口断面封闭；焊接处无脱焊、虚焊、焊穿、错位，焊接处无夹渣、气孔、焊瘤、焊丝头、咬边、飞溅等缺陷，表面波纹均匀；电镀层表面无剥落、无毛刺、无返锈，表面无烧焦、气泡、针孔、裂纹、花斑和划痕。 （4）采用优质品牌气压棒，涂层光滑、色泽一致，无漏喷、腐蚀、脱色、掉色、流挂、疙瘩、皱皮等现象。 （5）采用优质品牌转椅底盘，冲压件无脱层、无裂缝；涂层无漏喷、锈蚀，涂层光滑均匀、色泽一致、无流挂、无疙瘩皱皮等缺陷；电镀层表面无剥落、无毛刺、无返锈，表面无烧焦、气泡、针孔、裂纹、花斑和划痕。 （6）采用优质品牌静音万向脚轮。 （7）固定扶手。 |  | 0
93 | 门诊住院楼 | 三层 | 诊室*13/测评室*1 | 患者椅 |  | 575*530*830 | 样色 | 把 | 14 | 白蜡木+软包 |  | 0
94 | 门诊住院楼 | 三层 | 诊室*13/测评室*1 | 诊断床（诊疗床） |  | 1900*650*670 | 样色 | 张 | 14 | 一、【主要材料及厚度说明】 （1）板材采用优质E1级实木多层板，具有防水、防潮、防交叉感染、耐磨性能强等特性。 （2）厚度：顶板厚度为25mm，其余厚度为16mm。 二、【结构/配置】 （1）配置：台面板+2抽屉+2门+50mm厚环保皮垫。 三、【五金配件】 （1）采用优质导轨、拉手、铰链，开关顺滑，使用寿命长。 四、【工艺/其它】 （1）封边：采用优质同色PVC封边条，采用全自动封边机完成封边，色泽均匀一致，耐污、耐磨。 （2）优质热熔胶，自动调温热压机使与板材粘连无丝无缝，在不同地区气温、湿度的变化中不受影响，能长期不变形、不开裂。 |  | 0
95 | 门诊住院楼 | 三层 | 诊室*13/测评室*1 | 文件柜 |  | 800*400*2000 | 样色 | 组 | 14 | 一、【主要材料及厚度说明】 （1）采用优质E1级实木多层板，具有防污、无菌、硬度高、防腐蚀、表面光滑，抗冲击性强等特点。 （2）厚度：顶板厚度为25mm，其余厚度为16mm。 二、【结构/配置】 （1）柜体结构四门，上玻璃门（带两块活动层板）+下木门（带一块活动层板）。 三、【五金配件】 （1）采用优质品牌铰链、导轨、锁具，开关顺滑，使用寿命长。 四、【工艺/其它】 （1）封边：采用优质同色PVC封边条，采用全自动封边机完成封边，色泽均匀一致，耐污、耐磨。 （2）优质热熔胶，自动调温热压机使与板材粘连无丝无缝，在不同地区气温、湿度的变化中不受影响，能长期不变形、不开裂。 |  | 0
96 | 门诊住院楼 | 三层 | 物理治疗室 | 诊断床（诊疗床） |  | 1900*620*650 | 样色 | 张 | 1 | 一、【主要材料及厚度说明】 （1）床架采用≥1.5mm厚度优质一级冷扎钢。 （2）表面处理：采用防腐抗菌喷涂粉末喷涂，涂层膜厚度均匀，内外一致，抗菌、防霉、耐酸碱、耐磨、耐撞击，抗腐蚀力强。 （3）优质环保皮皮垫，采用高弹力阻燃海绵，环保皮包覆。坐感舒适，绒面革绒均匀，颜色一致。 二、【结构/配置】 （1）带头枕、带滚轮换纸系统。带四个防潮防滑脚套。 |  | 0
97 | 门诊住院楼 | 三层 | 外科 | 医师椅 |  | 640*680*950-1050 | 样色 | 张 | 4 | 一、【主要材料及厚度说明】 （1）采用优质品牌阻燃网布。 （2）采用优质品牌阻燃海绵，回弹性好，软硬适中，不易变形。 （3）配钢制五星脚，管材无裂缝、叠缝，外露管口断面封闭；焊接处无脱焊、虚焊、焊穿、错位，焊接处无夹渣、气孔、焊瘤、焊丝头、咬边、飞溅等缺陷，表面波纹均匀；电镀层表面无剥落、无毛刺、无返锈，表面无烧焦、气泡、针孔、裂纹、花斑和划痕。 （4）采用优质品牌气压棒，涂层光滑、色泽一致，无漏喷、腐蚀、脱色、掉色、流挂、疙瘩、皱皮等现象。 （5）采用优质品牌转椅底盘，冲压件无脱层、无裂缝；涂层无漏喷、锈蚀，涂层光滑均匀、色泽一致、无流挂、无疙瘩皱皮等缺陷；电镀层表面无剥落、无毛刺、无返锈，表面无烧焦、气泡、针孔、裂纹、花斑和划痕。 （6）采用优质品牌静音万向脚轮。 （7）固定扶手。 |  | 0
98 | 门诊住院楼 | 三层 | 诊室*8 | 医生诊断桌 |  | 1400*1400*750 | 样色 | 张 | 8 | 一、【主要材料及厚度说明】 （1）板材采用优质E1级实木多层板，具有防水、防潮、防交叉感染、耐磨性能强等特性。 （2）厚度：主台面板为25mm，其余侧板、背板、层板、抽面、门板为16mm。 二、【结构/配置】 （1）配置：主台+副柜（三抽+单门+主机位)+圆柱钢制脚架+线盒+304不锈钢踢脚+调节脚垫。 三、【五金配件】 （1）采用优质品牌铰链、导轨、锁具，开关顺滑，使用寿命长。 四、【工艺/其它】 （1）封边：采用优质同色PVC封边条，采用全自动封边机完成封边，色泽均匀一致，耐污、耐磨。 （2）优质热熔胶，自动调温热压机使与板材粘连无丝无缝，在不同地区气温、湿度的变化中不受影响，能长期不变形、不开裂。 （3）桌子与人接触的位置采用圆角设计，避免存在菱角的安全隐患。副柜台面与主台形成高低台，方便医生工作拿取物品和文件，避免肩颈过度疲劳，也可作为打印机位置。副柜有抽屉柜+单掩门+主机位（背板开走线孔），台面开线孔走线。 （4）优质喷涂钢架,管壁厚≥1.2mm，桌腿采用优质五金钢架，圆管尺寸60*60。 |  | 0
99 | 门诊住院楼 | 三层 | 诊室*8 | 医师椅 |  | 640*680*950-1050 | 样色 | 张 | 8 | 一、【主要材料及厚度说明】 （1）采用优质品牌阻燃网布。 （2）采用优质品牌阻燃海绵，回弹性好，软硬适中，不易变形。 （3）配钢制五星脚，管材无裂缝、叠缝，外露管口断面封闭；焊接处无脱焊、虚焊、焊穿、错位，焊接处无夹渣、气孔、焊瘤、焊丝头、咬边、飞溅等缺陷，表面波纹均匀；电镀层表面无剥落、无毛刺、无返锈，表面无烧焦、气泡、针孔、裂纹、花斑和划痕。 （4）采用优质品牌气压棒，涂层光滑、色泽一致，无漏喷、腐蚀、脱色、掉色、流挂、疙瘩、皱皮等现象。 （5）采用优质品牌转椅底盘，冲压件无脱层、无裂缝；涂层无漏喷、锈蚀，涂层光滑均匀、色泽一致、无流挂、无疙瘩皱皮等缺陷；电镀层表面无剥落、无毛刺、无返锈，表面无烧焦、气泡、针孔、裂纹、花斑和划痕。 （6）采用优质品牌静音万向脚轮。 （7）固定扶手。 |  | 0
100 | 门诊住院楼 | 三层 | 诊室*8 | 患者椅 |  | 575*530*830 | 样色 | 把 | 8 | 白蜡木+软包 |  | 0
101 | 门诊住院楼 | 三层 | 诊室*8 | 诊断床（诊疗床） |  | 1900*650*670 | 样色 | 张 | 8 | 一、【主要材料及厚度说明】 （1）板材采用优质E1级实木多层板，具有防水、防潮、防交叉感染、耐磨性能强等特性。 （2）厚度：顶板厚度为25mm，其余厚度为16mm。 二、【结构/配置】 （1）配置：台面板+2抽屉+2门+50mm厚环保皮垫。 三、【五金配件】 （1）采用优质导轨、拉手、铰链，开关顺滑，使用寿命长。 四、【工艺/其它】 （1）封边：采用优质同色PVC封边条，采用全自动封边机完成封边，色泽均匀一致，耐污、耐磨。 （2）优质热熔胶，自动调温热压机使与板材粘连无丝无缝，在不同地区气温、湿度的变化中不受影响，能长期不变形、不开裂。 |  | 0
102 | 门诊住院楼 | 三层 | 外科候诊 | 医师椅 |  | 640*680*950-1050 | 样色 | 张 | 5 | 一、【主要材料及厚度说明】 （1）采用优质品牌阻燃网布。 （2）采用优质品牌阻燃海绵，回弹性好，软硬适中，不易变形。 （3）配钢制五星脚，管材无裂缝、叠缝，外露管口断面封闭；焊接处无脱焊、虚焊、焊穿、错位，焊接处无夹渣、气孔、焊瘤、焊丝头、咬边、飞溅等缺陷，表面波纹均匀；电镀层表面无剥落、无毛刺、无返锈，表面无烧焦、气泡、针孔、裂纹、花斑和划痕。 （4）采用优质品牌气压棒，涂层光滑、色泽一致，无漏喷、腐蚀、脱色、掉色、流挂、疙瘩、皱皮等现象。 （5）采用优质品牌转椅底盘，冲压件无脱层、无裂缝；涂层无漏喷、锈蚀，涂层光滑均匀、色泽一致、无流挂、无疙瘩皱皮等缺陷；电镀层表面无剥落、无毛刺、无返锈，表面无烧焦、气泡、针孔、裂纹、花斑和划痕。 （6）采用优质品牌静音万向脚轮。 （7）固定扶手。 |  | 0
103 | 门诊住院楼 | 三层 | 外科候诊/日照手术室等候区域 | 医用候诊椅（四人位） |  | 2305*700*820 | 样色 | 张 | 8 | 一、主要材料说明： （1）扶手、脚：采用优质1.0mm一级冷轧钢板，冲压、焊接成型，打磨抛光，除油除锈后表面防静电涂料喷涂。 （2）座背板：座背椅板为PU材质，一体模具成型，PU坐垫（聚氨酯）采用环保A、B聚醚发泡成型，内镶10mm高密度多层板。 （3）横梁采用优质1.2mm一级冷轧钢冷拉成型钢管、冷冲定型。 二、结构/配置： （1）PU坐背一体发泡+扶手脚+钢管横梁+防滑脚垫。 （2）两侧各一个扶手。 |  | 0
104 | 门诊住院楼 | 三层 | 诊室*12 | 医生诊断桌 |  | 1400*1400*750 | 样色 | 张 | 12 | 一、【主要材料及厚度说明】 （1）板材采用优质E1级实木多层板，具有防水、防潮、防交叉感染、耐磨性能强等特性。 （2）厚度：主台面板为25mm，其余侧板、背板、层板、抽面、门板为16mm。 二、【结构/配置】 （1）配置：主台+副柜（三抽+单门+主机位)+圆柱钢制脚架+线盒+304不锈钢踢脚+调节脚垫。 三、【五金配件】 （1）采用优质品牌铰链、导轨、锁具，开关顺滑，使用寿命长。 四、【工艺/其它】 （1）封边：采用优质同色PVC封边条，采用全自动封边机完成封边，色泽均匀一致，耐污、耐磨。 （2）优质热熔胶，自动调温热压机使与板材粘连无丝无缝，在不同地区气温、湿度的变化中不受影响，能长期不变形、不开裂。 （3）桌子与人接触的位置采用圆角设计，避免存在菱角的安全隐患。副柜台面与主台形成高低台，方便医生工作拿取物品和文件，避免肩颈过度疲劳，也可作为打印机位置。副柜有抽屉柜+单掩门+主机位（背板开走线孔），台面开线孔走线。 （4）优质喷涂钢架,管壁厚≥1.2mm，桌腿采用优质五金钢架，圆管尺寸60*60。 |  | 0
105 | 门诊住院楼 | 三层 | 诊室*12 | 医师椅 |  | 640*680*950-1050 | 样色 | 张 | 12 | 一、【主要材料及厚度说明】 （1）采用优质品牌阻燃网布。 （2）采用优质品牌阻燃海绵，回弹性好，软硬适中，不易变形。 （3）配钢制五星脚，管材无裂缝、叠缝，外露管口断面封闭；焊接处无脱焊、虚焊、焊穿、错位，焊接处无夹渣、气孔、焊瘤、焊丝头、咬边、飞溅等缺陷，表面波纹均匀；电镀层表面无剥落、无毛刺、无返锈，表面无烧焦、气泡、针孔、裂纹、花斑和划痕。 （4）采用优质品牌气压棒，涂层光滑、色泽一致，无漏喷、腐蚀、脱色、掉色、流挂、疙瘩、皱皮等现象。 （5）采用优质品牌转椅底盘，冲压件无脱层、无裂缝；涂层无漏喷、锈蚀，涂层光滑均匀、色泽一致、无流挂、无疙瘩皱皮等缺陷；电镀层表面无剥落、无毛刺、无返锈，表面无烧焦、气泡、针孔、裂纹、花斑和划痕。 （6）采用优质品牌静音万向脚轮。 （7）固定扶手。 |  | 0
106 | 门诊住院楼 | 三层 | 诊室*12 | 患者椅 |  | 575*530*830 | 样色 | 把 | 12 | 白蜡木+软包 |  | 0
107 | 门诊住院楼 | 三层 | 诊室*12 | 诊断床（诊疗床） |  | 1900*650*670 | 样色 | 张 | 12 | 一、【主要材料及厚度说明】 （1）板材采用优质E1级实木多层板，具有防水、防潮、防交叉感染、耐磨性能强等特性。 （2）厚度：顶板厚度为25mm，其余厚度为16mm。 二、【结构/配置】 （1）配置：台面板+2抽屉+2门+50mm厚环保皮垫。 三、【五金配件】 （1）采用优质导轨、拉手、铰链，开关顺滑，使用寿命长。 四、【工艺/其它】 （1）封边：采用优质同色PVC封边条，采用全自动封边机完成封边，色泽均匀一致，耐污、耐磨。 （2）优质热熔胶，自动调温热压机使与板材粘连无丝无缝，在不同地区气温、湿度的变化中不受影响，能长期不变形、不开裂。 |  | 0
108 | 门诊住院楼 | 三层 | 诊室*12 | 文件柜 |  | 800*400*2000 | 样色 | 组 | 12 | 一、【主要材料及厚度说明】 （1）采用优质E1级实木多层板，具有防污、无菌、硬度高、防腐蚀、表面光滑，抗冲击性强等特点。 （2）厚度：顶板厚度为25mm，其余厚度为16mm。 二、【结构/配置】 （1）柜体结构四门，上玻璃门（带两块活动层板）+下木门（带一块活动层板）。 三、【五金配件】 （1）采用优质品牌铰链、导轨、锁具，开关顺滑，使用寿命长。 四、【工艺/其它】 （1）封边：采用优质同色PVC封边条，采用全自动封边机完成封边，色泽均匀一致，耐污、耐磨。 （2）优质热熔胶，自动调温热压机使与板材粘连无丝无缝，在不同地区气温、湿度的变化中不受影响，能长期不变形、不开裂。 |  | 0
109 | 门诊住院楼 | 三层 | 治疗室 | 诊断床（诊疗床） |  | 1900*620*650 | 样色 | 张 | 1 | 一、【主要材料及厚度说明】 （1）床架采用≥1.5mm厚度优质一级冷扎钢。 （2）表面处理：采用防腐抗菌喷涂粉末喷涂，涂层膜厚度均匀，内外一致，抗菌、防霉、耐酸碱、耐磨、耐撞击，抗腐蚀力强。 （3）优质环保皮皮垫，采用高弹力阻燃海绵，环保皮包覆。坐感舒适，绒面革绒均匀，颜色一致。 二、【结构/配置】 （1）带头枕、带滚轮换纸系统。带四个防潮防滑脚套。 |  | 0
110 | 门诊住院楼 | 三层 | 休息室 | 皮沙发(三人位） |  | 1930*800*810 | 样色 | 张 | 1 | （1）采用优质西皮面料； （2）实木内框架，蛇形弹簧+钢丝平衡网+弹力橡纳帕纹筋打底，高密度海绵填充； （3）黑色烤漆实心铁脚。 |  | 0
111 | 门诊住院楼 | 三层 | 休息室 | 皮沙发(单人位） |  | 940*800*810 | 样色 | 张 | 2 | （1）采用优质西皮面料； （2）实木内框架，蛇形弹簧+钢丝平衡网+弹力橡纳帕纹筋打底，高密度海绵填充； （3）黑色烤漆实心铁脚。 |  | 0
112 | 门诊住院楼 | 三层 | 休息室 | 茶几 |  | φ800*400 | 样色 | 张 | 1 | （1）优质大理石台面。 （2）镀金架子。 |  | 0
113 | 门诊住院楼 | 三层 | 休息室 | 茶几 |  | φ495*500 | 样色 | 张 | 2 | （1）优质大理石台面。 （2）镀金架子。 |  | 0
114 | 门诊住院楼 | 三层 | 男更衣室 | 更衣柜 |  | 800*500*2000 | 样色 | 张 | 2.5 | 一、【主要材料及厚度说明】 （1）采用优质E1级三聚氰胺板，通过GB 18580-2017《室内装饰装修材料 人造板及其制品中甲醛释放限量》检测，甲醛释放量、总挥发性有机化合物均符合标准要求。具有防污、无菌、硬度高、防腐蚀、表面光滑，抗冲击性强等特点。 （2）厚度：顶板厚度为25mm，其余厚度为16mm。 二、【结构/配置】 （1）柜体结构两门+空格柜；每个门带一个挂衣杆，一块层板。 三、【五金配件】 （1）采用优质铰链、拉手、锁具、三合一连接件，金属电镀层理化性能耐腐蚀160h乙酸盐雾试验（ASS）不低于9级。 四、【工艺/其它】 （1）封边：采用优质同色PVC封边条，通过QB/T 4463-2013《家具用封边条技术要求》检测，甲醛释放量≤0.1mg/L，可溶性重金属：铅（Pb）≤5mg/kg、镉（Cd）≤5mg/kg、铬（Cr）≤5mg/kg、汞（Hg）≤5mg/kg、砷（As）≤5mg/kg、钡（Ba）≤5mg/kg、锑（Sb）≤5mg/kg、硒（Se）≤5mg/kg；采用全自动封边机完成封边，色泽均匀一致， 耐污、耐磨。优质热熔胶，通过GB 18583-2008《室内装饰装修材料 胶粘剂中有害物质限量》检测，总挥发性有机物含量≤3.8g/L。自动调温热压机使与板材粘连无丝无缝，在不同地区气温、湿度的变化中不受影响，能长期不变形、不开裂。 |  | 0
115 | 门诊住院楼 | 三层 | 女更衣室 | 更衣柜 |  | 800*500*2000 | 样色 | 张 | 2.5 | 一、【主要材料及厚度说明】 （1）采用优质E1级三聚氰胺板，通过GB 18580-2017《室内装饰装修材料 人造板及其制品中甲醛释放限量》检测，甲醛释放量、总挥发性有机化合物均符合标准要求。具有防污、无菌、硬度高、防腐蚀、表面光滑，抗冲击性强等特点。 （2）厚度：顶板厚度为25mm，其余厚度为16mm。 二、【结构/配置】 （1）柜体结构两门+空格柜；每个门带一个挂衣杆，一块层板。 三、【五金配件】 （1）采用优质铰链、拉手、锁具、三合一连接件，金属电镀层理化性能耐腐蚀160h乙酸盐雾试验（ASS）不低于9级。 四、【工艺/其它】 （1）封边：采用优质同色PVC封边条，通过QB/T 4463-2013《家具用封边条技术要求》检测，甲醛释放量≤0.1mg/L，可溶性重金属：铅（Pb）≤5mg/kg、镉（Cd）≤5mg/kg、铬（Cr）≤5mg/kg、汞（Hg）≤5mg/kg、砷（As）≤5mg/kg、钡（Ba）≤5mg/kg、锑（Sb）≤5mg/kg、硒（Se）≤5mg/kg；采用全自动封边机完成封边，色泽均匀一致， 耐污、耐磨。优质热熔胶，通过GB 18583-2008《室内装饰装修材料 胶粘剂中有害物质限量》检测，总挥发性有机物含量≤3.8g/L。自动调温热压机使与板材粘连无丝无缝，在不同地区气温、湿度的变化中不受影响，能长期不变形、不开裂。 |  | 0
116 | 门诊住院楼 | 四楼 | 产科 | 医师椅 |  | 640*680*950-1050 | 样色 | 张 | 4 | 一、【主要材料及厚度说明】 （1）采用优质品牌阻燃网布。 （2）采用优质品牌阻燃海绵，回弹性好，软硬适中，不易变形。 （3）配钢制五星脚，管材无裂缝、叠缝，外露管口断面封闭；焊接处无脱焊、虚焊、焊穿、错位，焊接处无夹渣、气孔、焊瘤、焊丝头、咬边、飞溅等缺陷，表面波纹均匀；电镀层表面无剥落、无毛刺、无返锈，表面无烧焦、气泡、针孔、裂纹、花斑和划痕。 （4）采用优质品牌气压棒，涂层光滑、色泽一致，无漏喷、腐蚀、脱色、掉色、流挂、疙瘩、皱皮等现象。 （5）采用优质品牌转椅底盘，冲压件无脱层、无裂缝；涂层无漏喷、锈蚀，涂层光滑均匀、色泽一致、无流挂、无疙瘩皱皮等缺陷；电镀层表面无剥落、无毛刺、无返锈，表面无烧焦、气泡、针孔、裂纹、花斑和划痕。 （6）采用优质品牌静音万向脚轮。 （7）固定扶手。 |  | 0
117 | 门诊住院楼 | 四楼 | 收费/收费 | 收费台 |  | 1400*1400*750 | 样色 | 张 | 11 | 一、【主要材料及厚度说明】 （1）采用优质E1级三聚氰胺板，通过GB 18580-2017《室内装饰装修材料 人造板及其制品中甲醛释放限量》检测，甲醛释放量、总挥发性有机化合物均符合标准要求。具有防污、无菌、硬度高、防腐蚀、表面光滑，抗冲击性强等特点。 （2）厚度：台面板厚度为25mm，其余厚度为16mm。 二、【结构/配置】 （1）主台+3抽屉+副柜1抽+主机架。 三、【五金配件】 （1）采用优质导轨、拉手、锁具、三合一连接件，金属电镀层理化性能耐腐蚀160h乙酸盐雾试验（ASS）不低于9级。 四、【工艺/其它】 （1）封边：采用优质同色PVC封边条，通过QB/T 4463-2013《家具用封边条技术要求》检测，甲醛释放量≤0.1mg/L，可溶性重金属：铅（Pb）≤5mg/kg、镉（Cd）≤5mg/kg、铬（Cr）≤5mg/kg、汞（Hg）≤5mg/kg、砷（As）≤5mg/kg、钡（Ba）≤5mg/kg、锑（Sb）≤5mg/kg、硒（Se）≤5mg/kg；采用全自动封边机完成封边，色泽均匀一致， 耐污、耐磨。优质热熔胶，通过GB 18583-2008《室内装饰装修材料 胶粘剂中有害物质限量》检测，总挥发性有机物含量≤3.8g/L。自动调温热压机使与板材粘连无丝无缝，在不同地区气温、湿度的变化中不受影响，能长期不变形、不开裂。 |  | 0
118 | 门诊住院楼 | 四楼 | 收费/收费 | 医师椅 |  | 640*680*950-1050 | 样色 | 张 | 11 | 一、【主要材料及厚度说明】 （1）采用优质品牌阻燃网布。 （2）采用优质品牌阻燃海绵，回弹性好，软硬适中，不易变形。 （3）配钢制五星脚，管材无裂缝、叠缝，外露管口断面封闭；焊接处无脱焊、虚焊、焊穿、错位，焊接处无夹渣、气孔、焊瘤、焊丝头、咬边、飞溅等缺陷，表面波纹均匀；电镀层表面无剥落、无毛刺、无返锈，表面无烧焦、气泡、针孔、裂纹、花斑和划痕。 （4）采用优质品牌气压棒，涂层光滑、色泽一致，无漏喷、腐蚀、脱色、掉色、流挂、疙瘩、皱皮等现象。 （5）采用优质品牌转椅底盘，冲压件无脱层、无裂缝；涂层无漏喷、锈蚀，涂层光滑均匀、色泽一致、无流挂、无疙瘩皱皮等缺陷；电镀层表面无剥落、无毛刺、无返锈，表面无烧焦、气泡、针孔、裂纹、花斑和划痕。 （6）采用优质品牌静音万向脚轮。 （7）固定扶手。 |  | 0
119 | 门诊住院楼 | 四楼 | 收费/收费 | 开口药柜 |  | 900*500*2000 | 样色 | 组 | 2 | 一、【主要材料及厚度说明】 （1）材料及厚度：柜体层板采用≥1.0mm厚度优质一级电解钢板。 （2）表面处理：采用防静电涂料喷涂处理，涂层膜厚度均匀，内外一致，耐撞击，抗腐蚀力强。 （3）货架结构每块层板静载不低于80kg。层高每50mm/75mm节距任意可调；底脚离地20cm。内部品质、承载性能、外观都非常优越。 二、【工艺/其它】 （1）结构工艺：横梁与立柱的连接为斜面契紧式结构、双斜面正面契紧式结构，连接牢固。由数控冲床、高精度专用轧机轧制的立柱与横梁，材料截面优化，精度高承载能力强, |  | 0
120 | 门诊住院楼 | 四楼 | 诊室*5 | 医生诊断桌 |  | 1400*1400*750 | 样色 | 张 | 5 | 一、【主要材料及厚度说明】 （1）板材采用优质E1级实木多层板，具有防水、防潮、防交叉感染、耐磨性能强等特性。 （2）厚度：主台面板为25mm，其余侧板、背板、层板、抽面、门板为16mm。 二、【结构/配置】 （1）配置：主台+副柜（三抽+单门+主机位)+圆柱钢制脚架+线盒+304不锈钢踢脚+调节脚垫。 三、【五金配件】 （1）采用优质品牌铰链、导轨、锁具，开关顺滑，使用寿命长。 四、【工艺/其它】 （1）封边：采用优质同色PVC封边条，采用全自动封边机完成封边，色泽均匀一致，耐污、耐磨。 （2）优质热熔胶，自动调温热压机使与板材粘连无丝无缝，在不同地区气温、湿度的变化中不受影响，能长期不变形、不开裂。 （3）桌子与人接触的位置采用圆角设计，避免存在菱角的安全隐患。副柜台面与主台形成高低台，方便医生工作拿取物品和文件，避免肩颈过度疲劳，也可作为打印机位置。副柜有抽屉柜+单掩门+主机位（背板开走线孔），台面开线孔走线。 （4）优质喷涂钢架,管壁厚≥1.2mm，桌腿采用优质五金钢架，圆管尺寸60*60。 |  | 0
121 | 门诊住院楼 | 四楼 | 诊室*5 | 医师椅 |  | 640*680*950-1050 | 样色 | 张 | 5 | 一、【主要材料及厚度说明】 （1）采用优质品牌阻燃网布。 （2）采用优质品牌阻燃海绵，回弹性好，软硬适中，不易变形。 （3）配钢制五星脚，管材无裂缝、叠缝，外露管口断面封闭；焊接处无脱焊、虚焊、焊穿、错位，焊接处无夹渣、气孔、焊瘤、焊丝头、咬边、飞溅等缺陷，表面波纹均匀；电镀层表面无剥落、无毛刺、无返锈，表面无烧焦、气泡、针孔、裂纹、花斑和划痕。 （4）采用优质品牌气压棒，涂层光滑、色泽一致，无漏喷、腐蚀、脱色、掉色、流挂、疙瘩、皱皮等现象。 （5）采用优质品牌转椅底盘，冲压件无脱层、无裂缝；涂层无漏喷、锈蚀，涂层光滑均匀、色泽一致、无流挂、无疙瘩皱皮等缺陷；电镀层表面无剥落、无毛刺、无返锈，表面无烧焦、气泡、针孔、裂纹、花斑和划痕。 （6）采用优质品牌静音万向脚轮。 （7）固定扶手。 |  | 0
122 | 门诊住院楼 | 四楼 | 诊室*5 | 患者椅 |  | 575*530*830 | 样色 | 把 | 5 | 白蜡木+软包 |  | 0
123 | 门诊住院楼 | 四楼 | 诊室*5 | 诊断床（诊疗床） |  | 1900*650*670 | 样色 | 张 | 5 | 一、【主要材料及厚度说明】 （1）板材采用优质E1级实木多层板，具有防水、防潮、防交叉感染、耐磨性能强等特性。 （2）厚度：顶板厚度为25mm，其余厚度为16mm。 二、【结构/配置】 （1）配置：台面板+2抽屉+2门+50mm厚环保皮垫。 三、【五金配件】 （1）采用优质导轨、拉手、铰链，开关顺滑，使用寿命长。 四、【工艺/其它】 （1）封边：采用优质同色PVC封边条，采用全自动封边机完成封边，色泽均匀一致，耐污、耐磨。 （2）优质热熔胶，自动调温热压机使与板材粘连无丝无缝，在不同地区气温、湿度的变化中不受影响，能长期不变形、不开裂。 |  | 0
124 | 门诊住院楼 | 四楼 | 诊室*5 | 文件柜 |  | 800*400*2000 | 样色 | 组 | 7 | 一、【主要材料及厚度说明】 （1）采用优质E1级实木多层板，具有防污、无菌、硬度高、防腐蚀、表面光滑，抗冲击性强等特点。 （2）厚度：顶板厚度为25mm，其余厚度为16mm。 二、【结构/配置】 （1）柜体结构四门，上玻璃门（带两块活动层板）+下木门（带一块活动层板）。 三、【五金配件】 （1）采用优质品牌铰链、导轨、锁具，开关顺滑，使用寿命长。 四、【工艺/其它】 （1）封边：采用优质同色PVC封边条，采用全自动封边机完成封边，色泽均匀一致，耐污、耐磨。 （2）优质热熔胶，自动调温热压机使与板材粘连无丝无缝，在不同地区气温、湿度的变化中不受影响，能长期不变形、不开裂。 |  | 0
125 | 门诊住院楼 | 四楼 | 胎心监测/盆底肌检查 | 诊断床（诊疗床） |  | 1900*620*650 | 样色 | 张 | 6 | 一、【主要材料及厚度说明】 （1）床架采用≥1.5mm厚度优质一级冷扎钢。 （2）表面处理：采用防腐抗菌喷涂粉末喷涂，涂层膜厚度均匀，内外一致，抗菌、防霉、耐酸碱、耐磨、耐撞击，抗腐蚀力强。 （3）优质环保皮皮垫，采用高弹力阻燃海绵，环保皮包覆。坐感舒适，绒面革绒均匀，颜色一致。 二、【结构/配置】 （1）带头枕、带滚轮换纸系统。带四个防潮防滑脚套。 |  | 0
126 | 门诊住院楼 | 四楼 | 胎心监测/盆底肌检查 | 医用床头柜 |  | 450*400*550 | 样色 | 张 | 6 | 一、【主要材料及厚度说明】 （1）采用优质E1级实木多层板，具有防污、无菌、硬度高、防腐蚀、表面光滑，抗冲击性强等特点。 （2）厚度：柜体采用16mm； 二、【结构/配置】 （1）配置：双抽屉； 三、【五金配件】 （1）采用优质品牌导轨、拉手，静音效果好，开关顺滑，使用寿命长。 四、【工艺/其它】 （1）封边：采用优质PVC同色封边条，采用全自动封边机完成封边，色泽均匀一致， 耐污、耐磨。进口ABS热熔胶，经自动调温热压机使板材粘连无丝无缝，在不同地区气温、湿度的变化中不受影响，能长期不变形、不开裂。 |  | 0
127 | 门诊住院楼 | 四楼 | 胎心监测 | 办公椅 |  | 640*680*950-1050 | 样色 | 张 | 1 | 一、【主要材料及厚度说明】 （1）采用优质品牌阻燃网布。 （2）采用优质品牌阻燃海绵，回弹性好，软硬适中，不易变形。 （3）配钢制五星脚，管材无裂缝、叠缝，外露管口断面封闭；焊接处无脱焊、虚焊、焊穿、错位，焊接处无夹渣、气孔、焊瘤、焊丝头、咬边、飞溅等缺陷，表面波纹均匀；电镀层表面无剥落、无毛刺、无返锈，表面无烧焦、气泡、针孔、裂纹、花斑和划痕。 （4）采用优质品牌气压棒，涂层光滑、色泽一致，无漏喷、腐蚀、脱色、掉色、流挂、疙瘩、皱皮等现象。 （5）采用优质品牌转椅底盘，冲压件无脱层、无裂缝；涂层无漏喷、锈蚀，涂层光滑均匀、色泽一致、无流挂、无疙瘩皱皮等缺陷；电镀层表面无剥落、无毛刺、无返锈，表面无烧焦、气泡、针孔、裂纹、花斑和划痕。 （6）采用优质品牌静音万向脚轮。 （7）固定扶手。 |  | 0
128 | 门诊住院楼 | 四楼 | 胎心监测 | 胶板办公桌 |  | 1400*600*750 | 样色 | 张 | 1 | 一、【主要材料及厚度说明】 （1）板材采用优质E1级实木多层板，具有防水、防潮、防交叉感染、耐磨性能强等特性。 （2）厚度：主台面板厚度为25mm，其余侧板、背板、层板、抽面、门板为16mm。 二、【结构/配置】 （1）配置：单门单抽+主机位+键盘架+线盒。 三、【五金配件】 （1）采用优质导轨、拉手、铰链，开关顺滑，使用寿命长。 四、【工艺/其它】 （1）封边：采用优质同色PVC封边条，采用全自动封边机完成封边，色泽均匀一致，耐污、耐磨。 （2）优质热熔胶，自动调温热压机使与板材粘连无丝无缝，在不同地区气温、湿度的变化中不受影响，能长期不变形、不开裂。 |  | 0
129 | 门诊住院楼 | 四楼 | 资料室 | 文件柜 |  | 800*400*2000 | 样色 | 组 | 11 | 一、【主要材料及厚度说明】 （1）采用优质E1级实木多层板，具有防污、无菌、硬度高、防腐蚀、表面光滑，抗冲击性强等特点。 （2）厚度：顶板厚度为25mm，其余厚度为16mm。 二、【结构/配置】 （1）柜体结构四门，上玻璃门（带两块活动层板）+下木门（带一块活动层板）。 三、【五金配件】 （1）采用优质品牌铰链、导轨、锁具，开关顺滑，使用寿命长。 四、【工艺/其它】 （1）封边：采用优质同色PVC封边条，采用全自动封边机完成封边，色泽均匀一致，耐污、耐磨。 （2）优质热熔胶，自动调温热压机使与板材粘连无丝无缝，在不同地区气温、湿度的变化中不受影响，能长期不变形、不开裂。 |  | 0
130 | 门诊住院楼 | 四楼 | 建档室 | 医用办公桌 |  | 1200*600*750 | 样色 | 张 | 2 | 一、【主要材料及厚度说明】 （1）采用优质E1级实木多层板，具有防污、无菌、硬度高、防腐蚀、表面光滑，抗冲击性强等特点。 （2）厚度：主台面板厚度为25mm，其余侧板、背板、层板、抽面、门板为16mm。 二、【结构/配置】 （1）配置：单门单抽+键盘架+线盒+主机架。 三、【五金配件】 （1）采用优质导轨、拉手、铰链、锁具、三合一连接件，使用寿命长。 四、【工艺/其它】 （1）封边：采用优质同色PVC封边条，采用全自动封边机完成封边，色泽均匀一致，耐污、耐磨。 （2）优质热熔胶，自动调温热压机使与板材粘连无丝无缝，在不同地区气温、湿度的变化中不受影响，能长期不变形、不开裂。 |  | 0
131 | 门诊住院楼 | 四楼 | 建档室 | 办公椅 |  | 640*680*950-1050 | 样色 | 张 | 2 | 一、【主要材料及厚度说明】 （1）采用优质品牌阻燃网布。 （2）采用优质品牌阻燃海绵，回弹性好，软硬适中，不易变形。 （3）配钢制五星脚，管材无裂缝、叠缝，外露管口断面封闭；焊接处无脱焊、虚焊、焊穿、错位，焊接处无夹渣、气孔、焊瘤、焊丝头、咬边、飞溅等缺陷，表面波纹均匀；电镀层表面无剥落、无毛刺、无返锈，表面无烧焦、气泡、针孔、裂纹、花斑和划痕。 （4）采用优质品牌气压棒，涂层光滑、色泽一致，无漏喷、腐蚀、脱色、掉色、流挂、疙瘩、皱皮等现象。 （5）采用优质品牌转椅底盘，冲压件无脱层、无裂缝；涂层无漏喷、锈蚀，涂层光滑均匀、色泽一致、无流挂、无疙瘩皱皮等缺陷；电镀层表面无剥落、无毛刺、无返锈，表面无烧焦、气泡、针孔、裂纹、花斑和划痕。 （6）采用优质品牌静音万向脚轮。 （7）固定扶手。 |  | 0
132 | 门诊住院楼 | 四楼 | 建档室 | 文件柜 |  | 800*400*2000 | 样色 | 组 | 2 | 一、【主要材料及厚度说明】 （1）采用优质E1级实木多层板，具有防污、无菌、硬度高、防腐蚀、表面光滑，抗冲击性强等特点。 （2）厚度：顶板厚度为25mm，其余厚度为16mm。 二、【结构/配置】 （1）柜体结构四门，上玻璃门（带两块活动层板）+下木门（带一块活动层板）。 三、【五金配件】 （1）采用优质品牌铰链、导轨、锁具，开关顺滑，使用寿命长。 四、【工艺/其它】 （1）封边：采用优质同色PVC封边条，采用全自动封边机完成封边，色泽均匀一致，耐污、耐磨。 （2）优质热熔胶，自动调温热压机使与板材粘连无丝无缝，在不同地区气温、湿度的变化中不受影响，能长期不变形、不开裂。 |  | 0
133 | 门诊住院楼 | 四楼 | 建档室 | 胶板办公桌 |  | 1400*600*750 | 样色 | 张 | 1 | 一、【主要材料及厚度说明】 （1）板材采用优质E1级实木多层板，具有防水、防潮、防交叉感染、耐磨性能强等特性。 （2）厚度：主台面板厚度为25mm，其余侧板、背板、层板、抽面、门板为16mm。 二、【结构/配置】 （1）配置：单门单抽+主机位+键盘架+线盒。 三、【五金配件】 （1）采用优质导轨、拉手、铰链，开关顺滑，使用寿命长。 四、【工艺/其它】 （1）封边：采用优质同色PVC封边条，采用全自动封边机完成封边，色泽均匀一致，耐污、耐磨。 （2）优质热熔胶，自动调温热压机使与板材粘连无丝无缝，在不同地区气温、湿度的变化中不受影响，能长期不变形、不开裂。 |  | 0
134 | 门诊住院楼 | 四楼 | 建档室 | 办公椅 |  | 640*680*950-1050 | 样色 | 张 | 1 | 一、【主要材料及厚度说明】 （1）采用优质品牌阻燃网布。 （2）采用优质品牌阻燃海绵，回弹性好，软硬适中，不易变形。 （3）配钢制五星脚，管材无裂缝、叠缝，外露管口断面封闭；焊接处无脱焊、虚焊、焊穿、错位，焊接处无夹渣、气孔、焊瘤、焊丝头、咬边、飞溅等缺陷，表面波纹均匀；电镀层表面无剥落、无毛刺、无返锈，表面无烧焦、气泡、针孔、裂纹、花斑和划痕。 （4）采用优质品牌气压棒，涂层光滑、色泽一致，无漏喷、腐蚀、脱色、掉色、流挂、疙瘩、皱皮等现象。 （5）采用优质品牌转椅底盘，冲压件无脱层、无裂缝；涂层无漏喷、锈蚀，涂层光滑均匀、色泽一致、无流挂、无疙瘩皱皮等缺陷；电镀层表面无剥落、无毛刺、无返锈，表面无烧焦、气泡、针孔、裂纹、花斑和划痕。 （6）采用优质品牌静音万向脚轮。 （7）固定扶手。 |  | 0
135 | 门诊住院楼 | 四楼 | 建档室 | 诊断床（诊疗床） |  | 1900*620*650 | 样色 | 张 | 6 | 一、【主要材料及厚度说明】 （1）床架采用≥1.5mm厚度优质一级冷扎钢。 （2）表面处理：采用防腐抗菌喷涂粉末喷涂，涂层膜厚度均匀，内外一致，抗菌、防霉、耐酸碱、耐磨、耐撞击，抗腐蚀力强。 （3）优质环保皮皮垫，采用高弹力阻燃海绵，环保皮包覆。坐感舒适，绒面革绒均匀，颜色一致。 二、【结构/配置】 （1）带头枕、带滚轮换纸系统。带四个防潮防滑脚套。 |  | 0
136 | 门诊住院楼 | 四楼 | 库房 | 货架 |  | 1500*500*2000 | 样色 | 组 | 2 | 一、【主要材料及厚度说明】 （1）材料及厚度：大立柱采用≥1.5mm厚度优质一级电解钢板，层板采用≥1.0mm厚度优质一级电解钢板。 （2）表面处理：采用防静电涂料喷涂处理，涂层膜厚度均匀，内外一致，耐撞击，抗腐蚀力强。 （3）货架结构每块层板静载不低于80kg。层高每50mm/75mm节距任意可调；底脚离地20cm。内部品质、承载性能、外观都非常优越。 二、【工艺/其它】 （1）结构工艺：横梁与立柱的连接为斜面契紧式结构、双斜面正面契紧式结构，连接牢固。由数控冲床、高精度专用轧机轧制的立柱与横梁，材料截面优化，精度高承载能力强, |  | 0
137 | 门诊住院楼 | 四楼 | 孕妇学校 | 陪护椅 |  | 530*550*780 | 样色 | 张 | 19 | （1）采用优质西皮面料。 （2）采用优质品牌高密度海绵。 （3）采用优质白蜡木实木架/套钛金不锈钢管。 |  | 0
138 | 门诊住院楼 | 四楼 | 孕妇学校 | 条桌 |  | 2200*400*750 | 样色 | 张 | 6 | 一、【主要材料及厚度说明】 （1）采用优质E1级实木多层板，具有防污、无菌、硬度高、防腐蚀、表面光滑，抗冲击性强等特点。 （2）厚度：顶板厚度为25mm，其余厚度为16mm。 二、【五金配件】 （1）采用优质品牌铰链、导轨、锁具，开关顺滑，使用寿命长。 三、【工艺/其它】 （1）封边：采用优质同色PVC封边条，采用全自动封边机完成封边，色泽均匀一致，耐污、耐磨。 （2）优质热熔胶，自动调温热压机使与板材粘连无丝无缝，在不同地区气温、湿度的变化中不受影响，能长期不变形、不开裂。 |  | 0
139 | 门诊住院楼 | 四楼 | 孕妇学校 | 示教桌 |  | 2400*1200*750 | 样色 | 张 | 1 | 1）采用优质25mmE1级实木多层板，具有防污、无菌、硬度高、防腐蚀、表面光滑，抗冲击性强等特点。 （2）采用优质三聚氰胺纸。 （3）封边：采用优质同色PVC封边条，采用全自动封边机完成封边，色泽均匀一致，耐污、耐磨。 （4）优质热熔胶，自动调温热压机使与板材粘连无丝无缝，在不同地区气温、湿度的变化中不受影响，能长期不变形、不开裂。 （5）五金配件：采用优质品牌五金配件，无锈蚀，具有足够的承载能力、耐腐蚀能力。 浮雕白栓木+实木麻低哑白 |  | 0
140 | 门诊住院楼 | 四楼 | 妇科 | 医用候诊椅（四人位） |  | 2305*700*820 | 样色 | 张 | 3 | 一、主要材料说明： （1）扶手、脚：采用优质1.0mm一级冷轧钢板，冲压、焊接成型，打磨抛光，除油除锈后表面防静电涂料喷涂。 （2）座背板：座背椅板为PU材质，一体模具成型，PU坐垫（聚氨酯）采用环保A、B聚醚发泡成型，内镶10mm高密度多层板。 （3）横梁采用优质1.2mm一级冷轧钢冷拉成型钢管、冷冲定型。 二、结构/配置： （1）PU坐背一体发泡+扶手脚+钢管横梁+防滑脚垫。 （2）两侧各一个扶手。 |  | 0
141 | 门诊住院楼 | 四楼 | 妇科 | 医生诊断桌 |  | 1400*1400*750 | 样色 | 张 | 11 | 一、【主要材料及厚度说明】 （1）板材采用优质E1级实木多层板，具有防水、防潮、防交叉感染、耐磨性能强等特性。 （2）厚度：主台面板为25mm，其余侧板、背板、层板、抽面、门板为16mm。 二、【结构/配置】 （1）配置：主台+副柜（三抽+单门+主机位)+圆柱钢制脚架+线盒+304不锈钢踢脚+调节脚垫。 三、【五金配件】 （1）采用优质品牌铰链、导轨、锁具，开关顺滑，使用寿命长。 四、【工艺/其它】 （1）封边：采用优质同色PVC封边条，采用全自动封边机完成封边，色泽均匀一致，耐污、耐磨。 （2）优质热熔胶，自动调温热压机使与板材粘连无丝无缝，在不同地区气温、湿度的变化中不受影响，能长期不变形、不开裂。 （3）桌子与人接触的位置采用圆角设计，避免存在菱角的安全隐患。副柜台面与主台形成高低台，方便医生工作拿取物品和文件，避免肩颈过度疲劳，也可作为打印机位置。副柜有抽屉柜+单掩门+主机位（背板开走线孔），台面开线孔走线。 （4）优质喷涂钢架,管壁厚≥1.2mm，桌腿采用优质五金钢架，圆管尺寸60*60。 |  | 0
142 | 门诊住院楼 | 四楼 | 妇科 | 医师椅 |  | 640*680*950-1050 | 样色 | 张 | 11 | 一、【主要材料及厚度说明】 （1）采用优质品牌阻燃网布。 （2）采用优质品牌阻燃海绵，回弹性好，软硬适中，不易变形。 （3）配钢制五星脚，管材无裂缝、叠缝，外露管口断面封闭；焊接处无脱焊、虚焊、焊穿、错位，焊接处无夹渣、气孔、焊瘤、焊丝头、咬边、飞溅等缺陷，表面波纹均匀；电镀层表面无剥落、无毛刺、无返锈，表面无烧焦、气泡、针孔、裂纹、花斑和划痕。 （4）采用优质品牌气压棒，涂层光滑、色泽一致，无漏喷、腐蚀、脱色、掉色、流挂、疙瘩、皱皮等现象。 （5）采用优质品牌转椅底盘，冲压件无脱层、无裂缝；涂层无漏喷、锈蚀，涂层光滑均匀、色泽一致、无流挂、无疙瘩皱皮等缺陷；电镀层表面无剥落、无毛刺、无返锈，表面无烧焦、气泡、针孔、裂纹、花斑和划痕。 （6）采用优质品牌静音万向脚轮。 （7）固定扶手。 |  | 0
143 | 门诊住院楼 | 四楼 | 妇科 | 患者椅 |  | 575*530*830 | 样色 | 把 | 11 | 白蜡木+软包 |  | 0
144 | 门诊住院楼 | 四楼 | 妇科 | 助理椅 |  | 常规 | 样色 | 张 | 11 | 一、【主要材料及厚度说明】 （1）聚亚胺脂椅面，优质钢脚白色喷涂。 |  | 0
145 | 门诊住院楼 | 四楼 | 妇科更衣室 | 更衣柜 |  | 800*500*2000 | 样色 | 张 | 8 | 一、【主要材料及厚度说明】 （1）采用优质E1级三聚氰胺板，通过GB 18580-2017《室内装饰装修材料 人造板及其制品中甲醛释放限量》检测，甲醛释放量、总挥发性有机化合物均符合标准要求。具有防污、无菌、硬度高、防腐蚀、表面光滑，抗冲击性强等特点。 （2）厚度：顶板厚度为25mm，其余厚度为16mm。 二、【结构/配置】 （1）柜体结构两门+空格柜；每个门带一个挂衣杆，一块层板。 三、【五金配件】 （1）采用优质铰链、拉手、锁具、三合一连接件，金属电镀层理化性能耐腐蚀160h乙酸盐雾试验（ASS）不低于9级。 四、【工艺/其它】 （1）封边：采用优质同色PVC封边条，通过QB/T 4463-2013《家具用封边条技术要求》检测，甲醛释放量≤0.1mg/L，可溶性重金属：铅（Pb）≤5mg/kg、镉（Cd）≤5mg/kg、铬（Cr）≤5mg/kg、汞（Hg）≤5mg/kg、砷（As）≤5mg/kg、钡（Ba）≤5mg/kg、锑（Sb）≤5mg/kg、硒（Se）≤5mg/kg；采用全自动封边机完成封边，色泽均匀一致， 耐污、耐磨。优质热熔胶，通过GB 18583-2008《室内装饰装修材料 胶粘剂中有害物质限量》检测，总挥发性有机物含量≤3.8g/L。自动调温热压机使与板材粘连无丝无缝，在不同地区气温、湿度的变化中不受影响，能长期不变形、不开裂。 |  | 0
146 | 门诊住院楼 | 四楼 | 妇科 | 文件柜 |  | 800*400*2000 | 样色 | 组 | 11 | 一、【主要材料及厚度说明】 （1）采用优质E1级实木多层板，具有防污、无菌、硬度高、防腐蚀、表面光滑，抗冲击性强等特点。 （2）厚度：顶板厚度为25mm，其余厚度为16mm。 二、【结构/配置】 （1）柜体结构四门，上玻璃门（带两块活动层板）+下木门（带一块活动层板）。 三、【五金配件】 （1）采用优质品牌铰链、导轨、锁具，开关顺滑，使用寿命长。 四、【工艺/其它】 （1）封边：采用优质同色PVC封边条，采用全自动封边机完成封边，色泽均匀一致，耐污、耐磨。 （2）优质热熔胶，自动调温热压机使与板材粘连无丝无缝，在不同地区气温、湿度的变化中不受影响，能长期不变形、不开裂。 |  | 0
147 | 门诊住院楼 | 四楼 | 库房 | 货架 |  | 1500*500*2000 | 样色 | 组 | 2 | 一、【主要材料及厚度说明】 （1）材料及厚度：大立柱采用≥1.5mm厚度优质一级电解钢板，层板采用≥1.0mm厚度优质一级电解钢板。 （2）表面处理：采用防静电涂料喷涂处理，涂层膜厚度均匀，内外一致，耐撞击，抗腐蚀力强。 （3）货架结构每块层板静载不低于80kg。层高每50mm/75mm节距任意可调；底脚离地20cm。内部品质、承载性能、外观都非常优越。 二、【工艺/其它】 （1）结构工艺：横梁与立柱的连接为斜面契紧式结构、双斜面正面契紧式结构，连接牢固。由数控冲床、高精度专用轧机轧制的立柱与横梁，材料截面优化，精度高承载能力强, |  | 0
148 | 门诊住院楼 | 四楼 | 男更衣室 | 更衣柜 |  | 800*500*2000 | 样色 | 张 | 2 | 一、【主要材料及厚度说明】 （1）采用优质E1级三聚氰胺板，通过GB 18580-2017《室内装饰装修材料 人造板及其制品中甲醛释放限量》检测，甲醛释放量、总挥发性有机化合物均符合标准要求。具有防污、无菌、硬度高、防腐蚀、表面光滑，抗冲击性强等特点。 （2）厚度：顶板厚度为25mm，其余厚度为16mm。 二、【结构/配置】 （1）柜体结构两门+空格柜；每个门带一个挂衣杆，一块层板。 三、【五金配件】 （1）采用优质铰链、拉手、锁具、三合一连接件，金属电镀层理化性能耐腐蚀160h乙酸盐雾试验（ASS）不低于9级。 四、【工艺/其它】 （1）封边：采用优质同色PVC封边条，通过QB/T 4463-2013《家具用封边条技术要求》检测，甲醛释放量≤0.1mg/L，可溶性重金属：铅（Pb）≤5mg/kg、镉（Cd）≤5mg/kg、铬（Cr）≤5mg/kg、汞（Hg）≤5mg/kg、砷（As）≤5mg/kg、钡（Ba）≤5mg/kg、锑（Sb）≤5mg/kg、硒（Se）≤5mg/kg；采用全自动封边机完成封边，色泽均匀一致， 耐污、耐磨。优质热熔胶，通过GB 18583-2008《室内装饰装修材料 胶粘剂中有害物质限量》检测，总挥发性有机物含量≤3.8g/L。自动调温热压机使与板材粘连无丝无缝，在不同地区气温、湿度的变化中不受影响，能长期不变形、不开裂。 |  | 0
149 | 门诊住院楼 | 四楼 | 女更衣室 | 更衣柜 |  | 800*500*2000 | 样色 | 张 | 2 | 一、【主要材料及厚度说明】 （1）采用优质E1级三聚氰胺板，通过GB 18580-2017《室内装饰装修材料 人造板及其制品中甲醛释放限量》检测，甲醛释放量、总挥发性有机化合物均符合标准要求。具有防污、无菌、硬度高、防腐蚀、表面光滑，抗冲击性强等特点。 （2）厚度：顶板厚度为25mm，其余厚度为16mm。 二、【结构/配置】 （1）柜体结构两门+空格柜；每个门带一个挂衣杆，一块层板。 三、【五金配件】 （1）采用优质铰链、拉手、锁具、三合一连接件，金属电镀层理化性能耐腐蚀160h乙酸盐雾试验（ASS）不低于9级。 四、【工艺/其它】 （1）封边：采用优质同色PVC封边条，通过QB/T 4463-2013《家具用封边条技术要求》检测，甲醛释放量≤0.1mg/L，可溶性重金属：铅（Pb）≤5mg/kg、镉（Cd）≤5mg/kg、铬（Cr）≤5mg/kg、汞（Hg）≤5mg/kg、砷（As）≤5mg/kg、钡（Ba）≤5mg/kg、锑（Sb）≤5mg/kg、硒（Se）≤5mg/kg；采用全自动封边机完成封边，色泽均匀一致， 耐污、耐磨。优质热熔胶，通过GB 18583-2008《室内装饰装修材料 胶粘剂中有害物质限量》检测，总挥发性有机物含量≤3.8g/L。自动调温热压机使与板材粘连无丝无缝，在不同地区气温、湿度的变化中不受影响，能长期不变形、不开裂。 |  | 0
150 | 门诊住院楼 | 四楼 | 治疗室 | 诊断床（诊疗床） |  | 1900*620*650 | 样色 | 张 | 3 | 一、【主要材料及厚度说明】 （1）床架采用≥1.5mm厚度优质一级冷扎钢。 （2）表面处理：采用防腐抗菌喷涂粉末喷涂，涂层膜厚度均匀，内外一致，抗菌、防霉、耐酸碱、耐磨、耐撞击，抗腐蚀力强。 （3）优质环保皮皮垫，采用高弹力阻燃海绵，环保皮包覆。坐感舒适，绒面革绒均匀，颜色一致。 二、【结构/配置】 （1）带头枕、带滚轮换纸系统。带四个防潮防滑脚套。 |  | 0
151 | 门诊住院楼 | 四楼 | 治疗室 | 医用人造石（台面） |  | L*600*12 | 样色 | 延米 | 3.4 | 一、【主要材料及厚度说明】 （1）台面采用人造石，厚度≥12mm，无凸起，龟裂和明显变色，具有抗菌、防霉、耐酸碱、耐磨、耐冲击、易清洁等特性；符合医院环境卫生要求；采用无缝拼接工艺。 （2）柜体板材采用优质E1级多层实木板，具有防水、防潮、防交叉感染、耐磨性能强。 （3）1.0mm厚304不锈钢踢脚线，金属表面耐腐蚀性强。 二、【结构/配置】 （1）医用地柜（双门双抽）+医用人造石+304不锈钢踢脚线+水槽柜+调节脚垫。 （2）门内配1件活动层板，配有4个层板挂钩，可上下自由调节使用高度。每个抽屉和门板上配塑胶标签卡槽。 三、【五金配件】 （1）采用优质品牌导轨、铰链、锁具，静音效果好，开关顺滑，使用寿命长。 四、【工艺/其它】 （1）内置高度可调节层板，层板有加强筋，承重＞30KG，柜门与抽屉采用隐藏式拉手，折弯一体成型，把手处双层压边工艺，无毛刺；柜门采用双层钢板设计避免卫生死角；柜门具备关门自动吸附功能。 （2）地柜踢脚内缩20mm，高100mm，操作时无抵脚感，符合人体工程学原理，能有效防污；采用优质导轨，抽身可全部抽出，具有抽拉顺畅，消声静音。 |  | 0
152 | 门诊住院楼 | 四楼 |  | 医用地柜 |  | L*650*835 | 样色 | 延米 | 3.6 |  |  | 0
153 | 门诊住院楼 | 四楼 |  | 背架 |  | L*46*2000 | 样色 | 延米 | 3.4 |  |  | 0
154 | 门诊住院楼 | 四楼 |  | 304不锈钢水槽 |  | / | 样色 | 套 | 1 |  |  | 0
155 | 门诊住院楼 | 四楼 |  | 亚克力挡水 |  | / | 样色 | 套 | 1 |  |  | 0
156 | 门诊住院楼 | 四楼 |  | 鹅颈式水龙头 |  | / | 样色 | 套 | 1 |  |  | 0
157 | 门诊住院楼 | 四楼 | 办公室 | 胶板办公桌 |  | 1400*600*750 | 样色 | 张 | 2 | 一、【主要材料及厚度说明】 （1）板材采用优质E1级实木多层板，具有防水、防潮、防交叉感染、耐磨性能强等特性。 （2）厚度：主台面板厚度为25mm，其余侧板、背板、层板、抽面、门板为16mm。 二、【结构/配置】 （1）配置：单门单抽+主机位+键盘架+线盒。 三、【五金配件】 （1）采用优质导轨、拉手、铰链，开关顺滑，使用寿命长。 四、【工艺/其它】 （1）封边：采用优质同色PVC封边条，采用全自动封边机完成封边，色泽均匀一致，耐污、耐磨。 （2）优质热熔胶，自动调温热压机使与板材粘连无丝无缝，在不同地区气温、湿度的变化中不受影响，能长期不变形、不开裂。 |  | 0
158 | 门诊住院楼 | 四楼 | 办公室 | 办公椅 |  | 640*680*950-1050 | 样色 | 张 | 2 | 一、【主要材料及厚度说明】 （1）采用优质品牌阻燃网布。 （2）采用优质品牌阻燃海绵，回弹性好，软硬适中，不易变形。 （3）配钢制五星脚，管材无裂缝、叠缝，外露管口断面封闭；焊接处无脱焊、虚焊、焊穿、错位，焊接处无夹渣、气孔、焊瘤、焊丝头、咬边、飞溅等缺陷，表面波纹均匀；电镀层表面无剥落、无毛刺、无返锈，表面无烧焦、气泡、针孔、裂纹、花斑和划痕。 （4）采用优质品牌气压棒，涂层光滑、色泽一致，无漏喷、腐蚀、脱色、掉色、流挂、疙瘩、皱皮等现象。 （5）采用优质品牌转椅底盘，冲压件无脱层、无裂缝；涂层无漏喷、锈蚀，涂层光滑均匀、色泽一致、无流挂、无疙瘩皱皮等缺陷；电镀层表面无剥落、无毛刺、无返锈，表面无烧焦、气泡、针孔、裂纹、花斑和划痕。 （6）采用优质品牌静音万向脚轮。 （7）固定扶手。 |  | 0
159 | 门诊住院楼 | 四楼 | 术后休息 | 诊断床（诊疗床） |  | 1900*620*650 | 样色 | 张 | 6 | 一、【主要材料及厚度说明】 （1）床架采用≥1.5mm厚度优质一级冷扎钢。 （2）表面处理：采用防腐抗菌喷涂粉末喷涂，涂层膜厚度均匀，内外一致，抗菌、防霉、耐酸碱、耐磨、耐撞击，抗腐蚀力强。 （3）优质环保皮皮垫，采用高弹力阻燃海绵，环保皮包覆。坐感舒适，绒面革绒均匀，颜色一致。 二、【结构/配置】 （1）带头枕、带滚轮换纸系统。带四个防潮防滑脚套。 |  | 0
160 | 门诊住院楼 | 四楼 | 术后休息 | 医用床头柜 |  | 450*400*550 | 样色 | 张 | 6 | 一、【主要材料及厚度说明】 （1）采用优质E1级实木多层板，具有防污、无菌、硬度高、防腐蚀、表面光滑，抗冲击性强等特点。 （2）厚度：柜体采用16mm； 二、【结构/配置】 （1）配置：双抽屉； 三、【五金配件】 （1）采用优质品牌导轨、拉手，静音效果好，开关顺滑，使用寿命长。 四、【工艺/其它】 （1）封边：采用优质PVC同色封边条，采用全自动封边机完成封边，色泽均匀一致， 耐污、耐磨。进口ABS热熔胶，经自动调温热压机使板材粘连无丝无缝，在不同地区气温、湿度的变化中不受影响，能长期不变形、不开裂。 |  | 0
161 | 门诊住院楼 | 四楼 | 污物间 | 清洗柜 |  | 1600×700×850+150 | 样色 | 套 | 1 | 一、【主要材料及厚度说明】 （1）基材采用优质SUS304不锈钢。 （2）水槽采用1.0mm,台面、柜体采用0.8mm,柜门与台面采用双层结构。 （3）不含水龙头 二、【工艺/其它】 （1）不锈钢采用整板数控剪裁剪，成品分解后的各部分通过激光焊接技术，激光切割及数控折边成型，保证了产品表面不会出线凹凸不平的焊疤，也保证不会破坏不锈钢拉丝等各种印花表面。 |  | 0
162 | 门诊住院楼 | 四楼 | 污物间 | 拖把池 |  | 1500*550*1800 | 样色 | 套 | 1 | 一、【主要材料及厚度说明】 （1）基材采用优质SUS304不锈钢。 （2）水槽采用1.0mm,台面、柜体采用0.8mm,背板单层板加加强筋，φ38圆管立柱带可调脚。 （3）不锈钢上墙水龙头、挂钩、下水器、800mm进水管，排水管。 二、【工艺/其它】 （1）不锈钢采用整板数控剪裁剪，成品分解后的各部分通过激光焊接技术，激光切割及数控折边成型，保证了产品表面不会出线凹凸不平的焊疤，也保证不会破坏不锈钢拉丝等各种印花表面。 |  | 0
163 | 门诊住院楼 | 四楼 | 污物间 | 垃圾柜 |  | 1600*600*850 | 样色 | 套 | 1 | 一、【主要材料及厚度说明】 （1）基材采用优质SUS304不锈钢。 （2）柜体采用1.0mm,内板采用0.8mm,柜门与台面采用双层结构。 二、【结构/配置】 （1）304不锈钢柜体+脚踏装置。（2位） 三、【工艺/其它】 （1）不锈钢采用整板数控剪裁剪，成品分解后的各部分通过激光焊接技术，激光切割及数控折边成型，保证了产品表面不会出线凹凸不平的焊疤，也保证不会破坏不锈钢拉丝等各种印花表面。 |  | 0
164 | 门诊住院楼 | 四楼 | 肿瘤科 | 医师椅 |  | 640*680*950-1050 | 样色 | 张 | 4 | 一、【主要材料及厚度说明】 （1）采用优质品牌阻燃网布。 （2）采用优质品牌阻燃海绵，回弹性好，软硬适中，不易变形。 （3）配钢制五星脚，管材无裂缝、叠缝，外露管口断面封闭；焊接处无脱焊、虚焊、焊穿、错位，焊接处无夹渣、气孔、焊瘤、焊丝头、咬边、飞溅等缺陷，表面波纹均匀；电镀层表面无剥落、无毛刺、无返锈，表面无烧焦、气泡、针孔、裂纹、花斑和划痕。 （4）采用优质品牌气压棒，涂层光滑、色泽一致，无漏喷、腐蚀、脱色、掉色、流挂、疙瘩、皱皮等现象。 （5）采用优质品牌转椅底盘，冲压件无脱层、无裂缝；涂层无漏喷、锈蚀，涂层光滑均匀、色泽一致、无流挂、无疙瘩皱皮等缺陷；电镀层表面无剥落、无毛刺、无返锈，表面无烧焦、气泡、针孔、裂纹、花斑和划痕。 （6）采用优质品牌静音万向脚轮。 （7）固定扶手。 |  | 0
165 | 门诊住院楼 | 四楼 | 肿瘤科 | 医用候诊椅（四人位） |  | 2305*700*820 | 样色 | 张 | 5 | 一、主要材料说明： （1）扶手、脚：采用优质1.0mm一级冷轧钢板，冲压、焊接成型，打磨抛光，除油除锈后表面防静电涂料喷涂。 （2）座背板：座背椅板为PU材质，一体模具成型，PU坐垫（聚氨酯）采用环保A、B聚醚发泡成型，内镶10mm高密度多层板。 （3）横梁采用优质1.2mm一级冷轧钢冷拉成型钢管、冷冲定型。 二、结构/配置： （1）PU坐背一体发泡+扶手脚+钢管横梁+防滑脚垫。 （2）两侧各一个扶手。 |  | 0
166 | 门诊住院楼 | 四楼 | 诊室*12 | 医生诊断桌 |  | 1400*1400*750 | 样色 | 张 | 12 | 一、【主要材料及厚度说明】 （1）板材采用优质E1级实木多层板，具有防水、防潮、防交叉感染、耐磨性能强等特性。 （2）厚度：主台面板为25mm，其余侧板、背板、层板、抽面、门板为16mm。 二、【结构/配置】 （1）配置：主台+副柜（三抽+单门+主机位)+圆柱钢制脚架+线盒+304不锈钢踢脚+调节脚垫。 三、【五金配件】 （1）采用优质品牌铰链、导轨、锁具，开关顺滑，使用寿命长。 四、【工艺/其它】 （1）封边：采用优质同色PVC封边条，采用全自动封边机完成封边，色泽均匀一致，耐污、耐磨。 （2）优质热熔胶，自动调温热压机使与板材粘连无丝无缝，在不同地区气温、湿度的变化中不受影响，能长期不变形、不开裂。 （3）桌子与人接触的位置采用圆角设计，避免存在菱角的安全隐患。副柜台面与主台形成高低台，方便医生工作拿取物品和文件，避免肩颈过度疲劳，也可作为打印机位置。副柜有抽屉柜+单掩门+主机位（背板开走线孔），台面开线孔走线。 （4）优质喷涂钢架,管壁厚≥1.2mm，桌腿采用优质五金钢架，圆管尺寸60*60。 |  | 0
167 | 门诊住院楼 | 四楼 | 诊室*12 | 医师椅 |  | 640*680*950-1050 | 样色 | 张 | 12 | 一、【主要材料及厚度说明】 （1）采用优质品牌阻燃网布。 （2）采用优质品牌阻燃海绵，回弹性好，软硬适中，不易变形。 （3）配钢制五星脚，管材无裂缝、叠缝，外露管口断面封闭；焊接处无脱焊、虚焊、焊穿、错位，焊接处无夹渣、气孔、焊瘤、焊丝头、咬边、飞溅等缺陷，表面波纹均匀；电镀层表面无剥落、无毛刺、无返锈，表面无烧焦、气泡、针孔、裂纹、花斑和划痕。 （4）采用优质品牌气压棒，涂层光滑、色泽一致，无漏喷、腐蚀、脱色、掉色、流挂、疙瘩、皱皮等现象。 （5）采用优质品牌转椅底盘，冲压件无脱层、无裂缝；涂层无漏喷、锈蚀，涂层光滑均匀、色泽一致、无流挂、无疙瘩皱皮等缺陷；电镀层表面无剥落、无毛刺、无返锈，表面无烧焦、气泡、针孔、裂纹、花斑和划痕。 （6）采用优质品牌静音万向脚轮。 （7）固定扶手。 |  | 0
168 | 门诊住院楼 | 四楼 | 诊室*12 | 患者椅 |  | 575*530*830 | 样色 | 把 | 12 | 白蜡木+软包 |  | 0
169 | 门诊住院楼 | 四楼 | 诊室*12 | 助理椅 |  | 常规 | 样色 | 张 | 12 | 一、【主要材料及厚度说明】 （1）聚亚胺脂椅面，优质钢脚白色喷涂。 |  | 0
170 | 门诊住院楼 | 四楼 | 诊室*12 | 文件柜 |  | 800*400*2000 | 样色 | 组 | 12 | 一、【主要材料及厚度说明】 （1）采用优质E1级实木多层板，具有防污、无菌、硬度高、防腐蚀、表面光滑，抗冲击性强等特点。 （2）厚度：顶板厚度为25mm，其余厚度为16mm。 二、【结构/配置】 （1）柜体结构四门，上玻璃门（带两块活动层板）+下木门（带一块活动层板）。 三、【五金配件】 （1）采用优质品牌铰链、导轨、锁具，开关顺滑，使用寿命长。 四、【工艺/其它】 （1）封边：采用优质同色PVC封边条，采用全自动封边机完成封边，色泽均匀一致，耐污、耐磨。 （2）优质热熔胶，自动调温热压机使与板材粘连无丝无缝，在不同地区气温、湿度的变化中不受影响，能长期不变形、不开裂。 |  | 0
171 | 门诊住院楼 | 四楼 | 尿动力室 | 胶板办公桌 |  | 1400*600*750 | 样色 | 张 | 1 | 一、【主要材料及厚度说明】 （1）板材采用优质E1级实木多层板，具有防水、防潮、防交叉感染、耐磨性能强等特性。 （2）厚度：主台面板厚度为25mm，其余侧板、背板、层板、抽面、门板为16mm。 二、【结构/配置】 （1）配置：单门单抽+主机位+键盘架+线盒。 三、【五金配件】 （1）采用优质导轨、拉手、铰链，开关顺滑，使用寿命长。 四、【工艺/其它】 （1）封边：采用优质同色PVC封边条，采用全自动封边机完成封边，色泽均匀一致，耐污、耐磨。 （2）优质热熔胶，自动调温热压机使与板材粘连无丝无缝，在不同地区气温、湿度的变化中不受影响，能长期不变形、不开裂。 |  | 0
172 | 门诊住院楼 | 四楼 | 尿动力室 | 办公椅 |  | 640*680*950-1050 | 样色 | 张 | 1 | 一、【主要材料及厚度说明】 （1）采用优质品牌阻燃网布。 （2）采用优质品牌阻燃海绵，回弹性好，软硬适中，不易变形。 （3）配钢制五星脚，管材无裂缝、叠缝，外露管口断面封闭；焊接处无脱焊、虚焊、焊穿、错位，焊接处无夹渣、气孔、焊瘤、焊丝头、咬边、飞溅等缺陷，表面波纹均匀；电镀层表面无剥落、无毛刺、无返锈，表面无烧焦、气泡、针孔、裂纹、花斑和划痕。 （4）采用优质品牌气压棒，涂层光滑、色泽一致，无漏喷、腐蚀、脱色、掉色、流挂、疙瘩、皱皮等现象。 （5）采用优质品牌转椅底盘，冲压件无脱层、无裂缝；涂层无漏喷、锈蚀，涂层光滑均匀、色泽一致、无流挂、无疙瘩皱皮等缺陷；电镀层表面无剥落、无毛刺、无返锈，表面无烧焦、气泡、针孔、裂纹、花斑和划痕。 （6）采用优质品牌静音万向脚轮。 （7）固定扶手。 |  | 0
173 | 门诊住院楼 | 四楼 | 儿科接待室 | 医生诊断桌 |  | 1400*1400*750 | 样色 | 张 | 1 | 一、【主要材料及厚度说明】 （1）板材采用优质E1级实木多层板，具有防水、防潮、防交叉感染、耐磨性能强等特性。 （2）厚度：主台面板为25mm，其余侧板、背板、层板、抽面、门板为16mm。 二、【结构/配置】 （1）配置：主台+副柜（三抽+单门+主机位)+圆柱钢制脚架+线盒+304不锈钢踢脚+调节脚垫。 三、【五金配件】 （1）采用优质品牌铰链、导轨、锁具，开关顺滑，使用寿命长。 四、【工艺/其它】 （1）封边：采用优质同色PVC封边条，采用全自动封边机完成封边，色泽均匀一致，耐污、耐磨。 （2）优质热熔胶，自动调温热压机使与板材粘连无丝无缝，在不同地区气温、湿度的变化中不受影响，能长期不变形、不开裂。 （3）桌子与人接触的位置采用圆角设计，避免存在菱角的安全隐患。副柜台面与主台形成高低台，方便医生工作拿取物品和文件，避免肩颈过度疲劳，也可作为打印机位置。副柜有抽屉柜+单掩门+主机位（背板开走线孔），台面开线孔走线。 （4）优质喷涂钢架,管壁厚≥1.2mm，桌腿采用优质五金钢架，圆管尺寸60*60。 |  | 0
174 | 门诊住院楼 | 四楼 | 儿科接待室 | 医师椅 |  | 640*680*950-1050 | 样色 | 张 | 1 | 一、【主要材料及厚度说明】 （1）采用优质品牌阻燃网布。 （2）采用优质品牌阻燃海绵，回弹性好，软硬适中，不易变形。 （3）配钢制五星脚，管材无裂缝、叠缝，外露管口断面封闭；焊接处无脱焊、虚焊、焊穿、错位，焊接处无夹渣、气孔、焊瘤、焊丝头、咬边、飞溅等缺陷，表面波纹均匀；电镀层表面无剥落、无毛刺、无返锈，表面无烧焦、气泡、针孔、裂纹、花斑和划痕。 （4）采用优质品牌气压棒，涂层光滑、色泽一致，无漏喷、腐蚀、脱色、掉色、流挂、疙瘩、皱皮等现象。 （5）采用优质品牌转椅底盘，冲压件无脱层、无裂缝；涂层无漏喷、锈蚀，涂层光滑均匀、色泽一致、无流挂、无疙瘩皱皮等缺陷；电镀层表面无剥落、无毛刺、无返锈，表面无烧焦、气泡、针孔、裂纹、花斑和划痕。 （6）采用优质品牌静音万向脚轮。 （7）固定扶手。 |  | 0
175 | 门诊住院楼 | 四楼 | 儿科接待室 | 文件柜 |  | 800*400*2000 | 样色 | 组 | 12 | 一、【主要材料及厚度说明】 （1）采用优质E1级实木多层板，具有防污、无菌、硬度高、防腐蚀、表面光滑，抗冲击性强等特点。 （2）厚度：顶板厚度为25mm，其余厚度为16mm。 二、【结构/配置】 （1）柜体结构四门，上玻璃门（带两块活动层板）+下木门（带一块活动层板）。 三、【五金配件】 （1）采用优质品牌铰链、导轨、锁具，开关顺滑，使用寿命长。 四、【工艺/其它】 （1）封边：采用优质同色PVC封边条，采用全自动封边机完成封边，色泽均匀一致，耐污、耐磨。 （2）优质热熔胶，自动调温热压机使与板材粘连无丝无缝，在不同地区气温、湿度的变化中不受影响，能长期不变形、不开裂。 |  | 0
176 | 门诊住院楼 | 四楼 | 儿科登记室 | 医生诊断桌 |  | 1400*1400*750 | 样色 | 张 | 1 | 一、【主要材料及厚度说明】 （1）板材采用优质E1级实木多层板，具有防水、防潮、防交叉感染、耐磨性能强等特性。 （2）厚度：主台面板为25mm，其余侧板、背板、层板、抽面、门板为16mm。 二、【结构/配置】 （1）配置：主台+副柜（三抽+单门+主机位)+圆柱钢制脚架+线盒+304不锈钢踢脚+调节脚垫。 三、【五金配件】 （1）采用优质品牌铰链、导轨、锁具，开关顺滑，使用寿命长。 四、【工艺/其它】 （1）封边：采用优质同色PVC封边条，采用全自动封边机完成封边，色泽均匀一致，耐污、耐磨。 （2）优质热熔胶，自动调温热压机使与板材粘连无丝无缝，在不同地区气温、湿度的变化中不受影响，能长期不变形、不开裂。 （3）桌子与人接触的位置采用圆角设计，避免存在菱角的安全隐患。副柜台面与主台形成高低台，方便医生工作拿取物品和文件，避免肩颈过度疲劳，也可作为打印机位置。副柜有抽屉柜+单掩门+主机位（背板开走线孔），台面开线孔走线。 （4）优质喷涂钢架,管壁厚≥1.2mm，桌腿采用优质五金钢架，圆管尺寸60*60。 |  | 0
177 | 门诊住院楼 | 四楼 | 儿科登记室 | 医师椅 |  | 640*680*950-1050 | 样色 | 张 | 1 | 一、【主要材料及厚度说明】 （1）采用优质品牌阻燃网布。 （2）采用优质品牌阻燃海绵，回弹性好，软硬适中，不易变形。 （3）配钢制五星脚，管材无裂缝、叠缝，外露管口断面封闭；焊接处无脱焊、虚焊、焊穿、错位，焊接处无夹渣、气孔、焊瘤、焊丝头、咬边、飞溅等缺陷，表面波纹均匀；电镀层表面无剥落、无毛刺、无返锈，表面无烧焦、气泡、针孔、裂纹、花斑和划痕。 （4）采用优质品牌气压棒，涂层光滑、色泽一致，无漏喷、腐蚀、脱色、掉色、流挂、疙瘩、皱皮等现象。 （5）采用优质品牌转椅底盘，冲压件无脱层、无裂缝；涂层无漏喷、锈蚀，涂层光滑均匀、色泽一致、无流挂、无疙瘩皱皮等缺陷；电镀层表面无剥落、无毛刺、无返锈，表面无烧焦、气泡、针孔、裂纹、花斑和划痕。 （6）采用优质品牌静音万向脚轮。 （7）固定扶手。 |  | 0
178 | 门诊住院楼 | 四楼 | 儿科登记室 | 患者椅 |  | 575*530*830 | 样色 | 把 | 2 | 白蜡木+软包 |  | 0
179 | 门诊住院楼 | 四楼 | 儿科登记室 | 助理椅 |  | 常规 | 样色 | 张 | 1 | 一、【主要材料及厚度说明】 （1）聚亚胺脂椅面，优质钢脚白色喷涂。 |  | 0
180 | 门诊住院楼 | 四楼 | 儿科登记室 | 诊断床（诊疗床） |  | 1900*620*650 | 样色 | 张 | 1 | 一、【主要材料及厚度说明】 （1）床架采用≥1.5mm厚度优质一级冷扎钢。 （2）表面处理：采用防腐抗菌喷涂粉末喷涂，涂层膜厚度均匀，内外一致，抗菌、防霉、耐酸碱、耐磨、耐撞击，抗腐蚀力强。 （3）优质环保皮皮垫，采用高弹力阻燃海绵，环保皮包覆。坐感舒适，绒面革绒均匀，颜色一致。 二、【结构/配置】 （1）带头枕、带滚轮换纸系统。带四个防潮防滑脚套。 |  | 0
181 | 门诊住院楼 | 四楼 | 儿科 | 医师椅 |  | 640*680*950-1050 | 样色 | 张 | 4 | 一、【主要材料及厚度说明】 （1）采用优质品牌阻燃网布。 （2）采用优质品牌阻燃海绵，回弹性好，软硬适中，不易变形。 （3）配钢制五星脚，管材无裂缝、叠缝，外露管口断面封闭；焊接处无脱焊、虚焊、焊穿、错位，焊接处无夹渣、气孔、焊瘤、焊丝头、咬边、飞溅等缺陷，表面波纹均匀；电镀层表面无剥落、无毛刺、无返锈，表面无烧焦、气泡、针孔、裂纹、花斑和划痕。 （4）采用优质品牌气压棒，涂层光滑、色泽一致，无漏喷、腐蚀、脱色、掉色、流挂、疙瘩、皱皮等现象。 （5）采用优质品牌转椅底盘，冲压件无脱层、无裂缝；涂层无漏喷、锈蚀，涂层光滑均匀、色泽一致、无流挂、无疙瘩皱皮等缺陷；电镀层表面无剥落、无毛刺、无返锈，表面无烧焦、气泡、针孔、裂纹、花斑和划痕。 （6）采用优质品牌静音万向脚轮。 （7）固定扶手。 |  | 0
182 | 门诊住院楼 | 四楼 | 计划验证分析室/计划QA | 胶板办公桌 |  | 1400*600*750 | 样色 | 张 | 8 | 一、【主要材料及厚度说明】 （1）板材采用优质E1级实木多层板，具有防水、防潮、防交叉感染、耐磨性能强等特性。 （2）厚度：主台面板厚度为25mm，其余侧板、背板、层板、抽面、门板为16mm。 二、【结构/配置】 （1）配置：单门单抽+主机位+键盘架+线盒。 三、【五金配件】 （1）采用优质导轨、拉手、铰链，开关顺滑，使用寿命长。 四、【工艺/其它】 （1）封边：采用优质同色PVC封边条，采用全自动封边机完成封边，色泽均匀一致，耐污、耐磨。 （2）优质热熔胶，自动调温热压机使与板材粘连无丝无缝，在不同地区气温、湿度的变化中不受影响，能长期不变形、不开裂。 |  | 0
183 | 门诊住院楼 | 四楼 | 计划验证分析室/计划QA | 办公椅 |  | 640*680*950-1050 | 样色 | 张 | 8 | 一、【主要材料及厚度说明】 （1）采用优质品牌阻燃网布。 （2）采用优质品牌阻燃海绵，回弹性好，软硬适中，不易变形。 （3）配钢制五星脚，管材无裂缝、叠缝，外露管口断面封闭；焊接处无脱焊、虚焊、焊穿、错位，焊接处无夹渣、气孔、焊瘤、焊丝头、咬边、飞溅等缺陷，表面波纹均匀；电镀层表面无剥落、无毛刺、无返锈，表面无烧焦、气泡、针孔、裂纹、花斑和划痕。 （4）采用优质品牌气压棒，涂层光滑、色泽一致，无漏喷、腐蚀、脱色、掉色、流挂、疙瘩、皱皮等现象。 （5）采用优质品牌转椅底盘，冲压件无脱层、无裂缝；涂层无漏喷、锈蚀，涂层光滑均匀、色泽一致、无流挂、无疙瘩皱皮等缺陷；电镀层表面无剥落、无毛刺、无返锈，表面无烧焦、气泡、针孔、裂纹、花斑和划痕。 （6）采用优质品牌静音万向脚轮。 （7）固定扶手。 |  | 0
184 | 门诊住院楼 | 四楼 | 诊室*12 | 医生诊断桌 |  | 1400*1400*750 | 样色 | 张 | 12 | 一、【主要材料及厚度说明】 （1）板材采用优质E1级实木多层板，具有防水、防潮、防交叉感染、耐磨性能强等特性。 （2）厚度：主台面板为25mm，其余侧板、背板、层板、抽面、门板为16mm。 二、【结构/配置】 （1）配置：主台+副柜（三抽+单门+主机位)+圆柱钢制脚架+线盒+304不锈钢踢脚+调节脚垫。 三、【五金配件】 （1）采用优质品牌铰链、导轨、锁具，开关顺滑，使用寿命长。 四、【工艺/其它】 （1）封边：采用优质同色PVC封边条，采用全自动封边机完成封边，色泽均匀一致，耐污、耐磨。 （2）优质热熔胶，自动调温热压机使与板材粘连无丝无缝，在不同地区气温、湿度的变化中不受影响，能长期不变形、不开裂。 （3）桌子与人接触的位置采用圆角设计，避免存在菱角的安全隐患。副柜台面与主台形成高低台，方便医生工作拿取物品和文件，避免肩颈过度疲劳，也可作为打印机位置。副柜有抽屉柜+单掩门+主机位（背板开走线孔），台面开线孔走线。 （4）优质喷涂钢架,管壁厚≥1.2mm，桌腿采用优质五金钢架，圆管尺寸60*60。 |  | 0
185 | 门诊住院楼 | 四楼 | 诊室*12 | 医师椅 |  | 640*680*950-1050 | 样色 | 张 | 12 | 一、【主要材料及厚度说明】 （1）采用优质品牌阻燃网布。 （2）采用优质品牌阻燃海绵，回弹性好，软硬适中，不易变形。 （3）配钢制五星脚，管材无裂缝、叠缝，外露管口断面封闭；焊接处无脱焊、虚焊、焊穿、错位，焊接处无夹渣、气孔、焊瘤、焊丝头、咬边、飞溅等缺陷，表面波纹均匀；电镀层表面无剥落、无毛刺、无返锈，表面无烧焦、气泡、针孔、裂纹、花斑和划痕。 （4）采用优质品牌气压棒，涂层光滑、色泽一致，无漏喷、腐蚀、脱色、掉色、流挂、疙瘩、皱皮等现象。 （5）采用优质品牌转椅底盘，冲压件无脱层、无裂缝；涂层无漏喷、锈蚀，涂层光滑均匀、色泽一致、无流挂、无疙瘩皱皮等缺陷；电镀层表面无剥落、无毛刺、无返锈，表面无烧焦、气泡、针孔、裂纹、花斑和划痕。 （6）采用优质品牌静音万向脚轮。 （7）固定扶手。 |  | 0
186 | 门诊住院楼 | 四楼 | 诊室*12 | 患者椅 |  | 575*530*830 | 样色 | 把 | 12 | 白蜡木+软包 |  | 0
187 | 门诊住院楼 | 四楼 | 诊室*12 | 助理椅 |  | 常规 | 样色 | 张 | 12 | 一、【主要材料及厚度说明】 （1）聚亚胺脂椅面，优质钢脚白色喷涂。 |  | 0
188 | 门诊住院楼 | 四楼 | 诊室*12 | 文件柜 |  | 800*400*2000 | 样色 | 组 | 12 | 一、【主要材料及厚度说明】 （1）采用优质E1级实木多层板，具有防污、无菌、硬度高、防腐蚀、表面光滑，抗冲击性强等特点。 （2）厚度：顶板厚度为25mm，其余厚度为16mm。 二、【结构/配置】 （1）柜体结构四门，上玻璃门（带两块活动层板）+下木门（带一块活动层板）。 三、【五金配件】 （1）采用优质品牌铰链、导轨、锁具，开关顺滑，使用寿命长。 四、【工艺/其它】 （1）封边：采用优质同色PVC封边条，采用全自动封边机完成封边，色泽均匀一致，耐污、耐磨。 （2）优质热熔胶，自动调温热压机使与板材粘连无丝无缝，在不同地区气温、湿度的变化中不受影响，能长期不变形、不开裂。 |  | 0
189 | 门诊住院楼 | 四楼 | 放疗医生/物理师会诊室 | 医生诊断桌 |  | 1200*600*750 | 样色 | 张 | 8 | 一、【主要材料及厚度说明】 （1）板材采用优质E1级实木多层板，具有防水、防潮、防交叉感染、耐磨性能强等特性。 （2）厚度：主台面板为25mm，其余侧板、背板、层板、抽面、门板为16mm。 二、【结构/配置】 （1）配置：主台+副柜（三抽+单门+主机位)+圆柱钢制脚架+线盒+304不锈钢踢脚+调节脚垫。 三、【五金配件】 （1）采用优质品牌铰链、导轨、锁具，开关顺滑，使用寿命长。 四、【工艺/其它】 （1）封边：采用优质同色PVC封边条，采用全自动封边机完成封边，色泽均匀一致，耐污、耐磨。 （2）优质热熔胶，自动调温热压机使与板材粘连无丝无缝，在不同地区气温、湿度的变化中不受影响，能长期不变形、不开裂。 （3）桌子与人接触的位置采用圆角设计，避免存在菱角的安全隐患。副柜台面与主台形成高低台，方便医生工作拿取物品和文件，避免肩颈过度疲劳，也可作为打印机位置。副柜有抽屉柜+单掩门+主机位（背板开走线孔），台面开线孔走线。 （4）优质喷涂钢架,管壁厚≥1.2mm，桌腿采用优质五金钢架，圆管尺寸60*60。 |  | 0
190 | 门诊住院楼 | 四楼 | 放疗医生/物理师会诊室 | 医师椅 |  | 640*680*950-1050 | 样色 | 张 | 8 | 一、【主要材料及厚度说明】 （1）采用优质品牌阻燃网布。 （2）采用优质品牌阻燃海绵，回弹性好，软硬适中，不易变形。 （3）配钢制五星脚，管材无裂缝、叠缝，外露管口断面封闭；焊接处无脱焊、虚焊、焊穿、错位，焊接处无夹渣、气孔、焊瘤、焊丝头、咬边、飞溅等缺陷，表面波纹均匀；电镀层表面无剥落、无毛刺、无返锈，表面无烧焦、气泡、针孔、裂纹、花斑和划痕。 （4）采用优质品牌气压棒，涂层光滑、色泽一致，无漏喷、腐蚀、脱色、掉色、流挂、疙瘩、皱皮等现象。 （5）采用优质品牌转椅底盘，冲压件无脱层、无裂缝；涂层无漏喷、锈蚀，涂层光滑均匀、色泽一致、无流挂、无疙瘩皱皮等缺陷；电镀层表面无剥落、无毛刺、无返锈，表面无烧焦、气泡、针孔、裂纹、花斑和划痕。 （6）采用优质品牌静音万向脚轮。 （7）固定扶手。 |  | 0
191 | 门诊住院楼 | 四楼 | 放疗医生/物理师会诊室 | 医师椅 |  | 575*530*830 | 样色 | 把 | 12 | 1.五金钢架@19mm*2.0mm厚； 2.进口全新PP料，厚度10mm(椅身）； 3.座面为PP全新料； 4.防滑耐落螺丝8.8级加硬； 5.纸箱为5张/箱包装，160克加强纸板； 6.脚垫为PA尼龙材质； |  | 0
192 | 门诊住院楼 | 四楼 | 放疗医生/物理师会诊室 | 会议桌 |  | 2400*1200*750 | 样色 | 张 | 1 | 1）采用优质25mmE1级实木多层板，具有防污、无菌、硬度高、防腐蚀、表面光滑，抗冲击性强等特点。 （2）采用优质三聚氰胺纸。 （3）封边：采用优质同色PVC封边条，采用全自动封边机完成封边，色泽均匀一致，耐污、耐磨。 （4）优质热熔胶，自动调温热压机使与板材粘连无丝无缝，在不同地区气温、湿度的变化中不受影响，能长期不变形、不开裂。 （5）五金配件：采用优质品牌五金配件，无锈蚀，具有足够的承载能力、耐腐蚀能力。 浮雕白栓木+实木麻低哑白 |  | 0
193 | 门诊住院楼 | 四楼 | 放疗医生/物理师会诊室 | 文件柜 |  | 800*400*2000 | 样色 | 组 | 5 | 一、【主要材料及厚度说明】 （1）采用优质E1级实木多层板，具有防污、无菌、硬度高、防腐蚀、表面光滑，抗冲击性强等特点。 （2）厚度：顶板厚度为25mm，其余厚度为16mm。 二、【结构/配置】 （1）柜体结构四门，上玻璃门（带两块活动层板）+下木门（带一块活动层板）。 三、【五金配件】 （1）采用优质品牌铰链、导轨、锁具，开关顺滑，使用寿命长。 四、【工艺/其它】 （1）封边：采用优质同色PVC封边条，采用全自动封边机完成封边，色泽均匀一致，耐污、耐磨。 （2）优质热熔胶，自动调温热压机使与板材粘连无丝无缝，在不同地区气温、湿度的变化中不受影响，能长期不变形、不开裂。 |  | 0
194 | 门诊住院楼 | 四楼 | 靶区勾画计划室 | 条桌 |  | 1800*400*750 | 样色 | 张 | 6 | 一、【主要材料及厚度说明】 （1）采用优质E1级实木多层板，具有防污、无菌、硬度高、防腐蚀、表面光滑，抗冲击性强等特点。 （2）厚度：顶板厚度为25mm，其余厚度为16mm。 二、【五金配件】 （1）采用优质品牌铰链、导轨、锁具，开关顺滑，使用寿命长。 三、【工艺/其它】 （1）封边：采用优质同色PVC封边条，采用全自动封边机完成封边，色泽均匀一致，耐污、耐磨。 （2）优质热熔胶，自动调温热压机使与板材粘连无丝无缝，在不同地区气温、湿度的变化中不受影响，能长期不变形、不开裂。 |  | 0
195 | 门诊住院楼 | 四楼 | 靶区勾画计划室 | 弓形椅 |  | 580*580*1025 | 样色 | 张 | 18 | 一、【主要材料及厚度说明】 （1）采用品牌阻燃网布。 （2）采用品牌阻燃海绵，回弹性好，软硬适中，不易变形。 （3）弓形脚:管材无裂缝、叠缝，外露管口断面封闭；焊接处无脱焊、虚焊、焊穿、错位，焊接处无夹渣、气孔、焊瘤、焊丝头、咬边、飞溅等缺陷，表面波纹均匀；涂层无漏喷、锈蚀，涂层光滑均匀、色泽一致、无流挂、无疙瘩皱皮等缺陷；电镀层表面无剥落、无毛刺、无返锈，表面无烧焦、气泡、针孔、裂纹、花斑和划痕。 （4）固定扶手。 |  | 0
196 | 门诊住院楼 | 四楼 | 哺乳间 | 哺乳沙发 |  | 740*825*920 | 样色 | 张 | 3 | 一、【主要材料及厚度说明】 （1）采用环保皮，透气性强，柔软且富韧性，耐磨防污性好。 （2）采用品牌阻燃海绵，回弹性好，软硬适中，不易变形。 （3）松木实木框架，经干燥处理，防蛀，防潮处理，表面光滑无毛刺。 （4）一体成型塑料靠背外壳。 |  | 0
197 | 门诊住院楼 | 四楼 | 哺乳室 | 医用人造石（台面） |  | L*600*12 | 样色 | 延米 | 3.4 | 一、【主要材料及厚度说明】 （1）台面采用人造石，厚度≥12mm，无凸起，龟裂和明显变色，具有抗菌、防霉、耐酸碱、耐磨、耐冲击、易清洁等特性；符合医院环境卫生要求；采用无缝拼接工艺。 （2）柜体板材采用优质E1级多层实木板，具有防水、防潮、防交叉感染、耐磨性能强。 （3）1.0mm厚304不锈钢踢脚线，金属表面耐腐蚀性强。 二、【结构/配置】 （1）医用地柜（双门双抽）+医用人造石+304不锈钢踢脚线+水槽柜+调节脚垫。 （2）门内配1件活动层板，配有4个层板挂钩，可上下自由调节使用高度。每个抽屉和门板上配塑胶标签卡槽。 三、【五金配件】 （1）采用优质品牌导轨、铰链、锁具，静音效果好，开关顺滑，使用寿命长。 四、【工艺/其它】 （1）内置高度可调节层板，层板有加强筋，承重＞30KG，柜门与抽屉采用隐藏式拉手，折弯一体成型，把手处双层压边工艺，无毛刺；柜门采用双层钢板设计避免卫生死角；柜门具备关门自动吸附功能。 （2）地柜踢脚内缩20mm，高100mm，操作时无抵脚感，符合人体工程学原理，能有效防污；采用优质导轨，抽身可全部抽出，具有抽拉顺畅，消声静音。 |  | 0
198 | 门诊住院楼 | 四楼 |  | 医用地柜 |  | L*650*835 | 样色 | 延米 | 3.4 |  |  | 0
199 | 门诊住院楼 | 四楼 |  | 背架 |  | L*46*2000 | 样色 | 延米 | 3.4 |  |  | 0
200 | 门诊住院楼 | 四楼 |  | 304不锈钢水槽 |  | / | 样色 | 套 | 1 |  |  | 0
201 | 门诊住院楼 | 四楼 |  | 亚克力挡水 |  | / | 样色 | 套 | 1 |  |  | 0
202 | 门诊住院楼 | 四楼 |  | 鹅颈式水龙头 |  | / | 样色 | 套 | 1 |  |  | 0
203 | 门诊住院楼 | 四楼 | 儿童保健室 | 医生诊断桌 |  | 1400*1400*750 | 样色 | 张 | 2 | 一、【主要材料及厚度说明】 （1）板材采用优质E1级实木多层板，具有防水、防潮、防交叉感染、耐磨性能强等特性。 （2）厚度：主台面板为25mm，其余侧板、背板、层板、抽面、门板为16mm。 二、【结构/配置】 （1）配置：主台+副柜（三抽+单门+主机位)+圆柱钢制脚架+线盒+304不锈钢踢脚+调节脚垫。 三、【五金配件】 （1）采用优质品牌铰链、导轨、锁具，开关顺滑，使用寿命长。 四、【工艺/其它】 （1）封边：采用优质同色PVC封边条，采用全自动封边机完成封边，色泽均匀一致，耐污、耐磨。 （2）优质热熔胶，自动调温热压机使与板材粘连无丝无缝，在不同地区气温、湿度的变化中不受影响，能长期不变形、不开裂。 （3）桌子与人接触的位置采用圆角设计，避免存在菱角的安全隐患。副柜台面与主台形成高低台，方便医生工作拿取物品和文件，避免肩颈过度疲劳，也可作为打印机位置。副柜有抽屉柜+单掩门+主机位（背板开走线孔），台面开线孔走线。 （4）优质喷涂钢架,管壁厚≥1.2mm，桌腿采用优质五金钢架，圆管尺寸60*60。 |  | 0
204 | 门诊住院楼 | 四楼 | 儿童保健室 | 医师椅 |  | 640*680*950-1050 | 样色 | 张 | 2 | 一、【主要材料及厚度说明】 （1）采用优质品牌阻燃网布。 （2）采用优质品牌阻燃海绵，回弹性好，软硬适中，不易变形。 （3）配钢制五星脚，管材无裂缝、叠缝，外露管口断面封闭；焊接处无脱焊、虚焊、焊穿、错位，焊接处无夹渣、气孔、焊瘤、焊丝头、咬边、飞溅等缺陷，表面波纹均匀；电镀层表面无剥落、无毛刺、无返锈，表面无烧焦、气泡、针孔、裂纹、花斑和划痕。 （4）采用优质品牌气压棒，涂层光滑、色泽一致，无漏喷、腐蚀、脱色、掉色、流挂、疙瘩、皱皮等现象。 （5）采用优质品牌转椅底盘，冲压件无脱层、无裂缝；涂层无漏喷、锈蚀，涂层光滑均匀、色泽一致、无流挂、无疙瘩皱皮等缺陷；电镀层表面无剥落、无毛刺、无返锈，表面无烧焦、气泡、针孔、裂纹、花斑和划痕。 （6）采用优质品牌静音万向脚轮。 （7）固定扶手。 |  | 0
205 | 门诊住院楼 | 四楼 | 儿童保健室 | 患者椅 |  | 575*530*830 | 样色 | 把 | 4 | 白蜡木+软包 |  | 0
206 | 门诊住院楼 | 四楼 | 儿童保健室 | 助理椅 |  | 常规 | 样色 | 张 | 2 | 一、【主要材料及厚度说明】 （1）聚亚胺脂椅面，优质钢脚白色喷涂。 |  | 0
207 | 门诊住院楼 | 四楼 | 儿童保健室 | 文件柜 |  | 800*400*2000 | 样色 | 组 | 4 | 一、【主要材料及厚度说明】 （1）采用优质E1级实木多层板，具有防污、无菌、硬度高、防腐蚀、表面光滑，抗冲击性强等特点。 （2）厚度：顶板厚度为25mm，其余厚度为16mm。 二、【结构/配置】 （1）柜体结构四门，上玻璃门（带两块活动层板）+下木门（带一块活动层板）。 三、【五金配件】 （1）采用优质品牌铰链、导轨、锁具，开关顺滑，使用寿命长。 四、【工艺/其它】 （1）封边：采用优质同色PVC封边条，采用全自动封边机完成封边，色泽均匀一致，耐污、耐磨。 （2）优质热熔胶，自动调温热压机使与板材粘连无丝无缝，在不同地区气温、湿度的变化中不受影响，能长期不变形、不开裂。 |  | 0
208 | 门诊住院楼 | 四楼 | 大会议室 | 会议桌 |  | 7000*1950*750 | 样色 | 张 | 2 | 一、主要材料说明： （1）基材：优质高密度纤维板，高密度纤维板通过GB 18580-2017《室内装饰装修材料 人造板及其制品中甲醛释放限量》等相关标准检测，①甲醛释放量≤0.05mg/m3，密度≥0.80g/cm3，静曲强度≥40MPa，弹性模量≥3800MPa，吸水厚度膨胀率≤3%，内结合强度≥1.0MPa，表面结合强度≥2.0MPa，总挥发性有机化合物（TVOC）≤0.03mg/㎡﹒h。 （2）面材：采用天然实木皮，厚度≥0.8mm，天然实木皮通过GB18584-2001《室内装饰装修材料 木家具中有害物质限量》检测，甲醛释放量≤0.1mg/L。 （3）封边：采用优质实木封边条，实木封边条通过QB/T 4463-2013《家具用封边条技术要求》检测，甲醛释放量≤0.1mg/L。 （4）油漆：优质环保水性油漆，水性油漆通过GB 24410-2009《室内装饰装修材料水性木器涂料中有害物质限量》检测，①游离甲醛含量≤25mg/kg，②可溶性重金属含量：铅（Pb）≤8mg/kg、镉(Cd)≤8mg/kg、铬(Cr)≤8mg/kg、汞(Hg)≤8mg/kg。经过五底三面油漆工序，木纹纹理清晰，色泽均匀、光滑耐用。 （5）五金配件：采用优质三合一连接件，三合一连接件通过GB/T3325-2017《金属家具通用技术条件》、QB/T 3827-1999《轻工产品金属镀层和化学处理层的耐腐蚀试验方法 乙酸盐雾试验（ASS）法》、QB/T 3832-1999《轻工产品金属镀层腐蚀试验结果评价》检测，①金属表面耐腐蚀：乙酸盐雾连续喷雾160小时，镀层本身的耐腐蚀等级、镀层对基体的保护等级不低于9级。②电镀层：表面无剥落、返锈、行刺，表面无烧焦、起泡、针孔、裂纹、花斑和划痕。 |  | 0
209 | 门诊住院楼 | 四楼 | 大会议室 | 会议椅 |  | 580*700*1000 | 样色 | 张 | 20 | （1）采用优质环保皮，透气性强，柔软且富韧性，耐磨防污性好。 （2）采用优质品牌阻燃海绵，回弹性好，软硬适中，不易变形。 （3）弓形脚:管材无裂缝、叠缝，外露管口断面封闭；焊接处无脱焊、虚焊、焊穿、错位，焊接处无夹渣、气孔、焊瘤、焊丝头、咬边、飞溅等缺陷，表面波纹均匀；涂层无漏喷、锈蚀，涂层光滑均匀、色泽一致、无流挂、无疙瘩皱皮等缺陷；电镀层表面无剥落、无毛刺、无返锈，表面无烧焦、气泡、针孔、裂纹、花斑和划痕。 （4）固定扶手。 |  | 0
210 | 门诊住院楼 | 四楼 | 大会议室 | 文件柜 |  | 800*400*2000 | 样色 | 张 | 26 | 一、主要材料说明： （1）基材：优质高密度纤维板，高密度纤维板通过GB 18580-2017《室内装饰装修材料 人造板及其制品中甲醛释放限量》等相关标准检测，①甲醛释放量≤0.05mg/m3，密度≥0.80g/cm3，静曲强度≥40MPa，弹性模量≥3800MPa，吸水厚度膨胀率≤3%，内结合强度≥1.0MPa，表面结合强度≥2.0MPa，总挥发性有机化合物（TVOC）≤0.03mg/㎡﹒h。 （2）面材：采用天然实木皮，厚度≥0.8mm，天然实木皮通过GB18584-2001《室内装饰装修材料 木家具中有害物质限量》检测，甲醛释放量≤0.1mg/L。 （3）封边：采用优质实木封边条，实木封边条通过QB/T 4463-2013《家具用封边条技术要求》检测，甲醛释放量≤0.1mg/L。 （4）油漆：优质环保水性油漆，水性油漆通过GB 24410-2009《室内装饰装修材料水性木器涂料中有害物质限量》检测，①游离甲醛含量≤25mg/kg，②可溶性重金属含量：铅（Pb）≤8mg/kg、镉(Cd)≤8mg/kg、铬(Cr)≤8mg/kg、汞(Hg)≤8mg/kg。经过五底三面油漆工序，木纹纹理清晰，色泽均匀、光滑耐用。 （5）五金配件：采用优质三合一连接件，三合一连接件通过GB/T3325-2017《金属家具通用技术条件》、QB/T 3827-1999《轻工产品金属镀层和化学处理层的耐腐蚀试验方法 乙酸盐雾试验（ASS）法》、QB/T 3832-1999《轻工产品金属镀层腐蚀试验结果评价》检测，①金属表面耐腐蚀：乙酸盐雾连续喷雾160小时，镀层本身的耐腐蚀等级、镀层对基体的保护等级不低于9级。②电镀层：表面无剥落、返锈、行刺，表面无烧焦、起泡、针孔、裂纹、花斑和划痕。 |  | 0
211 | 门诊住院楼 | 四楼 | 大会议室 | 茶水柜 |  | 1200*400*800 | 样色 | 张 | 2 | 一、主要材料说明： （1）基材：优质高密度纤维板，高密度纤维板通过GB 18580-2017《室内装饰装修材料 人造板及其制品中甲醛释放限量》等相关标准检测，①甲醛释放量≤0.05mg/m3，密度≥0.80g/cm3，静曲强度≥40MPa，弹性模量≥3800MPa，吸水厚度膨胀率≤3%，内结合强度≥1.0MPa，表面结合强度≥2.0MPa，总挥发性有机化合物（TVOC）≤0.03mg/㎡﹒h。 （2）面材：采用天然实木皮，厚度≥0.8mm，天然实木皮通过GB18584-2001《室内装饰装修材料 木家具中有害物质限量》检测，甲醛释放量≤0.1mg/L。 （3）封边：采用优质实木封边条，实木封边条通过QB/T 4463-2013《家具用封边条技术要求》检测，甲醛释放量≤0.1mg/L。 （4）油漆：优质环保水性油漆，水性油漆通过GB 24410-2009《室内装饰装修材料水性木器涂料中有害物质限量》检测，①游离甲醛含量≤25mg/kg，②可溶性重金属含量：铅（Pb）≤8mg/kg、镉(Cd)≤8mg/kg、铬(Cr)≤8mg/kg、汞(Hg)≤8mg/kg。经过五底三面油漆工序，木纹纹理清晰，色泽均匀、光滑耐用。 （5）五金配件：采用优质三合一连接件，三合一连接件通过GB/T3325-2017《金属家具通用技术条件》、QB/T 3827-1999《轻工产品金属镀层和化学处理层的耐腐蚀试验方法 乙酸盐雾试验（ASS）法》、QB/T 3832-1999《轻工产品金属镀层腐蚀试验结果评价》检测，①金属表面耐腐蚀：乙酸盐雾连续喷雾160小时，镀层本身的耐腐蚀等级、镀层对基体的保护等级不低于9级。②电镀层：表面无剥落、返锈、行刺，表面无烧焦、起泡、针孔、裂纹、花斑和划痕。 |  | 0
212 | 门诊住院楼 | 五楼 | 检查室 | 诊断床（诊疗床） |  | 1900*620*650 | 样色 | 张 | 1 | 一、【主要材料及厚度说明】 （1）床架采用≥1.5mm厚度优质一级冷扎钢。 （2）表面处理：采用防腐抗菌喷涂粉末喷涂，涂层膜厚度均匀，内外一致，抗菌、防霉、耐酸碱、耐磨、耐撞击，抗腐蚀力强。 （3）优质环保皮皮垫，采用高弹力阻燃海绵，环保皮包覆。坐感舒适，绒面革绒均匀，颜色一致。 二、【结构/配置】 （1）带头枕、带滚轮换纸系统。带四个防潮防滑脚套。 |  | 0
213 | 门诊住院楼 | 五楼 | CO2激光治疗室*2 | 医用人造石（台面） |  | L*600*12 | 样色 | 延米 | 4.1 | 一、【主要材料及厚度说明】 （1）台面采用人造石，厚度≥12mm，无凸起，龟裂和明显变色，具有抗菌、防霉、耐酸碱、耐磨、耐冲击、易清洁等特性；符合医院环境卫生要求；采用无缝拼接工艺。 （2）柜体板材采用优质E1级多层实木板，具有防水、防潮、防交叉感染、耐磨性能强。 （3）1.0mm厚304不锈钢踢脚线，金属表面耐腐蚀性强。 二、【结构/配置】 （1）医用地柜（双门双抽）+医用人造石+304不锈钢踢脚线+水槽柜+调节脚垫。 （2）门内配1件活动层板，配有4个层板挂钩，可上下自由调节使用高度。每个抽屉和门板上配塑胶标签卡槽。 三、【五金配件】 （1）采用优质品牌导轨、铰链、锁具，静音效果好，开关顺滑，使用寿命长。 四、【工艺/其它】 （1）内置高度可调节层板，层板有加强筋，承重＞30KG，柜门与抽屉采用隐藏式拉手，折弯一体成型，把手处双层压边工艺，无毛刺；柜门采用双层钢板设计避免卫生死角；柜门具备关门自动吸附功能。 （2）地柜踢脚内缩20mm，高100mm，操作时无抵脚感，符合人体工程学原理，能有效防污；采用优质导轨，抽身可全部抽出，具有抽拉顺畅，消声静音。 |  | 0
214 | 门诊住院楼 | 五楼 |  | 医用地柜 |  | L*650*835 | 样色 | 延米 | 4.1 |  |  | 0
215 | 门诊住院楼 | 五楼 |  | 背架 |  | L*46*2000 | 样色 | 延米 | 4.1 |  |  | 0
216 | 门诊住院楼 | 五楼 |  | 304不锈钢水槽 |  | / | 样色 | 套 | 2 |  |  | 0
217 | 门诊住院楼 | 五楼 |  | 亚克力挡水 |  | / | 样色 | 套 | 2 |  |  | 0
218 | 门诊住院楼 | 五楼 |  | 鹅颈式水龙头 |  | / | 样色 | 套 | 2 |  |  | 0
219 | 门诊住院楼 | 五楼 | CO2激光治疗室 | 诊断床（诊疗床） |  | 1900*620*650 | 样色 | 张 | 2 | 一、【主要材料及厚度说明】 （1）床架采用≥1.5mm厚度优质一级冷扎钢。 （2）表面处理：采用防腐抗菌喷涂粉末喷涂，涂层膜厚度均匀，内外一致，抗菌、防霉、耐酸碱、耐磨、耐撞击，抗腐蚀力强。 （3）优质环保皮皮垫，采用高弹力阻燃海绵，环保皮包覆。坐感舒适，绒面革绒均匀，颜色一致。 二、【结构/配置】 （1）带头枕、带滚轮换纸系统。带四个防潮防滑脚套。 |  | 0
220 | 门诊住院楼 | 五楼 | CO2激光治疗室 | 医用床头柜 |  | 450*400*550 | 样色 | 张 | 2 | 一、【主要材料及厚度说明】 （1）采用优质E1级实木多层板，具有防污、无菌、硬度高、防腐蚀、表面光滑，抗冲击性强等特点。 （2）厚度：柜体采用16mm； 二、【结构/配置】 （1）配置：双抽屉； 三、【五金配件】 （1）采用优质品牌导轨、拉手，静音效果好，开关顺滑，使用寿命长。 四、【工艺/其它】 （1）封边：采用优质PVC同色封边条，采用全自动封边机完成封边，色泽均匀一致， 耐污、耐磨。进口ABS热熔胶，经自动调温热压机使板材粘连无丝无缝，在不同地区气温、湿度的变化中不受影响，能长期不变形、不开裂。 |  | 0
221 | 门诊住院楼 | 五楼 | 收费/发药 | 收费台 |  | 1400*1400*750 | 样色 | 张 | 8 | 一、【主要材料及厚度说明】 （1）采用优质E1级三聚氰胺板，通过GB 18580-2017《室内装饰装修材料 人造板及其制品中甲醛释放限量》检测，甲醛释放量、总挥发性有机化合物均符合标准要求。具有防污、无菌、硬度高、防腐蚀、表面光滑，抗冲击性强等特点。 （2）厚度：台面板厚度为25mm，其余厚度为16mm。 二、【结构/配置】 （1）主台+3抽屉+副柜1抽+主机架。 三、【五金配件】 （1）采用优质导轨、拉手、锁具、三合一连接件，金属电镀层理化性能耐腐蚀160h乙酸盐雾试验（ASS）不低于9级。 四、【工艺/其它】 （1）封边：采用优质同色PVC封边条，通过QB/T 4463-2013《家具用封边条技术要求》检测，甲醛释放量≤0.1mg/L，可溶性重金属：铅（Pb）≤5mg/kg、镉（Cd）≤5mg/kg、铬（Cr）≤5mg/kg、汞（Hg）≤5mg/kg、砷（As）≤5mg/kg、钡（Ba）≤5mg/kg、锑（Sb）≤5mg/kg、硒（Se）≤5mg/kg；采用全自动封边机完成封边，色泽均匀一致， 耐污、耐磨。优质热熔胶，通过GB 18583-2008《室内装饰装修材料 胶粘剂中有害物质限量》检测，总挥发性有机物含量≤3.8g/L。自动调温热压机使与板材粘连无丝无缝，在不同地区气温、湿度的变化中不受影响，能长期不变形、不开裂。 |  | 0
222 | 门诊住院楼 | 五楼 | 收费/发药 | 医师椅 |  | 640*680*950-1050 | 样色 | 张 | 8 | 一、【主要材料及厚度说明】 （1）采用优质品牌阻燃网布。 （2）采用优质品牌阻燃海绵，回弹性好，软硬适中，不易变形。 （3）配钢制五星脚，管材无裂缝、叠缝，外露管口断面封闭；焊接处无脱焊、虚焊、焊穿、错位，焊接处无夹渣、气孔、焊瘤、焊丝头、咬边、飞溅等缺陷，表面波纹均匀；电镀层表面无剥落、无毛刺、无返锈，表面无烧焦、气泡、针孔、裂纹、花斑和划痕。 （4）采用优质品牌气压棒，涂层光滑、色泽一致，无漏喷、腐蚀、脱色、掉色、流挂、疙瘩、皱皮等现象。 （5）采用优质品牌转椅底盘，冲压件无脱层、无裂缝；涂层无漏喷、锈蚀，涂层光滑均匀、色泽一致、无流挂、无疙瘩皱皮等缺陷；电镀层表面无剥落、无毛刺、无返锈，表面无烧焦、气泡、针孔、裂纹、花斑和划痕。 （6）采用优质品牌静音万向脚轮。 （7）固定扶手。 |  | 0
223 | 门诊住院楼 | 五楼 | 收费/发药 | 开口药柜 |  | 900*500*2000 | 样色 | 组 | 4 | 一、【主要材料及厚度说明】 （1）材料及厚度：柜体层板采用≥1.0mm厚度优质一级电解钢板。 （2）表面处理：采用防静电涂料喷涂处理，涂层膜厚度均匀，内外一致，耐撞击，抗腐蚀力强。 （3）货架结构每块层板静载不低于80kg。层高每50mm/75mm节距任意可调；底脚离地20cm。内部品质、承载性能、外观都非常优越。 二、【工艺/其它】 （1）结构工艺：横梁与立柱的连接为斜面契紧式结构、双斜面正面契紧式结构，连接牢固。由数控冲床、高精度专用轧机轧制的立柱与横梁，材料截面优化，精度高承载能力强, |  | 0
224 | 门诊住院楼 | 五楼 | 收费/发药 | 文件柜 |  | 800*400*2000 | 样色 | 组 | 12 | 一、【主要材料及厚度说明】 （1）采用优质E1级实木多层板，具有防污、无菌、硬度高、防腐蚀、表面光滑，抗冲击性强等特点。 （2）厚度：顶板厚度为25mm，其余厚度为16mm。 二、【结构/配置】 （1）柜体结构四门，上玻璃门（带两块活动层板）+下木门（带一块活动层板）。 三、【五金配件】 （1）采用优质品牌铰链、导轨、锁具，开关顺滑，使用寿命长。 四、【工艺/其它】 （1）封边：采用优质同色PVC封边条，采用全自动封边机完成封边，色泽均匀一致，耐污、耐磨。 （2）优质热熔胶，自动调温热压机使与板材粘连无丝无缝，在不同地区气温、湿度的变化中不受影响，能长期不变形、不开裂。 |  | 0
225 | 门诊住院楼 | 五楼 | 诊室*10 | 医生诊断桌 |  | 1400*1400*750 | 样色 | 张 | 10 | 一、【主要材料及厚度说明】 （1）板材采用优质E1级实木多层板，具有防水、防潮、防交叉感染、耐磨性能强等特性。 （2）厚度：主台面板为25mm，其余侧板、背板、层板、抽面、门板为16mm。 二、【结构/配置】 （1）配置：主台+副柜（三抽+单门+主机位)+圆柱钢制脚架+线盒+304不锈钢踢脚+调节脚垫。 三、【五金配件】 （1）采用优质品牌铰链、导轨、锁具，开关顺滑，使用寿命长。 四、【工艺/其它】 （1）封边：采用优质同色PVC封边条，采用全自动封边机完成封边，色泽均匀一致，耐污、耐磨。 （2）优质热熔胶，自动调温热压机使与板材粘连无丝无缝，在不同地区气温、湿度的变化中不受影响，能长期不变形、不开裂。 （3）桌子与人接触的位置采用圆角设计，避免存在菱角的安全隐患。副柜台面与主台形成高低台，方便医生工作拿取物品和文件，避免肩颈过度疲劳，也可作为打印机位置。副柜有抽屉柜+单掩门+主机位（背板开走线孔），台面开线孔走线。 （4）优质喷涂钢架,管壁厚≥1.2mm，桌腿采用优质五金钢架，圆管尺寸60*60。 |  | 0
226 | 门诊住院楼 | 五楼 | 诊室*10 | 医师椅 |  | 640*680*950-1050 | 样色 | 张 | 10 | 一、【主要材料及厚度说明】 （1）采用优质品牌阻燃网布。 （2）采用优质品牌阻燃海绵，回弹性好，软硬适中，不易变形。 （3）配钢制五星脚，管材无裂缝、叠缝，外露管口断面封闭；焊接处无脱焊、虚焊、焊穿、错位，焊接处无夹渣、气孔、焊瘤、焊丝头、咬边、飞溅等缺陷，表面波纹均匀；电镀层表面无剥落、无毛刺、无返锈，表面无烧焦、气泡、针孔、裂纹、花斑和划痕。 （4）采用优质品牌气压棒，涂层光滑、色泽一致，无漏喷、腐蚀、脱色、掉色、流挂、疙瘩、皱皮等现象。 （5）采用优质品牌转椅底盘，冲压件无脱层、无裂缝；涂层无漏喷、锈蚀，涂层光滑均匀、色泽一致、无流挂、无疙瘩皱皮等缺陷；电镀层表面无剥落、无毛刺、无返锈，表面无烧焦、气泡、针孔、裂纹、花斑和划痕。 （6）采用优质品牌静音万向脚轮。 （7）固定扶手。 |  | 0
227 | 门诊住院楼 | 五楼 | 诊室*10 | 患者椅 |  | 575*530*830 | 样色 | 把 | 10 | 白蜡木+软包 |  | 0
228 | 门诊住院楼 | 五楼 | 诊室*10 | 助理椅 |  | 常规 | 样色 | 张 | 10 | 一、【主要材料及厚度说明】 （1）聚亚胺脂椅面，优质钢脚白色喷涂。 |  | 0
229 | 门诊住院楼 | 五楼 | 诊室*10 | 诊断床（诊疗床） |  | 1900*650*670 | 样色 | 张 | 10 | 一、【主要材料及厚度说明】 （1）板材采用优质E1级实木多层板，具有防水、防潮、防交叉感染、耐磨性能强等特性。 （2）厚度：顶板厚度为25mm，其余厚度为16mm。 二、【结构/配置】 （1）配置：台面板+2抽屉+2门+50mm厚环保皮垫。 三、【五金配件】 （1）采用优质导轨、拉手、铰链，开关顺滑，使用寿命长。 四、【工艺/其它】 （1）封边：采用优质同色PVC封边条，采用全自动封边机完成封边，色泽均匀一致，耐污、耐磨。 （2）优质热熔胶，自动调温热压机使与板材粘连无丝无缝，在不同地区气温、湿度的变化中不受影响，能长期不变形、不开裂。 |  | 0
230 | 门诊住院楼 | 五楼 | 会诊/示教室 | 会议桌 |  | 2400*1200*750 | 样色 | 张 | 1 | 1）采用优质25mmE1级实木多层板，具有防污、无菌、硬度高、防腐蚀、表面光滑，抗冲击性强等特点。 （2）采用优质三聚氰胺纸。 （3）封边：采用优质同色PVC封边条，采用全自动封边机完成封边，色泽均匀一致，耐污、耐磨。 （4）优质热熔胶，自动调温热压机使与板材粘连无丝无缝，在不同地区气温、湿度的变化中不受影响，能长期不变形、不开裂。 （5）五金配件：采用优质品牌五金配件，无锈蚀，具有足够的承载能力、耐腐蚀能力。 浮雕白栓木+实木麻低哑白 |  | 0
231 | 门诊住院楼 | 五楼 | 会诊/示教室 | 会议椅 |  | 640*680*950-1050 | 样色 | 张 | 8 | 一、【主要材料及厚度说明】 （1）采用优质品牌阻燃网布。 （2）采用优质品牌阻燃海绵，回弹性好，软硬适中，不易变形。 （3）配钢制五星脚，管材无裂缝、叠缝，外露管口断面封闭；焊接处无脱焊、虚焊、焊穿、错位，焊接处无夹渣、气孔、焊瘤、焊丝头、咬边、飞溅等缺陷，表面波纹均匀；电镀层表面无剥落、无毛刺、无返锈，表面无烧焦、气泡、针孔、裂纹、花斑和划痕。 （4）采用优质品牌气压棒，涂层光滑、色泽一致，无漏喷、腐蚀、脱色、掉色、流挂、疙瘩、皱皮等现象。 （5）采用优质品牌转椅底盘，冲压件无脱层、无裂缝；涂层无漏喷、锈蚀，涂层光滑均匀、色泽一致、无流挂、无疙瘩皱皮等缺陷；电镀层表面无剥落、无毛刺、无返锈，表面无烧焦、气泡、针孔、裂纹、花斑和划痕。 （6）采用优质品牌静音万向脚轮。 （7）固定扶手。 |  | 0
232 | 门诊住院楼 | 五楼 | 准分子治疗中心 | 医师椅 |  | 640*680*950-1050 | 样色 | 张 | 2 | 一、【主要材料及厚度说明】 （1）采用优质品牌阻燃网布。 （2）采用优质品牌阻燃海绵，回弹性好，软硬适中，不易变形。 （3）配钢制五星脚，管材无裂缝、叠缝，外露管口断面封闭；焊接处无脱焊、虚焊、焊穿、错位，焊接处无夹渣、气孔、焊瘤、焊丝头、咬边、飞溅等缺陷，表面波纹均匀；电镀层表面无剥落、无毛刺、无返锈，表面无烧焦、气泡、针孔、裂纹、花斑和划痕。 （4）采用优质品牌气压棒，涂层光滑、色泽一致，无漏喷、腐蚀、脱色、掉色、流挂、疙瘩、皱皮等现象。 （5）采用优质品牌转椅底盘，冲压件无脱层、无裂缝；涂层无漏喷、锈蚀，涂层光滑均匀、色泽一致、无流挂、无疙瘩皱皮等缺陷；电镀层表面无剥落、无毛刺、无返锈，表面无烧焦、气泡、针孔、裂纹、花斑和划痕。 （6）采用优质品牌静音万向脚轮。 （7）固定扶手。 |  | 0
233 | 门诊住院楼 | 五楼 | 准分子治疗中心 | 胶板办公桌 |  | 1200*600*750 | 样色 | 张 | 1 | 一、【主要材料及厚度说明】 （1）采用优质E1级实木多层板，具有防污、无菌、硬度高、防腐蚀、表面光滑，抗冲击性强等特点。 （2）厚度：主台面板厚度为25mm，其余侧板、背板、层板、抽面、门板为16mm。 二、【结构/配置】 （1）配置：单门单抽+吊主机架+钢制脚架+线盒+调节脚垫。 三、【五金配件】 （1）采用优质导轨、拉手、铰链、锁具、三合一连接件，使用寿命长。 四、【工艺/其它】 （1）封边：采用优质同色PVC封边条，采用全自动封边机完成封边，色泽均匀一致，耐污、耐磨。 （2）优质热熔胶，自动调温热压机使与板材粘连无丝无缝，在不同地区气温、湿度的变化中不受影响，能长期不变形、不开裂。 （3）优质喷涂钢制脚架,管壁厚≥1.2mm，桌腿采用优质方管（40*40）钢制脚架。 |  | 0
234 | 门诊住院楼 | 五楼 | 准分子治疗中心 | 办公椅 |  | 640*680*950-1050 | 样色 | 张 | 2 | 一、【主要材料及厚度说明】 （1）采用优质品牌阻燃网布。 （2）采用优质品牌阻燃海绵，回弹性好，软硬适中，不易变形。 （3）配钢制五星脚，管材无裂缝、叠缝，外露管口断面封闭；焊接处无脱焊、虚焊、焊穿、错位，焊接处无夹渣、气孔、焊瘤、焊丝头、咬边、飞溅等缺陷，表面波纹均匀；电镀层表面无剥落、无毛刺、无返锈，表面无烧焦、气泡、针孔、裂纹、花斑和划痕。 （4）采用优质品牌气压棒，涂层光滑、色泽一致，无漏喷、腐蚀、脱色、掉色、流挂、疙瘩、皱皮等现象。 （5）采用优质品牌转椅底盘，冲压件无脱层、无裂缝；涂层无漏喷、锈蚀，涂层光滑均匀、色泽一致、无流挂、无疙瘩皱皮等缺陷；电镀层表面无剥落、无毛刺、无返锈，表面无烧焦、气泡、针孔、裂纹、花斑和划痕。 （6）采用优质品牌静音万向脚轮。 （7）固定扶手。 |  | 0
235 | 门诊住院楼 | 五楼 | 准分子治疗中心 | 患者椅 |  | 575*530*830 | 样色 | 把 | 2 | 白蜡木+软包 |  | 0
236 | 门诊住院楼 | 五楼 | 准分子治疗中心 | 检查桌 |  | 900*600*750 | 样色 | 张 | 1 | 一、【主要材料及厚度说明】 （1）采用优质E1级三聚氰胺板，通过GB 18580-2017《室内装饰装修材料 人造板及其制品中甲醛释放限量》检测，甲醛释放量、总挥发性有机化合物均符合标准要求。具有防污、无菌、硬度高、防腐蚀、表面光滑，抗冲击性强等特点。 （2）厚度：台面板厚度为25mm。 二、【结构/配置】 （1）配置：主台+钢制脚架； 三、【工艺/其它】 （1）封边：采用优质同色PVC封边条，通过QB/T 4463-2013《家具用封边条技术要求》检测，甲醛释放量≤0.1mg/L，可溶性重金属：铅（Pb）≤5mg/kg、镉（Cd）≤5mg/kg、铬（Cr）≤5mg/kg、汞（Hg）≤5mg/kg、砷（As）≤5mg/kg、钡（Ba）≤5mg/kg、锑（Sb）≤5mg/kg、硒（Se）≤5mg/kg；采用全自动封边机完成封边，色泽均匀一致， 耐污、耐磨。优质热熔胶，通过GB 18583-2008《室内装饰装修材料 胶粘剂中有害物质限量》检测，总挥发性有机物含量≤3.8g/L。自动调温热压机使与板材粘连无丝无缝，在不同地区气温、湿度的变化中不受影响，能长期不变形、不开裂。 |  | 0
237 | 门诊住院楼 | 五楼 | 准分子治疗中心 | 检查桌 |  | 700*550*750 | 样色 | 张 | 3 | 一、【主要材料及厚度说明】 （1）采用优质E1级三聚氰胺板，通过GB 18580-2017《室内装饰装修材料 人造板及其制品中甲醛释放限量》检测，甲醛释放量、总挥发性有机化合物均符合标准要求。具有防污、无菌、硬度高、防腐蚀、表面光滑，抗冲击性强等特点。 （2）厚度：台面板厚度为25mm。 二、【结构/配置】 （1）配置：主台+钢制脚架； 三、【工艺/其它】 （1）封边：采用优质同色PVC封边条，通过QB/T 4463-2013《家具用封边条技术要求》检测，甲醛释放量≤0.1mg/L，可溶性重金属：铅（Pb）≤5mg/kg、镉（Cd）≤5mg/kg、铬（Cr）≤5mg/kg、汞（Hg）≤5mg/kg、砷（As）≤5mg/kg、钡（Ba）≤5mg/kg、锑（Sb）≤5mg/kg、硒（Se）≤5mg/kg；采用全自动封边机完成封边，色泽均匀一致， 耐污、耐磨。优质热熔胶，通过GB 18583-2008《室内装饰装修材料 胶粘剂中有害物质限量》检测，总挥发性有机物含量≤3.8g/L。自动调温热压机使与板材粘连无丝无缝，在不同地区气温、湿度的变化中不受影响，能长期不变形、不开裂。 |  | 0
238 | 门诊住院楼 | 五楼 | 准分子治疗中心 | 防静电圆椅 |  | 常规 | 样色 | 张 | 6 | 一、【主要材料及厚度说明】 （1）采用优质环保皮，覆面材料理化性能：皮革面料，各种面料颜色干摩擦牢度≥4级；皮革涂层粘着度＞3.0N/10mm，透气性强，柔软且富韧性，耐磨防污性好，通过QB/T 1952.1-2012《软体家具沙发》检测。 （2）采用优质品牌阻燃海绵，回弹性好，软硬适中，不易变形，安全性能符合要求，泡沫塑料：表观密度，坐面：40kg/m³；回弹性能（除慢回弹泡沫塑料外）：39%；压缩永久变形：8.2%，符合QB/T 1952.1-2012《软体家具沙发》检测。 （3）配钢制五星脚（根据实际款式填写），乙酸盐雾连续喷雾160h测试,金属表面耐腐蚀等级＞9级；管材无裂缝、叠缝，外露管口断面封闭；焊接处无脱焊、虚焊、焊穿、错位，焊接处无夹渣、气孔、焊瘤、焊丝头、咬边、飞溅等缺陷，表面波纹均匀；电镀层表面无剥落、无毛刺、无返锈，表面无烧焦、气泡、针孔、裂纹、花斑和划痕，通过：GB/T3325-2017《金属家具通用技术条件》、QB/T 3827-1999《轻工产品金属镀层和化学处理层的耐腐蚀实验方法 乙酸盐雾实验（ASS）法》、QB/T 3832-1999《轻工产品金属镀层腐蚀实验结果的评价》检测。 （4）采用优质品牌气压棒，乙酸盐雾测试，金属表面耐腐蚀等级＞9级；涂层光滑、色泽一致，无漏喷、腐蚀、脱色、掉色、流挂、疙瘩、皱皮等现象，通过QB/T 3827-1999《轻工产品金属镀层和化学处理层的耐腐蚀试验方法 乙酸盐雾试验（ASS）法》、QB/T 3832-1999《轻工产品金属镀层腐蚀试验结果的评价》、GB/T3325-2017《金属家具通用技术条件》检测。 （5）采用优质品牌转椅底盘，乙酸盐雾连续喷雾160h测试,金属表面耐腐蚀等级＞9级；冲压件无脱层、无裂缝；涂层无漏喷、锈蚀，涂层光滑均匀、色泽一致、无流挂、无疙瘩皱皮等缺陷；电镀层表面无剥落、无毛刺、无返锈，表面无烧焦、气泡、针孔、裂纹、花斑和划痕，通过：GB/T3325-2017《金属家具通用技术条件》、QB/T 3827-1999《轻工产品金属镀层和化学处理层的耐腐蚀实验方法 乙酸盐雾实验（ASS）法》、QB/T 3832-1999《轻工产品金属镀层腐蚀实验结果的评价》检测。 （6）采用优质品牌静音万向脚轮，重金属可溶性铅≤5mg/kg，汞（Hg）≤5mg/kg，铬（Cr）≤5mg/kg，镉（Cd）≤5mg/kg，通过GB 28481-2012《塑料家具中有害物质限量》检测。 |  | 0
239 | 门诊住院楼 | 五楼 | 准分子治疗中心 | 文件柜 |  | 800*400*2000 | 样色 | 组 | 14 | 一、【主要材料及厚度说明】 （1）采用优质E1级实木多层板，具有防污、无菌、硬度高、防腐蚀、表面光滑，抗冲击性强等特点。 （2）厚度：顶板厚度为25mm，其余厚度为16mm。 二、【结构/配置】 （1）柜体结构四门，上玻璃门（带两块活动层板）+下木门（带一块活动层板）。 三、【五金配件】 （1）采用优质品牌铰链、导轨、锁具，开关顺滑，使用寿命长。 四、【工艺/其它】 （1）封边：采用优质同色PVC封边条，采用全自动封边机完成封边，色泽均匀一致，耐污、耐磨。 （2）优质热熔胶，自动调温热压机使与板材粘连无丝无缝，在不同地区气温、湿度的变化中不受影响，能长期不变形、不开裂。 |  | 0
240 | 门诊住院楼 | 五楼 | 更衣室 | 更衣柜 |  | 800*500*2000 | 样色 | 张 | 9 | 一、【主要材料及厚度说明】 （1）采用优质E1级三聚氰胺板，通过GB 18580-2017《室内装饰装修材料 人造板及其制品中甲醛释放限量》检测，甲醛释放量、总挥发性有机化合物均符合标准要求。具有防污、无菌、硬度高、防腐蚀、表面光滑，抗冲击性强等特点。 （2）厚度：顶板厚度为25mm，其余厚度为16mm。 二、【结构/配置】 （1）柜体结构两门+空格柜；每个门带一个挂衣杆，一块层板。 三、【五金配件】 （1）采用优质铰链、拉手、锁具、三合一连接件，金属电镀层理化性能耐腐蚀160h乙酸盐雾试验（ASS）不低于9级。 四、【工艺/其它】 （1）封边：采用优质同色PVC封边条，通过QB/T 4463-2013《家具用封边条技术要求》检测，甲醛释放量≤0.1mg/L，可溶性重金属：铅（Pb）≤5mg/kg、镉（Cd）≤5mg/kg、铬（Cr）≤5mg/kg、汞（Hg）≤5mg/kg、砷（As）≤5mg/kg、钡（Ba）≤5mg/kg、锑（Sb）≤5mg/kg、硒（Se）≤5mg/kg；采用全自动封边机完成封边，色泽均匀一致， 耐污、耐磨。优质热熔胶，通过GB 18583-2008《室内装饰装修材料 胶粘剂中有害物质限量》检测，总挥发性有机物含量≤3.8g/L。自动调温热压机使与板材粘连无丝无缝，在不同地区气温、湿度的变化中不受影响，能长期不变形、不开裂。 |  | 0
241 | 门诊住院楼 | 五楼 | 诊室*6/检查室*9/未知*1/眼压测光室*1/视功能*1/视野*1 | 胶板办公桌 |  | 1200*600*750 | 样色 | 张 | 19 | 一、【主要材料及厚度说明】 （1）采用优质E1级实木多层板，具有防污、无菌、硬度高、防腐蚀、表面光滑，抗冲击性强等特点。 （2）厚度：主台面板厚度为25mm，其余侧板、背板、层板、抽面、门板为16mm。 二、【结构/配置】 （1）配置：单门单抽+吊主机架+钢制脚架+线盒+调节脚垫。 三、【五金配件】 （1）采用优质导轨、拉手、铰链、锁具、三合一连接件，使用寿命长。 四、【工艺/其它】 （1）封边：采用优质同色PVC封边条，采用全自动封边机完成封边，色泽均匀一致，耐污、耐磨。 （2）优质热熔胶，自动调温热压机使与板材粘连无丝无缝，在不同地区气温、湿度的变化中不受影响，能长期不变形、不开裂。 （3）优质喷涂钢制脚架,管壁厚≥1.2mm，桌腿采用优质方管（40*40）钢制脚架。 |  | 0
242 | 门诊住院楼 | 五楼 | 诊室*6/检查室*9/未知*1/眼压测光室*1/视功能*1/视野*1 | 办公椅 |  | 640*680*950-1050 | 样色 | 张 | 19 | 一、【主要材料及厚度说明】 （1）采用优质品牌阻燃网布。 （2）采用优质品牌阻燃海绵，回弹性好，软硬适中，不易变形。 （3）配钢制五星脚，管材无裂缝、叠缝，外露管口断面封闭；焊接处无脱焊、虚焊、焊穿、错位，焊接处无夹渣、气孔、焊瘤、焊丝头、咬边、飞溅等缺陷，表面波纹均匀；电镀层表面无剥落、无毛刺、无返锈，表面无烧焦、气泡、针孔、裂纹、花斑和划痕。 （4）采用优质品牌气压棒，涂层光滑、色泽一致，无漏喷、腐蚀、脱色、掉色、流挂、疙瘩、皱皮等现象。 （5）采用优质品牌转椅底盘，冲压件无脱层、无裂缝；涂层无漏喷、锈蚀，涂层光滑均匀、色泽一致、无流挂、无疙瘩皱皮等缺陷；电镀层表面无剥落、无毛刺、无返锈，表面无烧焦、气泡、针孔、裂纹、花斑和划痕。 （6）采用优质品牌静音万向脚轮。 （7）固定扶手。 |  | 0
243 | 门诊住院楼 | 五楼 | 诊室*6/检查室*9/未知*1/眼压测光室*1/视功能*1/视野*1 | 患者椅 |  | 575*530*830 | 样色 | 把 | 19 | 白蜡木+软包 |  | 0
244 | 门诊住院楼 | 五楼 | 诊室*6/检查室*9/未知*1/眼压测光室*1/视功能*1/视野*1 | 检查桌 |  | 900*600*750 | 样色 | 张 | 19 | 一、【主要材料及厚度说明】 （1）采用优质E1级三聚氰胺板，通过GB 18580-2017《室内装饰装修材料 人造板及其制品中甲醛释放限量》检测，甲醛释放量、总挥发性有机化合物均符合标准要求。具有防污、无菌、硬度高、防腐蚀、表面光滑，抗冲击性强等特点。 （2）厚度：台面板厚度为25mm。 二、【结构/配置】 （1）配置：主台+钢制脚架； 三、【工艺/其它】 （1）封边：采用优质同色PVC封边条，通过QB/T 4463-2013《家具用封边条技术要求》检测，甲醛释放量≤0.1mg/L，可溶性重金属：铅（Pb）≤5mg/kg、镉（Cd）≤5mg/kg、铬（Cr）≤5mg/kg、汞（Hg）≤5mg/kg、砷（As）≤5mg/kg、钡（Ba）≤5mg/kg、锑（Sb）≤5mg/kg、硒（Se）≤5mg/kg；采用全自动封边机完成封边，色泽均匀一致， 耐污、耐磨。优质热熔胶，通过GB 18583-2008《室内装饰装修材料 胶粘剂中有害物质限量》检测，总挥发性有机物含量≤3.8g/L。自动调温热压机使与板材粘连无丝无缝，在不同地区气温、湿度的变化中不受影响，能长期不变形、不开裂。 |  | 0
245 | 门诊住院楼 | 五楼 | 诊室*6/检查室*9/未知*1/眼压测光室*1/视功能*1/视野*1 | 文件柜 |  | 800*400*2000 | 样色 | 组 | 14 | 一、【主要材料及厚度说明】 （1）采用优质E1级实木多层板，具有防污、无菌、硬度高、防腐蚀、表面光滑，抗冲击性强等特点。 （2）厚度：顶板厚度为25mm，其余厚度为16mm。 二、【结构/配置】 （1）柜体结构四门，上玻璃门（带两块活动层板）+下木门（带一块活动层板）。 三、【五金配件】 （1）采用优质品牌铰链、导轨、锁具，开关顺滑，使用寿命长。 四、【工艺/其它】 （1）封边：采用优质同色PVC封边条，采用全自动封边机完成封边，色泽均匀一致，耐污、耐磨。 （2）优质热熔胶，自动调温热压机使与板材粘连无丝无缝，在不同地区气温、湿度的变化中不受影响，能长期不变形、不开裂。 |  | 0
246 | 门诊住院楼 | 五楼 | 备用*6 | 医生诊断桌 |  | 1400*1400*750 | 样色 | 张 | 6 | 一、【主要材料及厚度说明】 （1）板材采用优质E1级实木多层板，具有防水、防潮、防交叉感染、耐磨性能强等特性。 （2）厚度：主台面板为25mm，其余侧板、背板、层板、抽面、门板为16mm。 二、【结构/配置】 （1）配置：主台+副柜（三抽+单门+主机位)+圆柱钢制脚架+线盒+304不锈钢踢脚+调节脚垫。 三、【五金配件】 （1）采用优质品牌铰链、导轨、锁具，开关顺滑，使用寿命长。 四、【工艺/其它】 （1）封边：采用优质同色PVC封边条，采用全自动封边机完成封边，色泽均匀一致，耐污、耐磨。 （2）优质热熔胶，自动调温热压机使与板材粘连无丝无缝，在不同地区气温、湿度的变化中不受影响，能长期不变形、不开裂。 （3）桌子与人接触的位置采用圆角设计，避免存在菱角的安全隐患。副柜台面与主台形成高低台，方便医生工作拿取物品和文件，避免肩颈过度疲劳，也可作为打印机位置。副柜有抽屉柜+单掩门+主机位（背板开走线孔），台面开线孔走线。 （4）优质喷涂钢架,管壁厚≥1.2mm，桌腿采用优质五金钢架，圆管尺寸60*60。 |  | 0
247 | 门诊住院楼 | 五楼 | 备用*6 | 医师椅 |  | 640*680*950-1050 | 样色 | 张 | 6 | 一、【主要材料及厚度说明】 （1）采用优质品牌阻燃网布。 （2）采用优质品牌阻燃海绵，回弹性好，软硬适中，不易变形。 （3）配钢制五星脚，管材无裂缝、叠缝，外露管口断面封闭；焊接处无脱焊、虚焊、焊穿、错位，焊接处无夹渣、气孔、焊瘤、焊丝头、咬边、飞溅等缺陷，表面波纹均匀；电镀层表面无剥落、无毛刺、无返锈，表面无烧焦、气泡、针孔、裂纹、花斑和划痕。 （4）采用优质品牌气压棒，涂层光滑、色泽一致，无漏喷、腐蚀、脱色、掉色、流挂、疙瘩、皱皮等现象。 （5）采用优质品牌转椅底盘，冲压件无脱层、无裂缝；涂层无漏喷、锈蚀，涂层光滑均匀、色泽一致、无流挂、无疙瘩皱皮等缺陷；电镀层表面无剥落、无毛刺、无返锈，表面无烧焦、气泡、针孔、裂纹、花斑和划痕。 （6）采用优质品牌静音万向脚轮。 （7）固定扶手。 |  | 0
248 | 门诊住院楼 | 五楼 | 备用*6 | 患者椅 |  | 575*530*830 | 样色 | 把 | 12 | 白蜡木+软包 |  | 0
249 | 门诊住院楼 | 五楼 | 备用*6 | 助理椅 |  | 常规 | 样色 | 张 | 6 | 一、【主要材料及厚度说明】 （1）聚亚胺脂椅面，优质钢脚白色喷涂。 |  | 0
250 | 门诊住院楼 | 五楼 | 备用*6 | 诊断床（诊疗床） |  | 1900*650*670 | 样色 | 张 | 6 | 一、【主要材料及厚度说明】 （1）板材采用优质E1级实木多层板，具有防水、防潮、防交叉感染、耐磨性能强等特性。 （2）厚度：顶板厚度为25mm，其余厚度为16mm。 二、【结构/配置】 （1）配置：台面板+2抽屉+2门+50mm厚环保皮垫。 三、【五金配件】 （1）采用优质导轨、拉手、铰链，开关顺滑，使用寿命长。 四、【工艺/其它】 （1）封边：采用优质同色PVC封边条，采用全自动封边机完成封边，色泽均匀一致，耐污、耐磨。 （2）优质热熔胶，自动调温热压机使与板材粘连无丝无缝，在不同地区气温、湿度的变化中不受影响，能长期不变形、不开裂。 |  | 0
251 | 门诊住院楼 | 五楼 | 备用*6 | 文件柜 |  | 800*400*2000 | 样色 | 组 | 12 | 一、【主要材料及厚度说明】 （1）采用优质E1级实木多层板，具有防污、无菌、硬度高、防腐蚀、表面光滑，抗冲击性强等特点。 （2）厚度：顶板厚度为25mm，其余厚度为16mm。 二、【结构/配置】 （1）柜体结构四门，上玻璃门（带两块活动层板）+下木门（带一块活动层板）。 三、【五金配件】 （1）采用优质品牌铰链、导轨、锁具，开关顺滑，使用寿命长。 四、【工艺/其它】 （1）封边：采用优质同色PVC封边条，采用全自动封边机完成封边，色泽均匀一致，耐污、耐磨。 （2）优质热熔胶，自动调温热压机使与板材粘连无丝无缝，在不同地区气温、湿度的变化中不受影响，能长期不变形、不开裂。 |  | 0
252 | 门诊住院楼 | 五楼 | 污物间*1 | 垃圾柜 |  | 1600*600*850 | 样色 | 套 | 1 | 一、【主要材料及厚度说明】 （1）基材采用优质SUS304不锈钢。 （2）柜体采用1.0mm,内板采用0.8mm,柜门与台面采用双层结构。 二、【结构/配置】 （1）304不锈钢柜体+脚踏装置。（2位） 三、【工艺/其它】 （1）不锈钢采用整板数控剪裁剪，成品分解后的各部分通过激光焊接技术，激光切割及数控折边成型，保证了产品表面不会出线凹凸不平的焊疤，也保证不会破坏不锈钢拉丝等各种印花表面。 |  | 0
253 | 门诊住院楼 | 五楼 | 污物间*1 | 清洗柜 |  | 1600×700×850+150 | 样色 | 套 | 1 | 一、【主要材料及厚度说明】 （1）基材采用优质SUS304不锈钢。 （2）水槽采用1.0mm,台面、柜体采用0.8mm,柜门与台面采用双层结构。 （3）不含水龙头 二、【工艺/其它】 （1）不锈钢采用整板数控剪裁剪，成品分解后的各部分通过激光焊接技术，激光切割及数控折边成型，保证了产品表面不会出线凹凸不平的焊疤，也保证不会破坏不锈钢拉丝等各种印花表面。 |  | 0
254 | 门诊住院楼 | 五楼 | 污物间*2 | 清洗柜 |  | 1600×700×850+150 | 样色 | 套 | 1 | 一、【主要材料及厚度说明】 （1）基材采用优质SUS304不锈钢。 （2）水槽采用1.0mm,台面、柜体采用0.8mm,柜门与台面采用双层结构。 （3）不含水龙头 二、【工艺/其它】 （1）不锈钢采用整板数控剪裁剪，成品分解后的各部分通过激光焊接技术，激光切割及数控折边成型，保证了产品表面不会出线凹凸不平的焊疤，也保证不会破坏不锈钢拉丝等各种印花表面。 |  | 0
255 | 门诊住院楼 | 五楼 | 污物间*2 | 拖把池 |  | 1500*550*1800 | 样色 | 套 | 1 | 一、【主要材料及厚度说明】 （1）基材采用优质SUS304不锈钢。 （2）水槽采用1.0mm,台面、柜体采用0.8mm,背板单层板加加强筋，φ38圆管立柱带可调脚。 （3）不锈钢上墙水龙头、挂钩、下水器、800mm进水管，排水管。 二、【工艺/其它】 （1）不锈钢采用整板数控剪裁剪，成品分解后的各部分通过激光焊接技术，激光切割及数控折边成型，保证了产品表面不会出线凹凸不平的焊疤，也保证不会破坏不锈钢拉丝等各种印花表面。 |  | 0
256 | 门诊住院楼 | 五楼 | 污物间*2 | 垃圾柜 |  | 1600*600*850 | 样色 | 套 | 1 | 一、【主要材料及厚度说明】 （1）基材采用优质SUS304不锈钢。 （2）柜体采用1.0mm,内板采用0.8mm,柜门与台面采用双层结构。 二、【结构/配置】 （1）304不锈钢柜体+脚踏装置。（2位） 三、【工艺/其它】 （1）不锈钢采用整板数控剪裁剪，成品分解后的各部分通过激光焊接技术，激光切割及数控折边成型，保证了产品表面不会出线凹凸不平的焊疤，也保证不会破坏不锈钢拉丝等各种印花表面。 |  | 0
257 | 门诊住院楼 | 五楼 | GCP | 医用人造石（台面） |  | L*600*12 | 样色 | 延米 | 3.4 | 一、【主要材料及厚度说明】 （1）台面采用人造石，厚度≥12mm，无凸起，龟裂和明显变色，具有抗菌、防霉、耐酸碱、耐磨、耐冲击、易清洁等特性；符合医院环境卫生要求；采用无缝拼接工艺。 （2）柜体板材采用优质E1级多层实木板，具有防水、防潮、防交叉感染、耐磨性能强。 （3）1.0mm厚304不锈钢踢脚线，金属表面耐腐蚀性强。 二、【结构/配置】 （1）医用地柜（双门双抽）+医用人造石+304不锈钢踢脚线+水槽柜+调节脚垫。 （2）门内配1件活动层板，配有4个层板挂钩，可上下自由调节使用高度。每个抽屉和门板上配塑胶标签卡槽。 三、【五金配件】 （1）采用优质品牌导轨、铰链、锁具，静音效果好，开关顺滑，使用寿命长。 四、【工艺/其它】 （1）内置高度可调节层板，层板有加强筋，承重＞30KG，柜门与抽屉采用隐藏式拉手，折弯一体成型，把手处双层压边工艺，无毛刺；柜门采用双层钢板设计避免卫生死角；柜门具备关门自动吸附功能。 （2）地柜踢脚内缩20mm，高100mm，操作时无抵脚感，符合人体工程学原理，能有效防污；采用优质导轨，抽身可全部抽出，具有抽拉顺畅，消声静音。 |  | 0
258 | 门诊住院楼 | 五楼 |  | 医用地柜 |  | L*650*835 | 样色 | 延米 | 3.4 |  |  | 0
259 | 门诊住院楼 | 五楼 |  | 背架 |  | L*46*2000 | 样色 | 延米 | 3.4 |  |  | 0
260 | 门诊住院楼 | 五楼 |  | 医用吊柜 |  | L*350*600 | 样色 | 延米 | 3.4 |  |  | 0
261 | 门诊住院楼 | 五楼 |  | 304不锈钢水槽 |  | / | 样色 | 套 | 1 |  |  | 0
262 | 门诊住院楼 | 五楼 |  | 亚克力挡水 |  | / | 样色 | 套 | 1 |  |  | 0
263 | 门诊住院楼 | 五楼 |  | 鹅颈式水龙头 |  | / | 样色 | 套 | 1 |  |  | 0
264 | 门诊住院楼 | 五楼 | 诊室*10 | 医生诊断桌 |  | 1400*1400*750 | 样色 | 张 | 5 | 一、【主要材料及厚度说明】 （1）板材采用优质E1级实木多层板，具有防水、防潮、防交叉感染、耐磨性能强等特性。 （2）厚度：主台面板为25mm，其余侧板、背板、层板、抽面、门板为16mm。 二、【结构/配置】 （1）配置：主台+副柜（三抽+单门+主机位)+圆柱钢制脚架+线盒+304不锈钢踢脚+调节脚垫。 三、【五金配件】 （1）采用优质品牌铰链、导轨、锁具，开关顺滑，使用寿命长。 四、【工艺/其它】 （1）封边：采用优质同色PVC封边条，采用全自动封边机完成封边，色泽均匀一致，耐污、耐磨。 （2）优质热熔胶，自动调温热压机使与板材粘连无丝无缝，在不同地区气温、湿度的变化中不受影响，能长期不变形、不开裂。 （3）桌子与人接触的位置采用圆角设计，避免存在菱角的安全隐患。副柜台面与主台形成高低台，方便医生工作拿取物品和文件，避免肩颈过度疲劳，也可作为打印机位置。副柜有抽屉柜+单掩门+主机位（背板开走线孔），台面开线孔走线。 （4）优质喷涂钢架,管壁厚≥1.2mm，桌腿采用优质五金钢架，圆管尺寸60*60。 |  | 0
265 | 门诊住院楼 | 五楼 | 诊室*10 | 医师椅 |  | 640*680*950-1050 | 样色 | 张 | 5 | 一、【主要材料及厚度说明】 （1）采用优质品牌阻燃网布。 （2）采用优质品牌阻燃海绵，回弹性好，软硬适中，不易变形。 （3）配钢制五星脚，管材无裂缝、叠缝，外露管口断面封闭；焊接处无脱焊、虚焊、焊穿、错位，焊接处无夹渣、气孔、焊瘤、焊丝头、咬边、飞溅等缺陷，表面波纹均匀；电镀层表面无剥落、无毛刺、无返锈，表面无烧焦、气泡、针孔、裂纹、花斑和划痕。 （4）采用优质品牌气压棒，涂层光滑、色泽一致，无漏喷、腐蚀、脱色、掉色、流挂、疙瘩、皱皮等现象。 （5）采用优质品牌转椅底盘，冲压件无脱层、无裂缝；涂层无漏喷、锈蚀，涂层光滑均匀、色泽一致、无流挂、无疙瘩皱皮等缺陷；电镀层表面无剥落、无毛刺、无返锈，表面无烧焦、气泡、针孔、裂纹、花斑和划痕。 （6）采用优质品牌静音万向脚轮。 （7）固定扶手。 |  | 0
266 | 门诊住院楼 | 五楼 | 诊室*10 | 患者椅 |  | 575*530*830 | 样色 | 把 | 5 | 白蜡木+软包 |  | 0
267 | 门诊住院楼 | 五楼 | 诊室*10 | 助理椅 |  | 常规 | 样色 | 张 | 5 | 一、【主要材料及厚度说明】 （1）聚亚胺脂椅面，优质钢脚白色喷涂。 |  | 0
268 | 门诊住院楼 | 五楼 | 诊室*10 | 诊断床（诊疗床） |  | 1900*650*670 | 样色 | 张 | 5 | 一、【主要材料及厚度说明】 （1）板材采用优质E1级实木多层板，具有防水、防潮、防交叉感染、耐磨性能强等特性。 （2）厚度：顶板厚度为25mm，其余厚度为16mm。 二、【结构/配置】 （1）配置：台面板+2抽屉+2门+50mm厚环保皮垫。 三、【五金配件】 （1）采用优质导轨、拉手、铰链，开关顺滑，使用寿命长。 四、【工艺/其它】 （1）封边：采用优质同色PVC封边条，采用全自动封边机完成封边，色泽均匀一致，耐污、耐磨。 （2）优质热熔胶，自动调温热压机使与板材粘连无丝无缝，在不同地区气温、湿度的变化中不受影响，能长期不变形、不开裂。 |  | 0
269 | 门诊住院楼 | 五楼 | 激光室暗房*1/检查室*1 | 胶板办公桌 |  | 1200*600*750 | 样色 | 张 | 2 | 一、【主要材料及厚度说明】 （1）采用优质E1级实木多层板，具有防污、无菌、硬度高、防腐蚀、表面光滑，抗冲击性强等特点。 （2）厚度：主台面板厚度为25mm，其余侧板、背板、层板、抽面、门板为16mm。 二、【结构/配置】 （1）配置：单门单抽+吊主机架+钢制脚架+线盒+调节脚垫。 三、【五金配件】 （1）采用优质导轨、拉手、铰链、锁具、三合一连接件，使用寿命长。 四、【工艺/其它】 （1）封边：采用优质同色PVC封边条，采用全自动封边机完成封边，色泽均匀一致，耐污、耐磨。 （2）优质热熔胶，自动调温热压机使与板材粘连无丝无缝，在不同地区气温、湿度的变化中不受影响，能长期不变形、不开裂。 （3）优质喷涂钢制脚架,管壁厚≥1.2mm，桌腿采用优质方管（40*40）钢制脚架。 |  | 0
270 | 门诊住院楼 | 五楼 | 激光室暗房*1/检查室*1 | 办公椅 |  | 640*680*950-1050 | 样色 | 张 | 4 | 一、【主要材料及厚度说明】 （1）采用优质品牌阻燃网布。 （2）采用优质品牌阻燃海绵，回弹性好，软硬适中，不易变形。 （3）配钢制五星脚，管材无裂缝、叠缝，外露管口断面封闭；焊接处无脱焊、虚焊、焊穿、错位，焊接处无夹渣、气孔、焊瘤、焊丝头、咬边、飞溅等缺陷，表面波纹均匀；电镀层表面无剥落、无毛刺、无返锈，表面无烧焦、气泡、针孔、裂纹、花斑和划痕。 （4）采用优质品牌气压棒，涂层光滑、色泽一致，无漏喷、腐蚀、脱色、掉色、流挂、疙瘩、皱皮等现象。 （5）采用优质品牌转椅底盘，冲压件无脱层、无裂缝；涂层无漏喷、锈蚀，涂层光滑均匀、色泽一致、无流挂、无疙瘩皱皮等缺陷；电镀层表面无剥落、无毛刺、无返锈，表面无烧焦、气泡、针孔、裂纹、花斑和划痕。 （6）采用优质品牌静音万向脚轮。 （7）固定扶手。 |  | 0
271 | 门诊住院楼 | 五楼 | 激光室暗房*1/检查室*1 | 患者椅 |  | 575*530*830 | 样色 | 把 | 4 | 白蜡木+软包 |  | 0
272 | 门诊住院楼 | 五楼 | 激光室暗房*1/检查室*1 | 检查桌 |  | 900*600*750 | 样色 | 张 | 2 | 一、【主要材料及厚度说明】 （1）采用优质E1级三聚氰胺板，通过GB 18580-2017《室内装饰装修材料 人造板及其制品中甲醛释放限量》检测，甲醛释放量、总挥发性有机化合物均符合标准要求。具有防污、无菌、硬度高、防腐蚀、表面光滑，抗冲击性强等特点。 （2）厚度：台面板厚度为25mm。 二、【结构/配置】 （1）配置：主台+钢制脚架； 三、【工艺/其它】 （1）封边：采用优质同色PVC封边条，通过QB/T 4463-2013《家具用封边条技术要求》检测，甲醛释放量≤0.1mg/L，可溶性重金属：铅（Pb）≤5mg/kg、镉（Cd）≤5mg/kg、铬（Cr）≤5mg/kg、汞（Hg）≤5mg/kg、砷（As）≤5mg/kg、钡（Ba）≤5mg/kg、锑（Sb）≤5mg/kg、硒（Se）≤5mg/kg；采用全自动封边机完成封边，色泽均匀一致， 耐污、耐磨。优质热熔胶，通过GB 18583-2008《室内装饰装修材料 胶粘剂中有害物质限量》检测，总挥发性有机物含量≤3.8g/L。自动调温热压机使与板材粘连无丝无缝，在不同地区气温、湿度的变化中不受影响，能长期不变形、不开裂。 |  | 0
273 | 门诊住院楼 | 五楼 | 激光室暗房*1/检查室*1 | 检查桌 |  | 700*550*750 | 样色 | 张 | 2 | 一、【主要材料及厚度说明】 （1）采用优质E1级三聚氰胺板，通过GB 18580-2017《室内装饰装修材料 人造板及其制品中甲醛释放限量》检测，甲醛释放量、总挥发性有机化合物均符合标准要求。具有防污、无菌、硬度高、防腐蚀、表面光滑，抗冲击性强等特点。 （2）厚度：台面板厚度为25mm。 二、【结构/配置】 （1）配置：主台+钢制脚架； 三、【工艺/其它】 （1）封边：采用优质同色PVC封边条，通过QB/T 4463-2013《家具用封边条技术要求》检测，甲醛释放量≤0.1mg/L，可溶性重金属：铅（Pb）≤5mg/kg、镉（Cd）≤5mg/kg、铬（Cr）≤5mg/kg、汞（Hg）≤5mg/kg、砷（As）≤5mg/kg、钡（Ba）≤5mg/kg、锑（Sb）≤5mg/kg、硒（Se）≤5mg/kg；采用全自动封边机完成封边，色泽均匀一致， 耐污、耐磨。优质热熔胶，通过GB 18583-2008《室内装饰装修材料 胶粘剂中有害物质限量》检测，总挥发性有机物含量≤3.8g/L。自动调温热压机使与板材粘连无丝无缝，在不同地区气温、湿度的变化中不受影响，能长期不变形、不开裂。 |  | 0
274 | 门诊住院楼 | 五楼 | 激光室暗房*1/检查室*1 | 防静电圆椅 |  | 常规 | 样色 | 张 | 4 | 一、【主要材料及厚度说明】 （1）采用优质环保皮，覆面材料理化性能：皮革面料，各种面料颜色干摩擦牢度≥4级；皮革涂层粘着度＞3.0N/10mm，透气性强，柔软且富韧性，耐磨防污性好，通过QB/T 1952.1-2012《软体家具沙发》检测。 （2）采用优质品牌阻燃海绵，回弹性好，软硬适中，不易变形，安全性能符合要求，泡沫塑料：表观密度，坐面：40kg/m³；回弹性能（除慢回弹泡沫塑料外）：39%；压缩永久变形：8.2%，符合QB/T 1952.1-2012《软体家具沙发》检测。 （3）配钢制五星脚（根据实际款式填写），乙酸盐雾连续喷雾160h测试,金属表面耐腐蚀等级＞9级；管材无裂缝、叠缝，外露管口断面封闭；焊接处无脱焊、虚焊、焊穿、错位，焊接处无夹渣、气孔、焊瘤、焊丝头、咬边、飞溅等缺陷，表面波纹均匀；电镀层表面无剥落、无毛刺、无返锈，表面无烧焦、气泡、针孔、裂纹、花斑和划痕，通过：GB/T3325-2017《金属家具通用技术条件》、QB/T 3827-1999《轻工产品金属镀层和化学处理层的耐腐蚀实验方法 乙酸盐雾实验（ASS）法》、QB/T 3832-1999《轻工产品金属镀层腐蚀实验结果的评价》检测。 （4）采用优质品牌气压棒，乙酸盐雾测试，金属表面耐腐蚀等级＞9级；涂层光滑、色泽一致，无漏喷、腐蚀、脱色、掉色、流挂、疙瘩、皱皮等现象，通过QB/T 3827-1999《轻工产品金属镀层和化学处理层的耐腐蚀试验方法 乙酸盐雾试验（ASS）法》、QB/T 3832-1999《轻工产品金属镀层腐蚀试验结果的评价》、GB/T3325-2017《金属家具通用技术条件》检测。 （5）采用优质品牌转椅底盘，乙酸盐雾连续喷雾160h测试,金属表面耐腐蚀等级＞9级；冲压件无脱层、无裂缝；涂层无漏喷、锈蚀，涂层光滑均匀、色泽一致、无流挂、无疙瘩皱皮等缺陷；电镀层表面无剥落、无毛刺、无返锈，表面无烧焦、气泡、针孔、裂纹、花斑和划痕，通过：GB/T3325-2017《金属家具通用技术条件》、QB/T 3827-1999《轻工产品金属镀层和化学处理层的耐腐蚀实验方法 乙酸盐雾实验（ASS）法》、QB/T 3832-1999《轻工产品金属镀层腐蚀实验结果的评价》检测。 （6）采用优质品牌静音万向脚轮，重金属可溶性铅≤5mg/kg，汞（Hg）≤5mg/kg，铬（Cr）≤5mg/kg，镉（Cd）≤5mg/kg，通过GB 28481-2012《塑料家具中有害物质限量》检测。 |  | 0
275 | 门诊住院楼 | 五楼 | 检查室*2 | 诊桌 |  | 1400*1500*750 | 样色 | 张 | 3 | 一、【主要材料及厚度说明】 （1）采用优质E1级三聚氰胺板，通过GB 18580-2017《室内装饰装修材料 人造板及其制品中甲醛释放限量》检测，甲醛释放量、总挥发性有机化合物均符合标准要求。具有防污、无菌、硬度高、防腐蚀、表面光滑，抗冲击性强等特点。 （2）厚度：主台面板为25mm，其余侧板、背板、层板、抽面、门板为16mm。 二、【结构/配置】 （1）配置：主台+副柜（双抽+单掩门+空格柜)+吊主机架+钢制脚架+线盒+304不锈钢踢脚+调节脚垫。 三、【五金配件】 （1）采用优质导轨、铰链、拉手，金属电镀层理化性能耐腐蚀160h乙酸盐雾试验（ASS）不低于9级。 四、【工艺/其它】 （1）封边：采用优质同色PVC封边条，通过QB/T 4463-2013《家具用封边条技术要求》检测，甲醛释放量≤0.1mg/L，可溶性重金属：铅（Pb）≤5mg/kg、镉（Cd）≤5mg/kg、铬（Cr）≤5mg/kg、汞（Hg）≤5mg/kg、砷（As）≤5mg/kg、钡（Ba）≤5mg/kg、锑（Sb）≤5mg/kg、硒（Se）≤5mg/kg；采用全自动封边机完成封边，色泽均匀一致， 耐污、耐磨。优质热熔胶，通过GB 18583-2008《室内装饰装修材料 胶粘剂中有害物质限量》检测，总挥发性有机物含量≤3.8g/L。自动调温热压机使与板材粘连无丝无缝，在不同地区气温、湿度的变化中不受影响，能长期不变形、不开裂。 （2）桌子与人接触的位置采用圆角设计，避免存在菱角的安全隐患。副柜台面与主台形成高低台，方便医生工作拿取物品和文件，避免肩颈过度疲劳，也可作为打印机位置。副柜有抽屉柜+单掩门+主机位（背板开走线孔），台面开线孔走线。 （3）优质喷涂钢制脚架,管壁厚≥1.2mm，桌腿采用优质方管（40*40）钢制脚架。 |  | 0
276 | 门诊住院楼 | 五楼 | 检查室*2 | 医师椅 |  | 640*680*950-1050 | 样色 | 张 | 3 | 一、【主要材料及厚度说明】 （1）采用优质品牌阻燃网布。 （2）采用优质品牌阻燃海绵，回弹性好，软硬适中，不易变形。 （3）配钢制五星脚，管材无裂缝、叠缝，外露管口断面封闭；焊接处无脱焊、虚焊、焊穿、错位，焊接处无夹渣、气孔、焊瘤、焊丝头、咬边、飞溅等缺陷，表面波纹均匀；电镀层表面无剥落、无毛刺、无返锈，表面无烧焦、气泡、针孔、裂纹、花斑和划痕。 （4）采用优质品牌气压棒，涂层光滑、色泽一致，无漏喷、腐蚀、脱色、掉色、流挂、疙瘩、皱皮等现象。 （5）采用优质品牌转椅底盘，冲压件无脱层、无裂缝；涂层无漏喷、锈蚀，涂层光滑均匀、色泽一致、无流挂、无疙瘩皱皮等缺陷；电镀层表面无剥落、无毛刺、无返锈，表面无烧焦、气泡、针孔、裂纹、花斑和划痕。 （6）采用优质品牌静音万向脚轮。 （7）固定扶手。 |  | 0
277 | 门诊住院楼 | 五楼 | 检查室*2 | 患者椅 |  | 575*530*830 | 样色 | 把 | 3 | 白蜡木+软包 |  | 0
278 | 门诊住院楼 | 五楼 | 检查室*2 | 诊断床（诊疗床） |  | 1900*650*670 | 样色 | 张 | 1 | 一、【主要材料及厚度说明】 （1）板材采用优质E1级实木多层板，具有防水、防潮、防交叉感染、耐磨性能强等特性。 （2）厚度：顶板厚度为25mm，其余厚度为16mm。 二、【结构/配置】 （1）配置：台面板+2抽屉+2门+50mm厚环保皮垫。 三、【五金配件】 （1）采用优质导轨、拉手、铰链，开关顺滑，使用寿命长。 四、【工艺/其它】 （1）封边：采用优质同色PVC封边条，采用全自动封边机完成封边，色泽均匀一致，耐污、耐磨。 （2）优质热熔胶，自动调温热压机使与板材粘连无丝无缝，在不同地区气温、湿度的变化中不受影响，能长期不变形、不开裂。 |  | 0
279 | 门诊住院楼 | 五楼 | 检查室*2 | 检查桌 |  | 700*550*750 | 样色 | 张 | 1 | 一、【主要材料及厚度说明】 （1）采用优质E1级三聚氰胺板，通过GB 18580-2017《室内装饰装修材料 人造板及其制品中甲醛释放限量》检测，甲醛释放量、总挥发性有机化合物均符合标准要求。具有防污、无菌、硬度高、防腐蚀、表面光滑，抗冲击性强等特点。 （2）厚度：台面板厚度为25mm。 二、【结构/配置】 （1）配置：主台+钢制脚架； 三、【工艺/其它】 （1）封边：采用优质同色PVC封边条，通过QB/T 4463-2013《家具用封边条技术要求》检测，甲醛释放量≤0.1mg/L，可溶性重金属：铅（Pb）≤5mg/kg、镉（Cd）≤5mg/kg、铬（Cr）≤5mg/kg、汞（Hg）≤5mg/kg、砷（As）≤5mg/kg、钡（Ba）≤5mg/kg、锑（Sb）≤5mg/kg、硒（Se）≤5mg/kg；采用全自动封边机完成封边，色泽均匀一致， 耐污、耐磨。优质热熔胶，通过GB 18583-2008《室内装饰装修材料 胶粘剂中有害物质限量》检测，总挥发性有机物含量≤3.8g/L。自动调温热压机使与板材粘连无丝无缝，在不同地区气温、湿度的变化中不受影响，能长期不变形、不开裂。 |  | 0
280 | 门诊住院楼 | 五楼 | 检查室*2 | 防静电圆椅 |  | 常规 | 样色 | 张 | 2 | 一、【主要材料及厚度说明】 （1）采用优质环保皮，覆面材料理化性能：皮革面料，各种面料颜色干摩擦牢度≥4级；皮革涂层粘着度＞3.0N/10mm，透气性强，柔软且富韧性，耐磨防污性好，通过QB/T 1952.1-2012《软体家具沙发》检测。 （2）采用优质品牌阻燃海绵，回弹性好，软硬适中，不易变形，安全性能符合要求，泡沫塑料：表观密度，坐面：40kg/m³；回弹性能（除慢回弹泡沫塑料外）：39%；压缩永久变形：8.2%，符合QB/T 1952.1-2012《软体家具沙发》检测。 （3）配钢制五星脚（根据实际款式填写），乙酸盐雾连续喷雾160h测试,金属表面耐腐蚀等级＞9级；管材无裂缝、叠缝，外露管口断面封闭；焊接处无脱焊、虚焊、焊穿、错位，焊接处无夹渣、气孔、焊瘤、焊丝头、咬边、飞溅等缺陷，表面波纹均匀；电镀层表面无剥落、无毛刺、无返锈，表面无烧焦、气泡、针孔、裂纹、花斑和划痕，通过：GB/T3325-2017《金属家具通用技术条件》、QB/T 3827-1999《轻工产品金属镀层和化学处理层的耐腐蚀实验方法 乙酸盐雾实验（ASS）法》、QB/T 3832-1999《轻工产品金属镀层腐蚀实验结果的评价》检测。 （4）采用优质品牌气压棒，乙酸盐雾测试，金属表面耐腐蚀等级＞9级；涂层光滑、色泽一致，无漏喷、腐蚀、脱色、掉色、流挂、疙瘩、皱皮等现象，通过QB/T 3827-1999《轻工产品金属镀层和化学处理层的耐腐蚀试验方法 乙酸盐雾试验（ASS）法》、QB/T 3832-1999《轻工产品金属镀层腐蚀试验结果的评价》、GB/T3325-2017《金属家具通用技术条件》检测。 （5）采用优质品牌转椅底盘，乙酸盐雾连续喷雾160h测试,金属表面耐腐蚀等级＞9级；冲压件无脱层、无裂缝；涂层无漏喷、锈蚀，涂层光滑均匀、色泽一致、无流挂、无疙瘩皱皮等缺陷；电镀层表面无剥落、无毛刺、无返锈，表面无烧焦、气泡、针孔、裂纹、花斑和划痕，通过：GB/T3325-2017《金属家具通用技术条件》、QB/T 3827-1999《轻工产品金属镀层和化学处理层的耐腐蚀实验方法 乙酸盐雾实验（ASS）法》、QB/T 3832-1999《轻工产品金属镀层腐蚀实验结果的评价》检测。 （6）采用优质品牌静音万向脚轮，重金属可溶性铅≤5mg/kg，汞（Hg）≤5mg/kg，铬（Cr）≤5mg/kg，镉（Cd）≤5mg/kg，通过GB 28481-2012《塑料家具中有害物质限量》检测。 |  | 0
281 | 门诊住院楼 | 五楼 | 会诊中心 | 医师椅 |  | 640*680*950-1050 | 样色 | 张 | 3 | 一、【主要材料及厚度说明】 （1）采用优质品牌阻燃网布。 （2）采用优质品牌阻燃海绵，回弹性好，软硬适中，不易变形。 （3）配钢制五星脚，管材无裂缝、叠缝，外露管口断面封闭；焊接处无脱焊、虚焊、焊穿、错位，焊接处无夹渣、气孔、焊瘤、焊丝头、咬边、飞溅等缺陷，表面波纹均匀；电镀层表面无剥落、无毛刺、无返锈，表面无烧焦、气泡、针孔、裂纹、花斑和划痕。 （4）采用优质品牌气压棒，涂层光滑、色泽一致，无漏喷、腐蚀、脱色、掉色、流挂、疙瘩、皱皮等现象。 （5）采用优质品牌转椅底盘，冲压件无脱层、无裂缝；涂层无漏喷、锈蚀，涂层光滑均匀、色泽一致、无流挂、无疙瘩皱皮等缺陷；电镀层表面无剥落、无毛刺、无返锈，表面无烧焦、气泡、针孔、裂纹、花斑和划痕。 （6）采用优质品牌静音万向脚轮。 （7）固定扶手。 |  | 0
282 | 门诊住院楼 | 五楼 | 会诊中心 | 医用候诊椅（四人位） |  | 2305*700*820 | 样色 | 张 | 3 | 一、主要材料说明： （1）扶手、脚：采用优质1.0mm一级冷轧钢板，冲压、焊接成型，打磨抛光，除油除锈后表面防静电涂料喷涂。 （2）座背板：座背椅板为PU材质，一体模具成型，PU坐垫（聚氨酯）采用环保A、B聚醚发泡成型，内镶10mm高密度多层板。 （3）横梁采用优质1.2mm一级冷轧钢冷拉成型钢管、冷冲定型。 二、结构/配置： （1）PU坐背一体发泡+扶手脚+钢管横梁+防滑脚垫。 （2）两侧各一个扶手。 |  | 0
283 | 门诊住院楼 | 五楼 | 耳鼻喉科 | 医师椅 |  | 640*680*950-1050 | 样色 | 张 | 3 | 一、【主要材料及厚度说明】 （1）采用优质品牌阻燃网布。 （2）采用优质品牌阻燃海绵，回弹性好，软硬适中，不易变形。 （3）配钢制五星脚，管材无裂缝、叠缝，外露管口断面封闭；焊接处无脱焊、虚焊、焊穿、错位，焊接处无夹渣、气孔、焊瘤、焊丝头、咬边、飞溅等缺陷，表面波纹均匀；电镀层表面无剥落、无毛刺、无返锈，表面无烧焦、气泡、针孔、裂纹、花斑和划痕。 （4）采用优质品牌气压棒，涂层光滑、色泽一致，无漏喷、腐蚀、脱色、掉色、流挂、疙瘩、皱皮等现象。 （5）采用优质品牌转椅底盘，冲压件无脱层、无裂缝；涂层无漏喷、锈蚀，涂层光滑均匀、色泽一致、无流挂、无疙瘩皱皮等缺陷；电镀层表面无剥落、无毛刺、无返锈，表面无烧焦、气泡、针孔、裂纹、花斑和划痕。 （6）采用优质品牌静音万向脚轮。 （7）固定扶手。 |  | 0
284 | 门诊住院楼 | 五楼 | 耳鼻喉科 | 医用候诊椅（四人位） |  | 2305*700*820 | 样色 | 张 | 5 | 一、主要材料说明： （1）扶手、脚：采用优质1.0mm一级冷轧钢板，冲压、焊接成型，打磨抛光，除油除锈后表面防静电涂料喷涂。 （2）座背板：座背椅板为PU材质，一体模具成型，PU坐垫（聚氨酯）采用环保A、B聚醚发泡成型，内镶10mm高密度多层板。 （3）横梁采用优质1.2mm一级冷轧钢冷拉成型钢管、冷冲定型。 二、结构/配置： （1）PU坐背一体发泡+扶手脚+钢管横梁+防滑脚垫。 （2）两侧各一个扶手。 |  | 0
285 | 门诊住院楼 | 五楼 | 前庭功能检查室*1/噪音功能室*1 | 胶板办公桌 |  | 1200*600*750 | 样色 | 张 | 3 | 一、【主要材料及厚度说明】 （1）采用优质E1级实木多层板，具有防污、无菌、硬度高、防腐蚀、表面光滑，抗冲击性强等特点。 （2）厚度：主台面板厚度为25mm，其余侧板、背板、层板、抽面、门板为16mm。 二、【结构/配置】 （1）配置：单门单抽+吊主机架+钢制脚架+线盒+调节脚垫。 三、【五金配件】 （1）采用优质导轨、拉手、铰链、锁具、三合一连接件，使用寿命长。 四、【工艺/其它】 （1）封边：采用优质同色PVC封边条，采用全自动封边机完成封边，色泽均匀一致，耐污、耐磨。 （2）优质热熔胶，自动调温热压机使与板材粘连无丝无缝，在不同地区气温、湿度的变化中不受影响，能长期不变形、不开裂。 （3）优质喷涂钢制脚架,管壁厚≥1.2mm，桌腿采用优质方管（40*40）钢制脚架。 |  | 0
286 | 门诊住院楼 | 五楼 | 前庭功能检查室*1/噪音功能室*1 | 办公椅 |  | 640*680*950-1050 | 样色 | 张 | 3 | 一、【主要材料及厚度说明】 （1）采用优质品牌阻燃网布。 （2）采用优质品牌阻燃海绵，回弹性好，软硬适中，不易变形。 （3）配钢制五星脚，管材无裂缝、叠缝，外露管口断面封闭；焊接处无脱焊、虚焊、焊穿、错位，焊接处无夹渣、气孔、焊瘤、焊丝头、咬边、飞溅等缺陷，表面波纹均匀；电镀层表面无剥落、无毛刺、无返锈，表面无烧焦、气泡、针孔、裂纹、花斑和划痕。 （4）采用优质品牌气压棒，涂层光滑、色泽一致，无漏喷、腐蚀、脱色、掉色、流挂、疙瘩、皱皮等现象。 （5）采用优质品牌转椅底盘，冲压件无脱层、无裂缝；涂层无漏喷、锈蚀，涂层光滑均匀、色泽一致、无流挂、无疙瘩皱皮等缺陷；电镀层表面无剥落、无毛刺、无返锈，表面无烧焦、气泡、针孔、裂纹、花斑和划痕。 （6）采用优质品牌静音万向脚轮。 （7）固定扶手。 |  | 0
287 | 门诊住院楼 | 五楼 | 前庭功能检查室*1/噪音功能室*1 | 检查桌 |  | 700*550*750 | 样色 | 张 | 2 | 一、【主要材料及厚度说明】 （1）采用优质E1级三聚氰胺板，通过GB 18580-2017《室内装饰装修材料 人造板及其制品中甲醛释放限量》检测，甲醛释放量、总挥发性有机化合物均符合标准要求。具有防污、无菌、硬度高、防腐蚀、表面光滑，抗冲击性强等特点。 （2）厚度：台面板厚度为25mm。 二、【结构/配置】 （1）配置：主台+钢制脚架； 三、【工艺/其它】 （1）封边：采用优质同色PVC封边条，通过QB/T 4463-2013《家具用封边条技术要求》检测，甲醛释放量≤0.1mg/L，可溶性重金属：铅（Pb）≤5mg/kg、镉（Cd）≤5mg/kg、铬（Cr）≤5mg/kg、汞（Hg）≤5mg/kg、砷（As）≤5mg/kg、钡（Ba）≤5mg/kg、锑（Sb）≤5mg/kg、硒（Se）≤5mg/kg；采用全自动封边机完成封边，色泽均匀一致， 耐污、耐磨。优质热熔胶，通过GB 18583-2008《室内装饰装修材料 胶粘剂中有害物质限量》检测，总挥发性有机物含量≤3.8g/L。自动调温热压机使与板材粘连无丝无缝，在不同地区气温、湿度的变化中不受影响，能长期不变形、不开裂。 |  | 0
288 | 门诊住院楼 | 五楼 | 前庭功能检查室*1/噪音功能室*1 | 患者椅 |  | 575*530*830 | 样色 | 把 | 2 | 白蜡木+软包 |  | 0
289 | 门诊住院楼 | 五楼 | 前庭功能检查室*1/噪音功能室*1 | 文件柜 |  | 800*400*2000 | 样色 | 组 | 5 | 一、【主要材料及厚度说明】 （1）采用优质E1级实木多层板，具有防污、无菌、硬度高、防腐蚀、表面光滑，抗冲击性强等特点。 （2）厚度：顶板厚度为25mm，其余厚度为16mm。 二、【结构/配置】 （1）柜体结构四门，上玻璃门（带两块活动层板）+下木门（带一块活动层板）。 三、【五金配件】 （1）采用优质品牌铰链、导轨、锁具，开关顺滑，使用寿命长。 四、【工艺/其它】 （1）封边：采用优质同色PVC封边条，采用全自动封边机完成封边，色泽均匀一致，耐污、耐磨。 （2）优质热熔胶，自动调温热压机使与板材粘连无丝无缝，在不同地区气温、湿度的变化中不受影响，能长期不变形、不开裂。 |  | 0
290 | 门诊住院楼 | 五楼 | 诊室*5 | 医生诊断桌 |  | 1400*1400*750 | 样色 | 张 | 5 | 一、【主要材料及厚度说明】 （1）板材采用优质E1级实木多层板，具有防水、防潮、防交叉感染、耐磨性能强等特性。 （2）厚度：主台面板为25mm，其余侧板、背板、层板、抽面、门板为16mm。 二、【结构/配置】 （1）配置：主台+副柜（三抽+单门+主机位)+圆柱钢制脚架+线盒+304不锈钢踢脚+调节脚垫。 三、【五金配件】 （1）采用优质品牌铰链、导轨、锁具，开关顺滑，使用寿命长。 四、【工艺/其它】 （1）封边：采用优质同色PVC封边条，采用全自动封边机完成封边，色泽均匀一致，耐污、耐磨。 （2）优质热熔胶，自动调温热压机使与板材粘连无丝无缝，在不同地区气温、湿度的变化中不受影响，能长期不变形、不开裂。 （3）桌子与人接触的位置采用圆角设计，避免存在菱角的安全隐患。副柜台面与主台形成高低台，方便医生工作拿取物品和文件，避免肩颈过度疲劳，也可作为打印机位置。副柜有抽屉柜+单掩门+主机位（背板开走线孔），台面开线孔走线。 （4）优质喷涂钢架,管壁厚≥1.2mm，桌腿采用优质五金钢架，圆管尺寸60*60。 |  | 0
291 | 门诊住院楼 | 五楼 | 诊室*5 | 医师椅 |  | 640*680*950-1050 | 样色 | 张 | 5 | 一、【主要材料及厚度说明】 （1）采用优质品牌阻燃网布。 （2）采用优质品牌阻燃海绵，回弹性好，软硬适中，不易变形。 （3）配钢制五星脚，管材无裂缝、叠缝，外露管口断面封闭；焊接处无脱焊、虚焊、焊穿、错位，焊接处无夹渣、气孔、焊瘤、焊丝头、咬边、飞溅等缺陷，表面波纹均匀；电镀层表面无剥落、无毛刺、无返锈，表面无烧焦、气泡、针孔、裂纹、花斑和划痕。 （4）采用优质品牌气压棒，涂层光滑、色泽一致，无漏喷、腐蚀、脱色、掉色、流挂、疙瘩、皱皮等现象。 （5）采用优质品牌转椅底盘，冲压件无脱层、无裂缝；涂层无漏喷、锈蚀，涂层光滑均匀、色泽一致、无流挂、无疙瘩皱皮等缺陷；电镀层表面无剥落、无毛刺、无返锈，表面无烧焦、气泡、针孔、裂纹、花斑和划痕。 （6）采用优质品牌静音万向脚轮。 （7）固定扶手。 |  | 0
292 | 门诊住院楼 | 五楼 | 诊室*5 | 患者椅 |  | 575*530*830 | 样色 | 把 | 5 | 白蜡木+软包 |  | 0
293 | 门诊住院楼 | 五楼 | 诊室*5 | 诊断床（诊疗床） |  | 1900*650*670 | 样色 | 张 | 5 | 一、【主要材料及厚度说明】 （1）板材采用优质E1级实木多层板，具有防水、防潮、防交叉感染、耐磨性能强等特性。 （2）厚度：顶板厚度为25mm，其余厚度为16mm。 二、【结构/配置】 （1）配置：台面板+2抽屉+2门+50mm厚环保皮垫。 三、【五金配件】 （1）采用优质导轨、拉手、铰链，开关顺滑，使用寿命长。 四、【工艺/其它】 （1）封边：采用优质同色PVC封边条，采用全自动封边机完成封边，色泽均匀一致，耐污、耐磨。 （2）优质热熔胶，自动调温热压机使与板材粘连无丝无缝，在不同地区气温、湿度的变化中不受影响，能长期不变形、不开裂。 |  | 0
294 | 门诊住院楼 | 五楼 | 更衣室*2 | 更衣柜 |  | 800*500*2000 | 样色 | 张 | 8 | 一、【主要材料及厚度说明】 （1）采用优质E1级三聚氰胺板，通过GB 18580-2017《室内装饰装修材料 人造板及其制品中甲醛释放限量》检测，甲醛释放量、总挥发性有机化合物均符合标准要求。具有防污、无菌、硬度高、防腐蚀、表面光滑，抗冲击性强等特点。 （2）厚度：顶板厚度为25mm，其余厚度为16mm。 二、【结构/配置】 （1）柜体结构两门+空格柜；每个门带一个挂衣杆，一块层板。 三、【五金配件】 （1）采用优质铰链、拉手、锁具、三合一连接件，金属电镀层理化性能耐腐蚀160h乙酸盐雾试验（ASS）不低于9级。 四、【工艺/其它】 （1）封边：采用优质同色PVC封边条，通过QB/T 4463-2013《家具用封边条技术要求》检测，甲醛释放量≤0.1mg/L，可溶性重金属：铅（Pb）≤5mg/kg、镉（Cd）≤5mg/kg、铬（Cr）≤5mg/kg、汞（Hg）≤5mg/kg、砷（As）≤5mg/kg、钡（Ba）≤5mg/kg、锑（Sb）≤5mg/kg、硒（Se）≤5mg/kg；采用全自动封边机完成封边，色泽均匀一致， 耐污、耐磨。优质热熔胶，通过GB 18583-2008《室内装饰装修材料 胶粘剂中有害物质限量》检测，总挥发性有机物含量≤3.8g/L。自动调温热压机使与板材粘连无丝无缝，在不同地区气温、湿度的变化中不受影响，能长期不变形、不开裂。 |  | 0
295 | 门诊住院楼 | 五楼 | 治疗室 | 诊断床（诊疗床） |  | 1900*620*650 | 样色 | 张 | 2 | 一、【主要材料及厚度说明】 （1）床架采用≥1.5mm厚度优质一级冷扎钢。 （2）表面处理：采用防腐抗菌喷涂粉末喷涂，涂层膜厚度均匀，内外一致，抗菌、防霉、耐酸碱、耐磨、耐撞击，抗腐蚀力强。 （3）优质环保皮皮垫，采用高弹力阻燃海绵，环保皮包覆。坐感舒适，绒面革绒均匀，颜色一致。 二、【结构/配置】 （1）带头枕、带滚轮换纸系统。带四个防潮防滑脚套。 |  | 0
296 | 门诊住院楼 | 五楼 | 诊室*10 | 医生诊断桌 |  | 1400*1400*750 | 样色 | 张 | 10 | 一、【主要材料及厚度说明】 （1）板材采用优质E1级实木多层板，具有防水、防潮、防交叉感染、耐磨性能强等特性。 （2）厚度：主台面板为25mm，其余侧板、背板、层板、抽面、门板为16mm。 二、【结构/配置】 （1）配置：主台+副柜（三抽+单门+主机位)+圆柱钢制脚架+线盒+304不锈钢踢脚+调节脚垫。 三、【五金配件】 （1）采用优质品牌铰链、导轨、锁具，开关顺滑，使用寿命长。 四、【工艺/其它】 （1）封边：采用优质同色PVC封边条，采用全自动封边机完成封边，色泽均匀一致，耐污、耐磨。 （2）优质热熔胶，自动调温热压机使与板材粘连无丝无缝，在不同地区气温、湿度的变化中不受影响，能长期不变形、不开裂。 （3）桌子与人接触的位置采用圆角设计，避免存在菱角的安全隐患。副柜台面与主台形成高低台，方便医生工作拿取物品和文件，避免肩颈过度疲劳，也可作为打印机位置。副柜有抽屉柜+单掩门+主机位（背板开走线孔），台面开线孔走线。 （4）优质喷涂钢架,管壁厚≥1.2mm，桌腿采用优质五金钢架，圆管尺寸60*60。 |  | 0
297 | 门诊住院楼 | 五楼 | 诊室*10 | 医师椅 |  | 640*680*950-1050 | 样色 | 张 | 10 | 一、【主要材料及厚度说明】 （1）采用优质品牌阻燃网布。 （2）采用优质品牌阻燃海绵，回弹性好，软硬适中，不易变形。 （3）配钢制五星脚，管材无裂缝、叠缝，外露管口断面封闭；焊接处无脱焊、虚焊、焊穿、错位，焊接处无夹渣、气孔、焊瘤、焊丝头、咬边、飞溅等缺陷，表面波纹均匀；电镀层表面无剥落、无毛刺、无返锈，表面无烧焦、气泡、针孔、裂纹、花斑和划痕。 （4）采用优质品牌气压棒，涂层光滑、色泽一致，无漏喷、腐蚀、脱色、掉色、流挂、疙瘩、皱皮等现象。 （5）采用优质品牌转椅底盘，冲压件无脱层、无裂缝；涂层无漏喷、锈蚀，涂层光滑均匀、色泽一致、无流挂、无疙瘩皱皮等缺陷；电镀层表面无剥落、无毛刺、无返锈，表面无烧焦、气泡、针孔、裂纹、花斑和划痕。 （6）采用优质品牌静音万向脚轮。 （7）固定扶手。 |  | 0
298 | 门诊住院楼 | 五楼 | 诊室*10 | 患者椅 |  | 575*530*830 | 样色 | 把 | 10 | 白蜡木+软包 |  | 0
299 | 门诊住院楼 | 五楼 | 诊室*10 | 助理椅 |  | 常规 | 样色 | 张 | 10 | 一、【主要材料及厚度说明】 （1）聚亚胺脂椅面，优质钢脚白色喷涂。 |  | 0
300 | 门诊住院楼 | 五楼 | 诊室*10 | 诊断床（诊疗床） |  | 1900*650*670 | 样色 | 张 | 8 | 一、【主要材料及厚度说明】 （1）板材采用优质E1级实木多层板，具有防水、防潮、防交叉感染、耐磨性能强等特性。 （2）厚度：顶板厚度为25mm，其余厚度为16mm。 二、【结构/配置】 （1）配置：台面板+2抽屉+2门+50mm厚环保皮垫。 三、【五金配件】 （1）采用优质导轨、拉手、铰链，开关顺滑，使用寿命长。 四、【工艺/其它】 （1）封边：采用优质同色PVC封边条，采用全自动封边机完成封边，色泽均匀一致，耐污、耐磨。 （2）优质热熔胶，自动调温热压机使与板材粘连无丝无缝，在不同地区气温、湿度的变化中不受影响，能长期不变形、不开裂。 |  | 0
301 | 门诊住院楼 | 五楼 | 诊室*10 | 诊断床（诊疗床） |  | 1900*620*650 | 样色 | 张 | 2 | 一、【主要材料及厚度说明】 （1）床架采用≥1.5mm厚度优质一级冷扎钢。 （2）表面处理：采用防腐抗菌喷涂粉末喷涂，涂层膜厚度均匀，内外一致，抗菌、防霉、耐酸碱、耐磨、耐撞击，抗腐蚀力强。 （3）优质环保皮皮垫，采用高弹力阻燃海绵，环保皮包覆。坐感舒适，绒面革绒均匀，颜色一致。 二、【结构/配置】 （1）带头枕、带滚轮换纸系统。带四个防潮防滑脚套。 |  | 0
302 | 门诊住院楼 | 五楼 | 诊室*10 | 医用床头柜 |  | 450*400*550 | 样色 | 张 | 2 | 一、【主要材料及厚度说明】 （1）采用优质E1级实木多层板，具有防污、无菌、硬度高、防腐蚀、表面光滑，抗冲击性强等特点。 （2）厚度：柜体采用16mm； 二、【结构/配置】 （1）配置：双抽屉； 三、【五金配件】 （1）采用优质品牌导轨、拉手，静音效果好，开关顺滑，使用寿命长。 四、【工艺/其它】 （1）封边：采用优质PVC同色封边条，采用全自动封边机完成封边，色泽均匀一致， 耐污、耐磨。进口ABS热熔胶，经自动调温热压机使板材粘连无丝无缝，在不同地区气温、湿度的变化中不受影响，能长期不变形、不开裂。 |  | 0
303 | 门诊住院楼 | 五楼 | 污洗间 | 医用人造石（台面） |  | L*600*12 | 样色 | 延米 | 1.25 | 一、【主要材料及厚度说明】 （1）台面采用人造石，厚度≥12mm，无凸起，龟裂和明显变色，具有抗菌、防霉、耐酸碱、耐磨、耐冲击、易清洁等特性；符合医院环境卫生要求；采用无缝拼接工艺。 （2）柜体板材采用优质E1级多层实木板，具有防水、防潮、防交叉感染、耐磨性能强。 （3）1.0mm厚304不锈钢踢脚线，金属表面耐腐蚀性强。 二、【结构/配置】 （1）医用地柜（双门双抽）+医用人造石+304不锈钢踢脚线+水槽柜+调节脚垫。 （2）门内配1件活动层板，配有4个层板挂钩，可上下自由调节使用高度。每个抽屉和门板上配塑胶标签卡槽。 三、【五金配件】 （1）采用优质品牌导轨、铰链、锁具，静音效果好，开关顺滑，使用寿命长。 四、【工艺/其它】 （1）内置高度可调节层板，层板有加强筋，承重＞30KG，柜门与抽屉采用隐藏式拉手，折弯一体成型，把手处双层压边工艺，无毛刺；柜门采用双层钢板设计避免卫生死角；柜门具备关门自动吸附功能。 （2）地柜踢脚内缩20mm，高100mm，操作时无抵脚感，符合人体工程学原理，能有效防污；采用优质导轨，抽身可全部抽出，具有抽拉顺畅，消声静音。 |  | 0
304 | 门诊住院楼 | 五楼 |  | 医用地柜 |  | L*650*835 | 样色 | 延米 | 1.25 |  |  | 0
305 | 门诊住院楼 | 五楼 |  | 背架 |  | L*46*2000 | 样色 | 延米 | 1.25 |  |  | 0
306 | 门诊住院楼 | 五楼 |  | 304不锈钢水槽 |  | / | 样色 | 套 | 1 |  |  | 0
307 | 门诊住院楼 | 五楼 |  | 亚克力挡水 |  | / | 样色 | 套 | 1 |  |  | 0
308 | 门诊住院楼 | 五楼 |  | 鹅颈式水龙头 |  | / | 样色 | 套 | 1 |  |  | 0
309 | 门诊住院楼 | 五楼 | 污洗间 | 垃圾柜 |  | 1600*600*850 | 样色 | 套 | 1 | 一、【主要材料及厚度说明】 （1）基材采用优质SUS304不锈钢。 （2）柜体采用1.0mm,内板采用0.8mm,柜门与台面采用双层结构。 二、【结构/配置】 （1）304不锈钢柜体+脚踏装置。（2位） 三、【工艺/其它】 （1）不锈钢采用整板数控剪裁剪，成品分解后的各部分通过激光焊接技术，激光切割及数控折边成型，保证了产品表面不会出线凹凸不平的焊疤，也保证不会破坏不锈钢拉丝等各种印花表面。 |  | 0
310 | 门诊住院楼 | 五楼 | 变态反应室 | 医用人造石（台面） |  | L*600*12 | 样色 | 延米 | 6.55 | 一、【主要材料及厚度说明】 （1）台面采用人造石，厚度≥12mm，无凸起，龟裂和明显变色，具有抗菌、防霉、耐酸碱、耐磨、耐冲击、易清洁等特性；符合医院环境卫生要求；采用无缝拼接工艺。 （2）柜体板材采用优质E1级多层实木板，具有防水、防潮、防交叉感染、耐磨性能强。 （3）1.0mm厚304不锈钢踢脚线，金属表面耐腐蚀性强。 二、【结构/配置】 （1）医用地柜（双门双抽）+医用人造石+304不锈钢踢脚线+水槽柜+调节脚垫。 （2）门内配1件活动层板，配有4个层板挂钩，可上下自由调节使用高度。每个抽屉和门板上配塑胶标签卡槽。 三、【五金配件】 （1）采用优质品牌导轨、铰链、锁具，静音效果好，开关顺滑，使用寿命长。 四、【工艺/其它】 （1）内置高度可调节层板，层板有加强筋，承重＞30KG，柜门与抽屉采用隐藏式拉手，折弯一体成型，把手处双层压边工艺，无毛刺；柜门采用双层钢板设计避免卫生死角；柜门具备关门自动吸附功能。 （2）地柜踢脚内缩20mm，高100mm，操作时无抵脚感，符合人体工程学原理，能有效防污；采用优质导轨，抽身可全部抽出，具有抽拉顺畅，消声静音。 |  | 0
311 | 门诊住院楼 | 五楼 |  | 医用地柜 |  | L*650*835 | 样色 | 延米 | 6.55 |  |  | 0
312 | 门诊住院楼 | 五楼 |  | 背架 |  | L*46*2000 | 样色 | 延米 | 6.55 |  |  | 0
313 | 门诊住院楼 | 五楼 |  | 医用吊柜 |  | L*350*600 | 样色 | 延米 | 6.55 |  |  | 0
314 | 门诊住院楼 | 五楼 |  | 304不锈钢水槽 |  | / | 样色 | 套 | 1 |  |  | 0
315 | 门诊住院楼 | 五楼 |  | 亚克力挡水 |  | / | 样色 | 套 | 1 |  |  | 0
316 | 门诊住院楼 | 五楼 |  | 鹅颈式水龙头 |  | / | 样色 | 套 | 1 |  |  | 0
317 | 门诊住院楼 | 五楼 | 变态反应室 | 医师椅 |  | 640*680*950-1050 | 样色 | 张 | 2 | 一、【主要材料及厚度说明】 （1）采用优质品牌阻燃网布。 （2）采用优质品牌阻燃海绵，回弹性好，软硬适中，不易变形。 （3）配钢制五星脚，管材无裂缝、叠缝，外露管口断面封闭；焊接处无脱焊、虚焊、焊穿、错位，焊接处无夹渣、气孔、焊瘤、焊丝头、咬边、飞溅等缺陷，表面波纹均匀；电镀层表面无剥落、无毛刺、无返锈，表面无烧焦、气泡、针孔、裂纹、花斑和划痕。 （4）采用优质品牌气压棒，涂层光滑、色泽一致，无漏喷、腐蚀、脱色、掉色、流挂、疙瘩、皱皮等现象。 （5）采用优质品牌转椅底盘，冲压件无脱层、无裂缝；涂层无漏喷、锈蚀，涂层光滑均匀、色泽一致、无流挂、无疙瘩皱皮等缺陷；电镀层表面无剥落、无毛刺、无返锈，表面无烧焦、气泡、针孔、裂纹、花斑和划痕。 （6）采用优质品牌静音万向脚轮。 （7）固定扶手。 |  | 0
318 | 门诊住院楼 | 五楼 | 诊室 | 文件柜 |  | 800*400*2000 | 样色 | 组 | 11 | 一、【主要材料及厚度说明】 （1）采用优质E1级实木多层板，具有防污、无菌、硬度高、防腐蚀、表面光滑，抗冲击性强等特点。 （2）厚度：顶板厚度为25mm，其余厚度为16mm。 二、【结构/配置】 （1）柜体结构四门，上玻璃门（带两块活动层板）+下木门（带一块活动层板）。 三、【五金配件】 （1）采用优质品牌铰链、导轨、锁具，开关顺滑，使用寿命长。 四、【工艺/其它】 （1）封边：采用优质同色PVC封边条，采用全自动封边机完成封边，色泽均匀一致，耐污、耐磨。 （2）优质热熔胶，自动调温热压机使与板材粘连无丝无缝，在不同地区气温、湿度的变化中不受影响，能长期不变形、不开裂。 |  | 0
319 | 门诊住院楼 | 五楼 | 耳鼻喉听力中心 | 医师椅 |  | 640*680*950-1050 | 样色 | 张 | 2 | 一、【主要材料及厚度说明】 （1）采用优质品牌阻燃网布。 （2）采用优质品牌阻燃海绵，回弹性好，软硬适中，不易变形。 （3）配钢制五星脚，管材无裂缝、叠缝，外露管口断面封闭；焊接处无脱焊、虚焊、焊穿、错位，焊接处无夹渣、气孔、焊瘤、焊丝头、咬边、飞溅等缺陷，表面波纹均匀；电镀层表面无剥落、无毛刺、无返锈，表面无烧焦、气泡、针孔、裂纹、花斑和划痕。 （4）采用优质品牌气压棒，涂层光滑、色泽一致，无漏喷、腐蚀、脱色、掉色、流挂、疙瘩、皱皮等现象。 （5）采用优质品牌转椅底盘，冲压件无脱层、无裂缝；涂层无漏喷、锈蚀，涂层光滑均匀、色泽一致、无流挂、无疙瘩皱皮等缺陷；电镀层表面无剥落、无毛刺、无返锈，表面无烧焦、气泡、针孔、裂纹、花斑和划痕。 （6）采用优质品牌静音万向脚轮。 （7）固定扶手。 |  | 0
320 | 门诊住院楼 | 五楼 | 耳鼻喉听力中心 | 医用候诊椅（四人位） |  | 2305*700*820 | 样色 | 张 | 5 | 一、主要材料说明： （1）扶手、脚：采用优质1.0mm一级冷轧钢板，冲压、焊接成型，打磨抛光，除油除锈后表面防静电涂料喷涂。 （2）座背板：座背椅板为PU材质，一体模具成型，PU坐垫（聚氨酯）采用环保A、B聚醚发泡成型，内镶10mm高密度多层板。 （3）横梁采用优质1.2mm一级冷轧钢冷拉成型钢管、冷冲定型。 二、结构/配置： （1）PU坐背一体发泡+扶手脚+钢管横梁+防滑脚垫。 （2）两侧各一个扶手。 |  | 0
321 | 门诊住院楼 | 五楼 | 贵宾室 | 六位私密沙发 |  | 2450*1960*1350 | 样色 | 张 | 1 | 外绿+内灰/磨砂黑色脚架 配多功能线盒/含显示器支架 共享产品，中性包装 |  | 0
322 | 门诊住院楼 | 五楼 | 耳鼻喉听力中心 | 医用人造石（台面） |  | L*600*12 | 样色 | 延米 | 4.7 | 一、【主要材料及厚度说明】 （1）台面采用人造石，厚度≥12mm，无凸起，龟裂和明显变色，具有抗菌、防霉、耐酸碱、耐磨、耐冲击、易清洁等特性；符合医院环境卫生要求；采用无缝拼接工艺。 （2）柜体板材采用优质E1级多层实木板，具有防水、防潮、防交叉感染、耐磨性能强。 （3）1.0mm厚304不锈钢踢脚线，金属表面耐腐蚀性强。 二、【结构/配置】 （1）医用地柜（双门双抽）+医用人造石+304不锈钢踢脚线+水槽柜+调节脚垫。 （2）门内配1件活动层板，配有4个层板挂钩，可上下自由调节使用高度。每个抽屉和门板上配塑胶标签卡槽。 三、【五金配件】 （1）采用优质品牌导轨、铰链、锁具，静音效果好，开关顺滑，使用寿命长。 四、【工艺/其它】 （1）内置高度可调节层板，层板有加强筋，承重＞30KG，柜门与抽屉采用隐藏式拉手，折弯一体成型，把手处双层压边工艺，无毛刺；柜门采用双层钢板设计避免卫生死角；柜门具备关门自动吸附功能。 （2）地柜踢脚内缩20mm，高100mm，操作时无抵脚感，符合人体工程学原理，能有效防污；采用优质导轨，抽身可全部抽出，具有抽拉顺畅，消声静音。 |  | 0
323 | 门诊住院楼 | 五楼 |  | 医用地柜 |  | L*650*835 | 样色 | 延米 | 4.7 |  |  | 0
324 | 门诊住院楼 | 五楼 |  | 背架 |  | L*46*2000 | 样色 | 延米 | 4.7 |  |  | 0
325 | 门诊住院楼 | 五楼 |  | 304不锈钢水槽 |  | / | 样色 | 套 | 1 |  |  | 0
326 | 门诊住院楼 | 五楼 |  | 鹅颈式水龙头 |  | / | 样色 | 套 | 1 |  |  | 0
327 | 门诊住院楼 | 五楼 | 耳鼻喉听力中心 | 操作台 |  | 2300*600*750 | 样色 | 张 | 1 | 一、【主要材料及厚度说明】 （1）板材采用E1级实木多层板，具有防水、防潮、防交叉感染、耐磨性能强等特性。 （2）厚度：台面板厚度为25mm。 二、【结构/配置】 （1）配置：主台+钢制脚架； 三、【工艺/其它】 （1）封边：采用同色PVC封边条，采用全自动封边机完成封边，色泽均匀一致，耐污、耐磨。 （2）热熔胶，自动调温热压机使与板材粘连无丝无缝，在不同地区气温、湿度的变化中不受影响，能长期不变形、不开裂。 |  | 0
328 | 门诊住院楼 | 五楼 | 耳鼻喉听力中心 | 医师椅 |  | 640*680*950-1050 | 样色 | 张 | 2 | 一、【主要材料及厚度说明】 （1）采用优质品牌阻燃网布。 （2）采用优质品牌阻燃海绵，回弹性好，软硬适中，不易变形。 （3）配钢制五星脚，管材无裂缝、叠缝，外露管口断面封闭；焊接处无脱焊、虚焊、焊穿、错位，焊接处无夹渣、气孔、焊瘤、焊丝头、咬边、飞溅等缺陷，表面波纹均匀；电镀层表面无剥落、无毛刺、无返锈，表面无烧焦、气泡、针孔、裂纹、花斑和划痕。 （4）采用优质品牌气压棒，涂层光滑、色泽一致，无漏喷、腐蚀、脱色、掉色、流挂、疙瘩、皱皮等现象。 （5）采用优质品牌转椅底盘，冲压件无脱层、无裂缝；涂层无漏喷、锈蚀，涂层光滑均匀、色泽一致、无流挂、无疙瘩皱皮等缺陷；电镀层表面无剥落、无毛刺、无返锈，表面无烧焦、气泡、针孔、裂纹、花斑和划痕。 （6）采用优质品牌静音万向脚轮。 （7）固定扶手。 |  | 0
329 | 门诊住院楼 | 五楼 | 办公室 | 医用办公桌 |  | 1200*600*750 | 样色 | 张 | 4 | 一、【主要材料及厚度说明】 （1）采用优质E1级实木多层板，具有防污、无菌、硬度高、防腐蚀、表面光滑，抗冲击性强等特点。 （2）厚度：主台面板厚度为25mm，其余侧板、背板、层板、抽面、门板为16mm。 二、【结构/配置】 （1）配置：单门单抽+键盘架+线盒+主机架。 三、【五金配件】 （1）采用优质导轨、拉手、铰链、锁具、三合一连接件，使用寿命长。 四、【工艺/其它】 （1）封边：采用优质同色PVC封边条，采用全自动封边机完成封边，色泽均匀一致，耐污、耐磨。 （2）优质热熔胶，自动调温热压机使与板材粘连无丝无缝，在不同地区气温、湿度的变化中不受影响，能长期不变形、不开裂。 |  | 0
330 | 门诊住院楼 | 五楼 | 办公室 | 办公椅 |  | 640*680*950-1050 | 样色 | 张 | 4 | 一、【主要材料及厚度说明】 （1）采用优质品牌阻燃网布。 （2）采用优质品牌阻燃海绵，回弹性好，软硬适中，不易变形。 （3）配钢制五星脚，管材无裂缝、叠缝，外露管口断面封闭；焊接处无脱焊、虚焊、焊穿、错位，焊接处无夹渣、气孔、焊瘤、焊丝头、咬边、飞溅等缺陷，表面波纹均匀；电镀层表面无剥落、无毛刺、无返锈，表面无烧焦、气泡、针孔、裂纹、花斑和划痕。 （4）采用优质品牌气压棒，涂层光滑、色泽一致，无漏喷、腐蚀、脱色、掉色、流挂、疙瘩、皱皮等现象。 （5）采用优质品牌转椅底盘，冲压件无脱层、无裂缝；涂层无漏喷、锈蚀，涂层光滑均匀、色泽一致、无流挂、无疙瘩皱皮等缺陷；电镀层表面无剥落、无毛刺、无返锈，表面无烧焦、气泡、针孔、裂纹、花斑和划痕。 （6）采用优质品牌静音万向脚轮。 （7）固定扶手。 |  | 0
331 | 门诊住院楼 | 五楼 | 办公室 | 文件柜 |  | 800*400*2000 | 样色 | 组 | 4 | 一、【主要材料及厚度说明】 （1）采用优质E1级实木多层板，具有防污、无菌、硬度高、防腐蚀、表面光滑，抗冲击性强等特点。 （2）厚度：顶板厚度为25mm，其余厚度为16mm。 二、【结构/配置】 （1）柜体结构四门，上玻璃门（带两块活动层板）+下木门（带一块活动层板）。 三、【五金配件】 （1）采用优质品牌铰链、导轨、锁具，开关顺滑，使用寿命长。 四、【工艺/其它】 （1）封边：采用优质同色PVC封边条，采用全自动封边机完成封边，色泽均匀一致，耐污、耐磨。 （2）优质热熔胶，自动调温热压机使与板材粘连无丝无缝，在不同地区气温、湿度的变化中不受影响，能长期不变形、不开裂。 |  | 0
332 | 门诊住院楼 | 五楼 | 耳鸣治疗室 | 胶板办公桌 |  | 1400*600*750 | 样色 | 张 | 1 | 一、【主要材料及厚度说明】 （1）采用优质E1级实木多层板，具有防污、无菌、硬度高、防腐蚀、表面光滑，抗冲击性强等特点。 （2）厚度：主台面板厚度为25mm，其余侧板、背板、层板、抽面、门板为16mm。 二、【结构/配置】 （1）配置：单门单抽+主机位+键盘架+线盒。 三、【五金配件】 （1）采用优质导轨、拉手、铰链，开关顺滑，使用寿命长。 四、【工艺/其它】 （1）封边：采用优质同色PVC封边条，采用全自动封边机完成封边，色泽均匀一致，耐污、耐磨。 （2）优质热熔胶，自动调温热压机使与板材粘连无丝无缝，在不同地区气温、湿度的变化中不受影响，能长期不变形、不开裂。 |  | 0
333 | 门诊住院楼 | 五楼 | 耳鸣治疗室 | 办公椅 |  | 640*680*950-1050 | 样色 | 张 | 1 | 一、【主要材料及厚度说明】 （1）采用优质品牌阻燃网布。 （2）采用优质品牌阻燃海绵，回弹性好，软硬适中，不易变形。 （3）配钢制五星脚，管材无裂缝、叠缝，外露管口断面封闭；焊接处无脱焊、虚焊、焊穿、错位，焊接处无夹渣、气孔、焊瘤、焊丝头、咬边、飞溅等缺陷，表面波纹均匀；电镀层表面无剥落、无毛刺、无返锈，表面无烧焦、气泡、针孔、裂纹、花斑和划痕。 （4）采用优质品牌气压棒，涂层光滑、色泽一致，无漏喷、腐蚀、脱色、掉色、流挂、疙瘩、皱皮等现象。 （5）采用优质品牌转椅底盘，冲压件无脱层、无裂缝；涂层无漏喷、锈蚀，涂层光滑均匀、色泽一致、无流挂、无疙瘩皱皮等缺陷；电镀层表面无剥落、无毛刺、无返锈，表面无烧焦、气泡、针孔、裂纹、花斑和划痕。 （6）采用优质品牌静音万向脚轮。 （7）固定扶手。 |  | 0
334 | 门诊住院楼 | 五楼 | 耳鸣治疗室 | 防静电圆椅 |  | 常规 | 样色 | 张 | 1 | 一、【主要材料及厚度说明】 （1）采用优质环保皮，覆面材料理化性能：皮革面料，各种面料颜色干摩擦牢度≥4级；皮革涂层粘着度＞3.0N/10mm，透气性强，柔软且富韧性，耐磨防污性好，通过QB/T 1952.1-2012《软体家具沙发》检测。 （2）采用优质品牌阻燃海绵，回弹性好，软硬适中，不易变形，安全性能符合要求，泡沫塑料：表观密度，坐面：40kg/m³；回弹性能（除慢回弹泡沫塑料外）：39%；压缩永久变形：8.2%，符合QB/T 1952.1-2012《软体家具沙发》检测。 （3）配钢制五星脚（根据实际款式填写），乙酸盐雾连续喷雾160h测试,金属表面耐腐蚀等级＞9级；管材无裂缝、叠缝，外露管口断面封闭；焊接处无脱焊、虚焊、焊穿、错位，焊接处无夹渣、气孔、焊瘤、焊丝头、咬边、飞溅等缺陷，表面波纹均匀；电镀层表面无剥落、无毛刺、无返锈，表面无烧焦、气泡、针孔、裂纹、花斑和划痕，通过：GB/T3325-2017《金属家具通用技术条件》、QB/T 3827-1999《轻工产品金属镀层和化学处理层的耐腐蚀实验方法 乙酸盐雾实验（ASS）法》、QB/T 3832-1999《轻工产品金属镀层腐蚀实验结果的评价》检测。 （4）采用优质品牌气压棒，乙酸盐雾测试，金属表面耐腐蚀等级＞9级；涂层光滑、色泽一致，无漏喷、腐蚀、脱色、掉色、流挂、疙瘩、皱皮等现象，通过QB/T 3827-1999《轻工产品金属镀层和化学处理层的耐腐蚀试验方法 乙酸盐雾试验（ASS）法》、QB/T 3832-1999《轻工产品金属镀层腐蚀试验结果的评价》、GB/T3325-2017《金属家具通用技术条件》检测。 （5）采用优质品牌转椅底盘，乙酸盐雾连续喷雾160h测试,金属表面耐腐蚀等级＞9级；冲压件无脱层、无裂缝；涂层无漏喷、锈蚀，涂层光滑均匀、色泽一致、无流挂、无疙瘩皱皮等缺陷；电镀层表面无剥落、无毛刺、无返锈，表面无烧焦、气泡、针孔、裂纹、花斑和划痕，通过：GB/T3325-2017《金属家具通用技术条件》、QB/T 3827-1999《轻工产品金属镀层和化学处理层的耐腐蚀实验方法 乙酸盐雾实验（ASS）法》、QB/T 3832-1999《轻工产品金属镀层腐蚀实验结果的评价》检测。 （6）采用优质品牌静音万向脚轮，重金属可溶性铅≤5mg/kg，汞（Hg）≤5mg/kg，铬（Cr）≤5mg/kg，镉（Cd）≤5mg/kg，通过GB 28481-2012《塑料家具中有害物质限量》检测。 |  | 0
335 | 门诊住院楼 | 五楼 | 耳鸣治疗室 | 诊断床（诊疗床） |  | 1900*650*670 | 样色 | 张 | 1 | 一、【主要材料及厚度说明】 （1）板材采用优质E1级实木多层板，具有防水、防潮、防交叉感染、耐磨性能强等特性。 （2）厚度：顶板厚度为25mm，其余厚度为16mm。 二、【结构/配置】 （1）配置：台面板+2抽屉+2门+50mm厚环保皮垫。 三、【五金配件】 （1）采用优质导轨、拉手、铰链，开关顺滑，使用寿命长。 四、【工艺/其它】 （1）封边：采用优质同色PVC封边条，采用全自动封边机完成封边，色泽均匀一致，耐污、耐磨。 （2）优质热熔胶，自动调温热压机使与板材粘连无丝无缝，在不同地区气温、湿度的变化中不受影响，能长期不变形、不开裂。 |  | 0
336 | 门诊住院楼 | 五楼 | 耳鸣治疗室 | 文件柜 |  | 800*400*2000 | 样色 | 组 | 3 | 一、【主要材料及厚度说明】 （1）采用优质E1级实木多层板，具有防污、无菌、硬度高、防腐蚀、表面光滑，抗冲击性强等特点。 （2）厚度：顶板厚度为25mm，其余厚度为16mm。 二、【结构/配置】 （1）柜体结构四门，上玻璃门（带两块活动层板）+下木门（带一块活动层板）。 三、【五金配件】 （1）采用优质品牌铰链、导轨、锁具，开关顺滑，使用寿命长。 四、【工艺/其它】 （1）封边：采用优质同色PVC封边条，采用全自动封边机完成封边，色泽均匀一致，耐污、耐磨。 （2）优质热熔胶，自动调温热压机使与板材粘连无丝无缝，在不同地区气温、湿度的变化中不受影响，能长期不变形、不开裂。 |  | 0
337 | 门诊住院楼 | 五楼 | 激光治疗室*2/治疗室*1/黑光，全普*1/清创手术间*1/点阵激光/皮肤镜*1 | 诊断床（诊疗床） |  | 1900*620*650 | 样色 | 张 | 17 | 一、【主要材料及厚度说明】 （1）床架采用≥1.5mm厚度优质一级冷扎钢。 （2）表面处理：采用防腐抗菌喷涂粉末喷涂，涂层膜厚度均匀，内外一致，抗菌、防霉、耐酸碱、耐磨、耐撞击，抗腐蚀力强。 （3）优质环保皮皮垫，采用高弹力阻燃海绵，环保皮包覆。坐感舒适，绒面革绒均匀，颜色一致。 二、【结构/配置】 （1）带头枕、带滚轮换纸系统。带四个防潮防滑脚套。 |  | 0
338 | 门诊住院楼 | 五楼 | 清创手术室 | 医用人造石（台面） |  | L*600*12 | 样色 | 延米 | 1.65 | 一、【主要材料及厚度说明】 （1）台面采用人造石，厚度≥12mm，无凸起，龟裂和明显变色，具有抗菌、防霉、耐酸碱、耐磨、耐冲击、易清洁等特性；符合医院环境卫生要求；采用无缝拼接工艺。 （2）柜体板材采用优质E1级多层实木板，具有防水、防潮、防交叉感染、耐磨性能强。 （3）1.0mm厚304不锈钢踢脚线，金属表面耐腐蚀性强。 二、【结构/配置】 （1）医用地柜（双门双抽）+医用人造石+304不锈钢踢脚线+水槽柜+调节脚垫。 （2）门内配1件活动层板，配有4个层板挂钩，可上下自由调节使用高度。每个抽屉和门板上配塑胶标签卡槽。 三、【五金配件】 （1）采用优质品牌导轨、铰链、锁具，静音效果好，开关顺滑，使用寿命长。 四、【工艺/其它】 （1）内置高度可调节层板，层板有加强筋，承重＞30KG，柜门与抽屉采用隐藏式拉手，折弯一体成型，把手处双层压边工艺，无毛刺；柜门采用双层钢板设计避免卫生死角；柜门具备关门自动吸附功能。 （2）地柜踢脚内缩20mm，高100mm，操作时无抵脚感，符合人体工程学原理，能有效防污；采用优质导轨，抽身可全部抽出，具有抽拉顺畅，消声静音。 |  | 0
339 | 门诊住院楼 | 五楼 |  | 医用地柜 |  | L*650*835 | 样色 | 延米 | 1.65 |  |  | 0
340 | 门诊住院楼 | 五楼 |  | 背架 |  | L*46*2000 | 样色 | 延米 | 1.65 |  |  | 0
341 | 门诊住院楼 | 五楼 |  | 医用吊柜 |  | L*350*600 | 样色 | 延米 | 1.65 |  |  | 0
342 | 门诊住院楼 | 五楼 |  | 304不锈钢水槽 |  | / | 样色 | 套 | 1 |  |  | 0
343 | 门诊住院楼 | 五楼 |  | 亚克力挡水 |  | / | 样色 | 套 | 1 |  |  | 0
344 | 门诊住院楼 | 五楼 |  | 鹅颈式水龙头 |  | / | 样色 | 套 | 1 |  |  | 0
345 | 门诊住院楼 | 五楼 | 耳鸣治疗室 | 医用床头柜 |  | 450*400*550 | 样色 | 张 | 15 | 一、【主要材料及厚度说明】 （1）采用优质E1级实木多层板，具有防污、无菌、硬度高、防腐蚀、表面光滑，抗冲击性强等特点。 （2）厚度：柜体采用16mm； 二、【结构/配置】 （1）配置：双抽屉； 三、【五金配件】 （1）采用优质品牌导轨、拉手，静音效果好，开关顺滑，使用寿命长。 四、【工艺/其它】 （1）封边：采用优质PVC同色封边条，采用全自动封边机完成封边，色泽均匀一致， 耐污、耐磨。进口ABS热熔胶，经自动调温热压机使板材粘连无丝无缝，在不同地区气温、湿度的变化中不受影响，能长期不变形、不开裂。 |  | 0
346 | 门诊住院楼 | 五楼 | 更衣室 | 更衣柜 |  | 800*500*2000 | 样色 | 张 | 8.5 | 一、【主要材料及厚度说明】 （1）采用优质E1级三聚氰胺板，通过GB 18580-2017《室内装饰装修材料 人造板及其制品中甲醛释放限量》检测，甲醛释放量、总挥发性有机化合物均符合标准要求。具有防污、无菌、硬度高、防腐蚀、表面光滑，抗冲击性强等特点。 （2）厚度：顶板厚度为25mm，其余厚度为16mm。 二、【结构/配置】 （1）柜体结构两门+空格柜；每个门带一个挂衣杆，一块层板。 三、【五金配件】 （1）采用优质铰链、拉手、锁具、三合一连接件，金属电镀层理化性能耐腐蚀160h乙酸盐雾试验（ASS）不低于9级。 四、【工艺/其它】 （1）封边：采用优质同色PVC封边条，通过QB/T 4463-2013《家具用封边条技术要求》检测，甲醛释放量≤0.1mg/L，可溶性重金属：铅（Pb）≤5mg/kg、镉（Cd）≤5mg/kg、铬（Cr）≤5mg/kg、汞（Hg）≤5mg/kg、砷（As）≤5mg/kg、钡（Ba）≤5mg/kg、锑（Sb）≤5mg/kg、硒（Se）≤5mg/kg；采用全自动封边机完成封边，色泽均匀一致， 耐污、耐磨。优质热熔胶，通过GB 18583-2008《室内装饰装修材料 胶粘剂中有害物质限量》检测，总挥发性有机物含量≤3.8g/L。自动调温热压机使与板材粘连无丝无缝，在不同地区气温、湿度的变化中不受影响，能长期不变形、不开裂。 |  | 0
347 | 门诊住院楼 | 五楼 | 病理分析室 | 工作台 |  | 2600*600*750 | 样色 | 张 | 4 | （1）封边：采用优质同色PVC封边条，采用全自动封边机完成封边，色泽均匀一致，耐污、耐磨。 （2）优质热熔胶，自动调温热压机使与板材粘连无丝无缝，在不同地区气温、湿度的变化中不受影响，能长期不变形、不开裂。 （3）采用优质品牌三节导轨、缓冲液压式铰链、锁具，三合一偏心连接件等五金配件。 （4）带主机架、键盘架。 |  | 0
348 | 门诊住院楼 | 五楼 | 病理分析室 | 办公椅 |  | 640*680*950-1050 | 样色 | 张 | 4 | 一、【主要材料及厚度说明】 （1）采用优质品牌阻燃网布。 （2）采用优质品牌阻燃海绵，回弹性好，软硬适中，不易变形。 （3）配钢制五星脚，管材无裂缝、叠缝，外露管口断面封闭；焊接处无脱焊、虚焊、焊穿、错位，焊接处无夹渣、气孔、焊瘤、焊丝头、咬边、飞溅等缺陷，表面波纹均匀；电镀层表面无剥落、无毛刺、无返锈，表面无烧焦、气泡、针孔、裂纹、花斑和划痕。 （4）采用优质品牌气压棒，涂层光滑、色泽一致，无漏喷、腐蚀、脱色、掉色、流挂、疙瘩、皱皮等现象。 （5）采用优质品牌转椅底盘，冲压件无脱层、无裂缝；涂层无漏喷、锈蚀，涂层光滑均匀、色泽一致、无流挂、无疙瘩皱皮等缺陷；电镀层表面无剥落、无毛刺、无返锈，表面无烧焦、气泡、针孔、裂纹、花斑和划痕。 （6）采用优质品牌静音万向脚轮。 （7）固定扶手。 |  | 0
349 | 门诊住院楼 | 五楼 | 病理分析室 | 文件柜 |  | 800*400*2000 | 样色 | 组 | 6 | 一、【主要材料及厚度说明】 （1）采用优质E1级实木多层板，具有防污、无菌、硬度高、防腐蚀、表面光滑，抗冲击性强等特点。 （2）厚度：顶板厚度为25mm，其余厚度为16mm。 二、【结构/配置】 （1）柜体结构四门，上玻璃门（带两块活动层板）+下木门（带一块活动层板）。 三、【五金配件】 （1）采用优质品牌铰链、导轨、锁具，开关顺滑，使用寿命长。 四、【工艺/其它】 （1）封边：采用优质同色PVC封边条，采用全自动封边机完成封边，色泽均匀一致，耐污、耐磨。 （2）优质热熔胶，自动调温热压机使与板材粘连无丝无缝，在不同地区气温、湿度的变化中不受影响，能长期不变形、不开裂。 |  | 0
350 | 门诊住院楼 | 五楼 | 护理单元 | 医用人造石（台面） |  | L*600*12 | 样色 | 延米 | 4.8 | 一、【主要材料及厚度说明】 （1）台面采用人造石，厚度≥12mm，无凸起，龟裂和明显变色，具有抗菌、防霉、耐酸碱、耐磨、耐冲击、易清洁等特性；符合医院环境卫生要求；采用无缝拼接工艺。 （2）柜体板材采用优质E1级多层实木板，具有防水、防潮、防交叉感染、耐磨性能强。 （3）1.0mm厚304不锈钢踢脚线，金属表面耐腐蚀性强。 二、【结构/配置】 （1）医用地柜（双门双抽）+医用人造石+304不锈钢踢脚线+水槽柜+调节脚垫。 （2）门内配1件活动层板，配有4个层板挂钩，可上下自由调节使用高度。每个抽屉和门板上配塑胶标签卡槽。 三、【五金配件】 （1）采用优质品牌导轨、铰链、锁具，静音效果好，开关顺滑，使用寿命长。 四、【工艺/其它】 （1）内置高度可调节层板，层板有加强筋，承重＞30KG，柜门与抽屉采用隐藏式拉手，折弯一体成型，把手处双层压边工艺，无毛刺；柜门采用双层钢板设计避免卫生死角；柜门具备关门自动吸附功能。 （2）地柜踢脚内缩20mm，高100mm，操作时无抵脚感，符合人体工程学原理，能有效防污；采用优质导轨，抽身可全部抽出，具有抽拉顺畅，消声静音。 |  | 0
351 | 门诊住院楼 | 五楼 |  | 医用地柜 |  | L*650*835 | 样色 | 延米 | 4.8 |  |  | 0
352 | 门诊住院楼 | 五楼 |  | 背架 |  | L*46*2000 | 样色 | 延米 | 4.8 |  |  | 0
353 | 门诊住院楼 | 五楼 |  | 医用吊柜 |  | L*350*600 | 样色 | 延米 | 4.8 |  |  | 0
354 | 门诊住院楼 | 五楼 |  | 304不锈钢水槽 |  | / | 样色 | 套 | 1 |  |  | 0
355 | 门诊住院楼 | 五楼 |  | 亚克力挡水 |  | / | 样色 | 套 | 1 |  |  | 0
356 | 门诊住院楼 | 五楼 |  | 鹅颈式水龙头 |  | / | 样色 | 套 | 1 |  |  | 0
357 | 门诊住院楼 | 五楼 | 护理单元 | 医用人造石（台面） |  | L*600*12 | 样色 | 延米 | 2.38 | 一、【主要材料及厚度说明】 （1）台面采用人造石，厚度≥12mm，无凸起，龟裂和明显变色，具有抗菌、防霉、耐酸碱、耐磨、耐冲击、易清洁等特性；符合医院环境卫生要求；采用无缝拼接工艺。 （2）柜体板材采用优质E1级多层实木板，具有防水、防潮、防交叉感染、耐磨性能强。 （3）1.0mm厚304不锈钢踢脚线，金属表面耐腐蚀性强。 二、【结构/配置】 （1）医用地柜（双门双抽）+医用人造石+304不锈钢踢脚线+水槽柜+调节脚垫。 （2）门内配1件活动层板，配有4个层板挂钩，可上下自由调节使用高度。每个抽屉和门板上配塑胶标签卡槽。 三、【五金配件】 （1）采用优质品牌导轨、铰链、锁具，静音效果好，开关顺滑，使用寿命长。 四、【工艺/其它】 （1）内置高度可调节层板，层板有加强筋，承重＞30KG，柜门与抽屉采用隐藏式拉手，折弯一体成型，把手处双层压边工艺，无毛刺；柜门采用双层钢板设计避免卫生死角；柜门具备关门自动吸附功能。 （2）地柜踢脚内缩20mm，高100mm，操作时无抵脚感，符合人体工程学原理，能有效防污；采用优质导轨，抽身可全部抽出，具有抽拉顺畅，消声静音。 |  | 0
358 | 门诊住院楼 | 五楼 |  | 医用地柜 |  | L*650*835 | 样色 | 延米 | 2.38 |  |  | 0
359 | 门诊住院楼 | 五楼 |  | 背架 |  | L*46*2000 | 样色 | 延米 | 2.38 |  |  | 0
360 | 门诊住院楼 | 五楼 |  | 医用吊柜 |  | L*350*600 | 样色 | 延米 | 2.38 |  |  | 0
361 | 门诊住院楼 | 五楼 |  | 304不锈钢水槽 |  | / | 样色 | 套 | 1 |  |  | 0
362 | 门诊住院楼 | 五楼 |  | 亚克力挡水 |  | / | 样色 | 套 | 1 |  |  | 0
363 | 门诊住院楼 | 五楼 |  | 鹅颈式水龙头 |  | / | 样色 | 套 | 1 |  |  | 0
364 | 门诊住院楼 | 五楼 | 皮肤镜 | 医用人造石（台面） |  | L*600*12 | 样色 | 延米 | 3.51 | 一、【主要材料及厚度说明】 （1）台面采用人造石，厚度≥12mm，无凸起，龟裂和明显变色，具有抗菌、防霉、耐酸碱、耐磨、耐冲击、易清洁等特性；符合医院环境卫生要求；采用无缝拼接工艺。 （2）柜体板材采用优质E1级多层实木板，具有防水、防潮、防交叉感染、耐磨性能强。 （3）1.0mm厚304不锈钢踢脚线，金属表面耐腐蚀性强。 二、【结构/配置】 （1）医用地柜（双门双抽）+医用人造石+304不锈钢踢脚线+水槽柜+调节脚垫。 （2）门内配1件活动层板，配有4个层板挂钩，可上下自由调节使用高度。每个抽屉和门板上配塑胶标签卡槽。 三、【五金配件】 （1）采用优质品牌导轨、铰链、锁具，静音效果好，开关顺滑，使用寿命长。 四、【工艺/其它】 （1）内置高度可调节层板，层板有加强筋，承重＞30KG，柜门与抽屉采用隐藏式拉手，折弯一体成型，把手处双层压边工艺，无毛刺；柜门采用双层钢板设计避免卫生死角；柜门具备关门自动吸附功能。 （2）地柜踢脚内缩20mm，高100mm，操作时无抵脚感，符合人体工程学原理，能有效防污；采用优质导轨，抽身可全部抽出，具有抽拉顺畅，消声静音。 |  | 0
365 | 门诊住院楼 | 五楼 |  | 医用地柜 |  | L*650*835 | 样色 | 延米 | 3.51 |  |  | 0
366 | 门诊住院楼 | 五楼 |  | 背架 |  | L*46*2000 | 样色 | 延米 | 3.51 |  |  | 0
367 | 门诊住院楼 | 五楼 |  | 医用吊柜 |  | L*350*600 | 样色 | 延米 | 3.51 |  |  | 0
368 | 门诊住院楼 | 五楼 |  | 304不锈钢水槽 |  | / | 样色 | 套 | 1 |  |  | 0
369 | 门诊住院楼 | 五楼 |  | 亚克力挡水 |  | / | 样色 | 套 | 1 |  |  | 0
370 | 门诊住院楼 | 五楼 |  | 鹅颈式水龙头 |  | / | 样色 | 套 | 1 |  |  | 0
小计： | [10 empty] | 0
合群门诊家具需求清单
序号 | 范围 | 楼层 | 区域 | 品名 | 图片 | 规格/尺寸（MM） | 颜色 | 单位 | 数量 | 材质、技术参数及工艺说明 | 单价 | 合计
1 | 合群门诊 | 首层 | 休息大厅 | 沙发(三人位） |  | 1930*800*810 | 样色 | 张 | 1 | （1）基材：采用小斑马纹乌金木纯实木材质，木方厚度≥45MM，经过防虫、防腐特殊处理，坚固、可靠，长期使用不松动、不腐朽， （2）水性油漆：采用品牌环保水性油漆，表面饱满，手感柔和，耐热、耐磨、耐腐蚀；无甲醛、无毒害； （3）采用品牌阻燃海绵 （4）工艺：原生态实木锯板自拼，全榫卯工艺结构，成品加工过程必须经过板材养生、砂光工序前养生、刷油工序前养生等三次养生房（烘干）工序。 |  | 0
2 | 合群门诊 | 首层 | 休息大厅 | 皮沙发(单人位） |  | 940*800*810 | 样色 | 张 | 2 | （1）基材：采用小斑马纹乌金木纯实木材质，木方厚度≥45MM，经过防虫、防腐特殊处理，坚固、可靠，长期使用不松动、不腐朽， （2）水性油漆：采用品牌环保水性油漆，表面饱满，手感柔和，耐热、耐磨、耐腐蚀；无甲醛、无毒害； （3）采用品牌阻燃海绵 （4）工艺：原生态实木锯板自拼，全榫卯工艺结构，成品加工过程必须经过板材养生、砂光工序前养生、刷油工序前养生等三次养生房（烘干）工序。 |  | 0
3 | 合群门诊 | 首层 | 休息大厅 | 茶几 |  | φ800*400 | 样色 | 张 | 1 | 一、【主要材料及厚度说明】 （1）采用优质E1级实木多层板，具有防污、无菌、硬度高、防腐蚀、表面光滑，抗冲击性强等特点。 （2）厚度：主台面板厚度为25mm，其余侧板、背板、层板、抽面、门板为16mm。 （1）封边：采用优质同色PVC封边条，采用全自动封边机完成封边，色泽均匀一致，耐污、耐磨。 （2）优质热熔胶，自动调温热压机使与板材粘连无丝无缝，在不同地区气温、湿度的变化中不受影响，能长期不变形、不开裂。 |  | 0
4 | 合群门诊 | 首层 | 休息大厅 | 茶几 |  | φ495*500 | 样色 | 张 | 2 | （1）框架：采用小斑马纹乌金木纯实木材质，木方厚度≥45MM，经过防虫、防腐特殊处理，坚固、可靠，长期使用不松动、不腐朽。 （2）水性油漆：采用品牌环保水性油漆，表面饱满，手感柔和，耐热、耐磨、耐腐蚀；无甲醛、无毒害。 （3）工艺：原生态实木锯板自拼，全榫卯工艺结构，成品加工过程必须经过板材养生、砂光工序前养生、刷油工序前养生等三次养生房（烘干）工序。 （4）天然花纹大理石台面，石面厚度≥12MM. |  | 0
5 | 合群门诊 | 首层 | 更衣室 | 更衣柜 |  | 900*500*2000 | 样色 | 组 | 6 | 一、【主要材料及厚度说明】 （1）板材采用优质E1级实木多层板，具有防水、防潮、防交叉感染、耐磨性能强等特性。 （2）厚度：顶板厚度为25mm，其余厚度为16mm。 二、【结构/配置】 （1）柜体结构四门，每个门带一个挂衣杆，一块层板。 三、【五金配件】 （1）优质品牌铰链、导轨、锁具，开关顺滑，使用寿命长。 四、【工艺/其它】 （1）封边：采用优质同色PVC封边条，采用全自动封边机完成封边，色泽均匀一致， 耐污、耐磨。优质热熔胶，自动调温热压机使与板材粘连无丝无缝，在不同地区气温、湿度的变化中不受影响，能长期不变形、不开裂。 |  | 0
6 | 合群门诊 | 首层 | 更衣室 | 医用更衣凳 |  | 800*400*450 | 样色 | 组 | 1 | 一、【主要材料及厚度说明】 （1）板材采用优质E1级实木多层板，通过GB/T9846-2015《普通胶合板》、GB 18580-2017《室内装饰装修材料 人造板及其制品中甲醛释放限量》检测，甲醛释放量＜0.035mg/m3；尺寸偏差、静曲强度、弹性模量、胶合强度、浸渍剥离均符合标准要求。具有防水、防潮、防交叉感染、耐磨性能强等特性。 （2）厚度：顶板厚度为25mm，其余厚度为16mm。 二、【结构/配置】 （1）柜体结构双掩门。优质环保皮皮垫，采用高弹力阻燃海绵，环保皮包覆。坐感舒适，绒面革绒均匀，颜色一致。满足GB/T10802-2006《通用软质聚醚型聚氨酯泡沫塑料 》。 三、【五金配件】 （1）优质品牌铰链，金属电镀层理化性能耐腐蚀160h乙酸盐雾试验（ASS）不低于9级，静音效果好，开关顺滑，使用寿命长。 |  | 0
7 | 合群门诊 | 首层 | 操作室*2 | 办公桌 |  | 1800*600*750 | 样色 | 张 | 2 | 一、【主要材料及厚度说明】 （1）采用优质E1级实木多层板，具有防污、无菌、硬度高、防腐蚀、表面光滑，抗冲击性强等特点。 （2）厚度：主台面板厚度为25mm，其余侧板、背板、层板、抽面、门板为16mm。 二、【结构/配置】 （1）配置：单门单抽+键盘架+线盒+主机架。 三、【五金配件】 （1）采用优质导轨、拉手、铰链、锁具、三合一连接件，使用寿命长。 四、【工艺/其它】 （1）封边：采用优质同色PVC封边条，采用全自动封边机完成封边，色泽均匀一致，耐污、耐磨。 （2）优质热熔胶，自动调温热压机使与板材粘连无丝无缝，在不同地区气温、湿度的变化中不受影响，能长期不变形、不开裂。 |  | 0
8 | 合群门诊 | 首层 | 操作室*1 | 办公桌 |  | 2000*600*750 | 样色 | 张 | 1 | 一、【主要材料及厚度说明】 （1）采用优质E1级实木多层板，具有防污、无菌、硬度高、防腐蚀、表面光滑，抗冲击性强等特点。 （2）厚度：主台面板厚度为25mm，其余侧板、背板、层板、抽面、门板为16mm。 二、【结构/配置】 （1）配置：单门单抽+键盘架+线盒+主机架。 三、【五金配件】 （1）采用优质导轨、拉手、铰链、锁具、三合一连接件，使用寿命长。 四、【工艺/其它】 （1）封边：采用优质同色PVC封边条，采用全自动封边机完成封边，色泽均匀一致，耐污、耐磨。 （2）优质热熔胶，自动调温热压机使与板材粘连无丝无缝，在不同地区气温、湿度的变化中不受影响，能长期不变形、不开裂。 |  | 0
9 | 合群门诊 | 首层 | 操作室*1 | 办公椅 |  | 640*680*950-1050 | 样色 | 张 | 3 | 一、【主要材料及厚度说明】 （1）采用优质品牌阻燃网布。 （2）采用优质品牌阻燃海绵，回弹性好，软硬适中，不易变形。 （3）配钢制五星脚，管材无裂缝、叠缝，外露管口断面封闭；焊接处无脱焊、虚焊、焊穿、错位，焊接处无夹渣、气孔、焊瘤、焊丝头、咬边、飞溅等缺陷，表面波纹均匀；电镀层表面无剥落、无毛刺、无返锈，表面无烧焦、气泡、针孔、裂纹、花斑和划痕。 （4）采用优质品牌气压棒，涂层光滑、色泽一致，无漏喷、腐蚀、脱色、掉色、流挂、疙瘩、皱皮等现象。 （5）采用优质品牌转椅底盘，冲压件无脱层、无裂缝；涂层无漏喷、锈蚀，涂层光滑均匀、色泽一致、无流挂、无疙瘩皱皮等缺陷；电镀层表面无剥落、无毛刺、无返锈，表面无烧焦、气泡、针孔、裂纹、花斑和划痕。 （6）采用优质品牌静音万向脚轮。 （7）固定扶手。 |  | 0
10 | 合群门诊 | 首层 | 抽血室 | 医用采血台 |  | 1600*1800*1200 | 样色 | 张 | 3 | 一、【主要材料及厚度说明】 （1）板材采用优质E1级实木多层板，具有防水、防潮、防交叉感染、耐磨性能强等特性。 （2）厚度：挡板厚度50mm，台面板厚度为25mm，其余厚度为16mm,踢脚高80mm； 二、【结构/配置】 （1）柜体+主机位+医用人造石台面+活动储物柜+置物架+挂衣钩+键盘抽+不锈钢踢脚线 三、【五金配件】 （1）采用优质导轨、拉手、铰链、三合一连接件。 四、【工艺/其它】 （1）封边：采用优质同色PVC封边条，采用全自动封边机完成封边，色泽均匀一致，耐污、耐磨。 （2）优质热熔胶，自动调温热压机使与板材粘连无丝无缝，在不同地区气温、湿度的变化中不受影响，能长期不变形、不开裂。 |  | 0
11 | 合群门诊 | 首层 | 抽血室 | 医防静电圆椅 |  | φ360/400*450/550 | 样色 | 张 | 3 | 一、【主要材料及厚度说明】 （1）座面PU发泡，涂饰均匀，不掉浆，不裂浆。 （3）气压棒：采用优质品牌气压棒，涂层光滑、色泽一致，无漏喷、腐蚀、脱色、掉色、流挂、疙瘩、皱皮等现象。 （4）其他：配钢制五星脚，管材无裂缝、叠缝，外露管口断面封闭；焊接处无脱焊、虚焊、焊穿、错位，焊接处无夹渣、气孔、焊瘤、焊丝头、咬边、飞溅等缺陷，表面波纹均匀；电镀层表面无剥落、无毛刺、无返锈，表面无烧焦、气泡、针孔、裂纹、花斑和划痕，。 （5）采用优质品牌转椅底盘，冲压件无脱层、无裂缝；涂层无漏喷、锈蚀，涂层光滑均匀、色泽一致、无流挂、无疙瘩皱皮等缺陷；电镀层表面无剥落、无毛刺、无返锈，表面无烧焦、气泡、针孔、裂纹、花斑和划痕。 |  | 0
12 | 合群门诊 | 首层 | 抽血室 | 患者椅 |  | 540*562*843 | 样色 | 把 | 3 | 一、【主要材料及厚度说明】 （1）采用优质环保皮，覆面材料理化性能：皮革面料，各种面料颜色干摩擦牢度≥4级；皮革涂层粘着度＞3.0N/10mm，透气性强，柔软且富韧性，耐磨防污性好，通过QB/T 1952.1-2012《软体家具沙发》检测。 （2）采用优质品牌阻燃海绵，回弹性好，软硬适中，不易变形，安全性能符合要求，泡沫塑料：表观密度，坐面：40kg/m³；回弹性能（除慢回弹泡沫塑料外）：39%；压缩永久变形：8.2%，符合QB/T 1952.1-2012《软体家具沙发》检测。 （3）电镀升降脚架。 |  | 0
13 | 合群门诊 | 首层 | 抽血室 | 医用候诊椅（四人位） |  | 2305*700*820 | 样色 | 张 | 1 | 一、主要材料说明： （1）扶手、脚：采用优质1.0mm一级冷轧钢板，冲压、焊接成型，打磨抛光，除油除锈后表面防静电涂料喷涂。 （2）座背板：座背椅板为PU材质，一体模具成型，PU坐垫（聚氨酯）采用环保A、B聚醚发泡成型，内镶10mm高密度多层板。 （3）横梁采用优质1.2mm一级冷轧钢冷拉成型钢管、冷冲定型。 二、结构/配置： （1）PU坐背一体发泡+扶手脚+钢管横梁+防滑脚垫。 （2）两侧各一个扶手。 |  | 0
14 | 合群门诊 | 首层 | 雾化吸入室 | 雾化桌 |  | 900*600*1200 | 样色 | 张 | 4 | 一、【主要材料及厚度说明】 （1）板材采用优质E1级实木多层板，具有防水、防潮、防交叉感染、耐磨性能强等特性。 （2）厚度：主台面板厚度为25mm，其余侧板、背板、层板、抽面、门板为16mm。 二、【结构/配置】 （1）配置：主台（不包含设备带及其电子设备）。 三、【五金配件】 （1）采用优质三合一连接件，金属电镀层理化性能耐腐蚀. 四、【工艺/其它】 （1）封边：采用优质同色PVC封边条，采用全自动封边机完成封边，色泽均匀一致， 耐污、耐磨。优质热熔胶。自动调温热压机使与板材粘连无丝无缝，在不同地区气温、湿度的变化中不受影响，能长期不变形、不开裂。 |  | 0
15 | 合群门诊 | 首层 | 雾化吸入室 | 吊柜 |  | 900*300*835 | 样色 | 张 | 4 | 一、【主要材料及厚度说明】 （1）板材采用优质E1级实木多层板，具有防水、防潮、防交叉感染、耐磨性能强等特性。 （2）厚度：主台面板厚度为25mm，其余侧板、背板、层板、抽面、门板为16mm。 二、【结构/配置】 （1）配置：主台（不包含设备带及其电子设备）。 三、【五金配件】 （1）采用优质三合一连接件，金属电镀层理化性能耐腐蚀. 四、【工艺/其它】 （1）封边：采用优质同色PVC封边条，采用全自动封边机完成封边，色泽均匀一致， 耐污、耐磨。优质热熔胶。自动调温热压机使与板材粘连无丝无缝，在不同地区气温、湿度的变化中不受影响，能长期不变形、不开裂。 |  | 0
16 | 合群门诊 | 首层 | 雾化吸入室 | 办公椅 |  | 640*680*950-1050 | 样色 | 张 | 4 | 一、【主要材料及厚度说明】 （1）采用优质品牌阻燃网布。 （2）采用优质品牌阻燃海绵，回弹性好，软硬适中，不易变形。 （3）配钢制五星脚，管材无裂缝、叠缝，外露管口断面封闭；焊接处无脱焊、虚焊、焊穿、错位，焊接处无夹渣、气孔、焊瘤、焊丝头、咬边、飞溅等缺陷，表面波纹均匀；电镀层表面无剥落、无毛刺、无返锈，表面无烧焦、气泡、针孔、裂纹、花斑和划痕。 （4）采用优质品牌气压棒，涂层光滑、色泽一致，无漏喷、腐蚀、脱色、掉色、流挂、疙瘩、皱皮等现象。 （5）采用优质品牌转椅底盘，冲压件无脱层、无裂缝；涂层无漏喷、锈蚀，涂层光滑均匀、色泽一致、无流挂、无疙瘩皱皮等缺陷；电镀层表面无剥落、无毛刺、无返锈，表面无烧焦、气泡、针孔、裂纹、花斑和划痕。 （6）采用优质品牌静音万向脚轮。 （7）固定扶手。 |  | 0
17 | 合群门诊 | 首层 | 配药室 | 医用人造石（台面） |  | L*600*12 | 样色 | 延米 | 2.4 | 一、【主要材料及厚度说明】 （1）台面采用人造石，厚度≥12mm，无凸起，龟裂和明显变色，具有抗菌、防霉、耐酸碱、耐磨、耐冲击、易清洁等特性；符合医院环境卫生要求；采用无缝拼接工艺。 （2）柜体板材采用优质E1级多层实木板，具有防水、防潮、防交叉感染、耐磨性能强。 （3）1.0mm厚304不锈钢踢脚线，金属表面耐腐蚀性强。 二、【结构/配置】 （1）医用地柜（双门双抽）+医用人造石+304不锈钢踢脚线+水槽柜+调节脚垫。 （2）门内配1件活动层板，配有4个层板挂钩，可上下自由调节使用高度。每个抽屉和门板上配塑胶标签卡槽。 三、【五金配件】 （1）采用优质品牌导轨、铰链、锁具，静音效果好，开关顺滑，使用寿命长。 四、【工艺/其它】 （1）内置高度可调节层板，层板有加强筋，承重＞30KG，柜门与抽屉采用隐藏式拉手，折弯一体成型，把手处双层压边工艺，无毛刺；柜门采用双层钢板设计避免卫生死角；柜门具备关门自动吸附功能。 （2）地柜踢脚内缩20mm，高100mm，操作时无抵脚感，符合人体工程学原理，能有效防污；采用优质导轨，抽身可全部抽出，具有抽拉顺畅，消声静音。 |  | 0
18 | 合群门诊 | 首层 |  | 医用地柜 |  | L*650*835 | 样色 | 延米 | 2.4 |  |  | 0
19 | 合群门诊 | 首层 |  | 背架 |  | L*46*2000 | 样色 | 延米 | 2.4 |  |  | 0
20 | 合群门诊 | 首层 |  | 医用吊柜 |  | L*350*600 | 样色 | 延米 | 2.4 |  |  | 0
21 | 合群门诊 | 首层 |  | 304不锈钢水槽 |  | / | 样色 | 套 | 1 |  |  | 0
22 | 合群门诊 | 首层 |  | 亚克力挡水 |  | / | 样色 | 套 | 1 |  |  | 0
23 | 合群门诊 | 首层 |  | 鹅颈式水龙头 |  | / | 样色 | 套 | 1 |  |  | 0
24 | 合群门诊 | 首层 | 肌注室 | 诊断床（诊疗床） |  | 1900*650*670 | 样色 | 张 | 1 | 一、【主要材料及厚度说明】 （1）板材采用优质E1级实木多层板，具有防水、防潮、防交叉感染、耐磨性能强等特性。 （2）厚度：顶板厚度为25mm，其余厚度为16mm。 二、【结构/配置】 （1）配置：台面板+2抽屉+2门+50mm厚环保皮垫。 三、【五金配件】 （1）采用优质导轨、拉手、铰链，开关顺滑，使用寿命长。 四、【工艺/其它】 （1）封边：采用优质同色PVC封边条，采用全自动封边机完成封边，色泽均匀一致，耐污、耐磨。 （2）优质热熔胶，自动调温热压机使与板材粘连无丝无缝，在不同地区气温、湿度的变化中不受影响，能长期不变形、不开裂。 |  | 0
25 | 合群门诊 | 首层 | 肌注室 | 医用人造石（台面） |  | L*600*12 | 样色 | 延米 | 2.64 | 一、【主要材料及厚度说明】 （1）台面采用人造石，厚度≥12mm，无凸起，龟裂和明显变色，具有抗菌、防霉、耐酸碱、耐磨、耐冲击、易清洁等特性；符合医院环境卫生要求；采用无缝拼接工艺。 （2）柜体板材采用优质E1级多层实木板，具有防水、防潮、防交叉感染、耐磨性能强。 （3）1.0mm厚304不锈钢踢脚线，金属表面耐腐蚀性强。 二、【结构/配置】 （1）医用地柜（双门双抽）+医用人造石+304不锈钢踢脚线+水槽柜+调节脚垫。 （2）门内配1件活动层板，配有4个层板挂钩，可上下自由调节使用高度。每个抽屉和门板上配塑胶标签卡槽。 三、【五金配件】 （1）采用优质品牌导轨、铰链、锁具，静音效果好，开关顺滑，使用寿命长。 四、【工艺/其它】 （1）内置高度可调节层板，层板有加强筋，承重＞30KG，柜门与抽屉采用隐藏式拉手，折弯一体成型，把手处双层压边工艺，无毛刺；柜门采用双层钢板设计避免卫生死角；柜门具备关门自动吸附功能。 （2）地柜踢脚内缩20mm，高100mm，操作时无抵脚感，符合人体工程学原理，能有效防污；采用优质导轨，抽身可全部抽出，具有抽拉顺畅，消声静音。 |  | 0
26 | 合群门诊 | 首层 |  | 医用地柜 |  | L*650*835 | 样色 | 延米 | 2.64 |  |  | 0
27 | 合群门诊 | 首层 |  | 背架 |  | L*46*2000 | 样色 | 延米 | 2.64 |  |  | 0
28 | 合群门诊 | 首层 |  | 医用吊柜 |  | L*350*600 | 样色 | 延米 | 2.64 |  |  | 0
29 | 合群门诊 | 首层 |  | 304不锈钢水槽 |  | / | 样色 | 套 | 1 |  |  | 0
30 | 合群门诊 | 首层 |  | 亚克力挡水 |  | / | 样色 | 套 | 1 |  |  | 0
31 | 合群门诊 | 首层 |  | 鹅颈式水龙头 |  | / | 样色 | 套 | 1 |  |  | 0
32 | 合群门诊 | 首层 | 肌注室 | 诊断床（诊疗床） |  | 1900*650*670 | 样色 | 张 | 1 | 一、【主要材料及厚度说明】 （1）板材采用优质E1级实木多层板，具有防水、防潮、防交叉感染、耐磨性能强等特性。 （2）厚度：顶板厚度为25mm，其余厚度为16mm。 二、【结构/配置】 （1）配置：台面板+2抽屉+2门+50mm厚环保皮垫。 三、【五金配件】 （1）采用优质导轨、拉手、铰链，开关顺滑，使用寿命长。 四、【工艺/其它】 （1）封边：采用优质同色PVC封边条，采用全自动封边机完成封边，色泽均匀一致，耐污、耐磨。 （2）优质热熔胶，自动调温热压机使与板材粘连无丝无缝，在不同地区气温、湿度的变化中不受影响，能长期不变形、不开裂。 |  | 0
33 | 合群门诊 | 二层 | B超 | 胶板办公桌 |  | 1200*600*750 | 样色 | 张 | 1 | 一、【主要材料及厚度说明】 （1）采用优质E1级实木多层板，具有防污、无菌、硬度高、防腐蚀、表面光滑，抗冲击性强等特点。 （2）厚度：主台面板厚度为25mm，其余侧板、背板、层板、抽面、门板为16mm。 二、【结构/配置】 （1）配置：单门单抽+吊主机架+钢制脚架+线盒+调节脚垫。 三、【五金配件】 （1）采用优质导轨、拉手、铰链、锁具、三合一连接件，使用寿命长。 四、【工艺/其它】 （1）封边：采用优质同色PVC封边条，采用全自动封边机完成封边，色泽均匀一致，耐污、耐磨。 （2）优质热熔胶，自动调温热压机使与板材粘连无丝无缝，在不同地区气温、湿度的变化中不受影响，能长期不变形、不开裂。 （3）优质喷涂钢制脚架,管壁厚≥1.2mm，桌腿采用优质方管（40*40）钢制脚架。 |  | 0
34 | 合群门诊 | 二层 | B超 | 办公椅 |  | 640*680*950-1050 | 样色 | 张 | 1 | 一、【主要材料及厚度说明】 （1）采用优质品牌阻燃网布。 （2）采用优质品牌阻燃海绵，回弹性好，软硬适中，不易变形。 （3）配钢制五星脚，管材无裂缝、叠缝，外露管口断面封闭；焊接处无脱焊、虚焊、焊穿、错位，焊接处无夹渣、气孔、焊瘤、焊丝头、咬边、飞溅等缺陷，表面波纹均匀；电镀层表面无剥落、无毛刺、无返锈，表面无烧焦、气泡、针孔、裂纹、花斑和划痕。 （4）采用优质品牌气压棒，涂层光滑、色泽一致，无漏喷、腐蚀、脱色、掉色、流挂、疙瘩、皱皮等现象。 （5）采用优质品牌转椅底盘，冲压件无脱层、无裂缝；涂层无漏喷、锈蚀，涂层光滑均匀、色泽一致、无流挂、无疙瘩皱皮等缺陷；电镀层表面无剥落、无毛刺、无返锈，表面无烧焦、气泡、针孔、裂纹、花斑和划痕。 （6）采用优质品牌静音万向脚轮。 （7）固定扶手。 |  | 0
35 | 合群门诊 | 二层 | B超 | 患者椅 |  | 575*530*830 | 样色 | 把 | 1 | 1.五金钢架@19mm*2.0mm厚； 2.进口全新PP料，厚度10mm(椅身）； 3.座面为PP全新料； 4.防滑耐落螺丝8.8级加硬； 5.纸箱为5张/箱包装，160克加强纸板； 6.脚垫为PA尼龙材质； |  | 0
36 | 合群门诊 | 二层 | B超 | 诊断床（诊疗床） |  | 1900*620*650 | 样色 | 张 | 1 | 一、【主要材料及厚度说明】 （1）床架采用≥1.5mm厚度优质一级冷扎钢。 （2）表面处理：采用防腐抗菌喷涂粉末喷涂，涂层膜厚度均匀，内外一致，抗菌、防霉、耐酸碱、耐磨、耐撞击，抗腐蚀力强。 （3）优质环保皮皮垫，采用高弹力阻燃海绵，环保皮包覆。坐感舒适，绒面革绒均匀，颜色一致。 二、【结构/配置】 （1）带头枕、带滚轮换纸系统。带四个防潮防滑脚套。 |  | 0
37 | 合群门诊 | 二层 | B超 | 文件柜带衣柜 |  | 1200*400*2000 | 样色 | 个 | 1 | 一、【主要材料及厚度说明】 （1）采用优质E1级实木多层板，具有防污、无菌、硬度高、防腐蚀、表面光滑，抗冲击性强等特点。 （2）厚度：顶板厚度为25mm，其余厚度为16mm。 二、【结构/配置】 （1）柜体结构四门+1扇通体掩门，上玻璃门（带两块活动层板）+下木门（带一块活动层板）+通体掩门（带挂衣杆+一块活动层板+更衣镜）。 三、【五金配件】 （1）采用优质品牌铰链、导轨、锁具，开关顺滑，使用寿命长。 四、【工艺/其它】 （1）封边：采用优质同色PVC封边条，采用全自动封边机完成封边，色泽均匀一致，耐污、耐磨。 （2）优质热熔胶，自动调温热压机使与板材粘连无丝无缝，在不同地区气温、湿度的变化中不受影响，能长期不变形、不开裂。 |  | 0
38 | 合群门诊 | 二层 | 中药房 | 中药柜（单面） |  | 900*600*2000 | 样色 | 组 | 7 | 一、【主要材料及厚度说明】 1、材质：所有板材均采用知名品牌的优质木纹色E1级实木细心夹板； 2、厚度：顶板、层板厚度为25mm，抽底板厚度为9mm、其他厚度全为16mm； 3、台面板为12mm医用人造石； 二、【结构/配置】 1、配置：下柜人造石台面，每个抽屉配标签卡槽。层板不断、竖版支撑。 三、【五金配件】 （1）无导轨满抽、锁具，金属电镀层理化性能耐腐蚀160h乙酸盐雾试验（ASS）不低于9级，静音效果好，开关顺滑，使用寿命长。 |  | 0
39 | 合群门诊 | 二层 | 中药房 | 中药百子柜 |  | 900*600*2000 | 样色 | 组 | 5 |  |  | 0
40 | 合群门诊 | 二层 | 中药房 | 定制中药柜 |  | 900*600*850 | 样色 | 组 | 5 |  |  | 0
41 | 合群门诊 | 二层 | 中药房 | 开口药柜 |  | 900*500*2000 | 样色 | 组 | 26 | 一、【主要材料及厚度说明】 （1）材料及厚度：柜体层板采用≥1.0mm厚度优质一级电解钢板。 （2）表面处理：采用防静电涂料喷涂处理，涂层膜厚度均匀，内外一致，耐撞击，抗腐蚀力强。 （3）货架结构每块层板静载不低于80kg。层高每50mm/75mm节距任意可调；底脚离地20cm。内部品质、承载性能、外观都非常优越。 二、【工艺/其它】 （1）结构工艺：横梁与立柱的连接为斜面契紧式结构、双斜面正面契紧式结构，连接牢固。由数控冲床、高精度专用轧机轧制的立柱与横梁，材料截面优化，精度高承载能力强, |  | 0
42 | 合群门诊 | 二层 | 中药房 | 办公桌 |  | 1200*600*750 | 样色 | 张 | 1 | 一、【主要材料及厚度说明】 （1）采用优质E1级实木多层板，具有防污、无菌、硬度高、防腐蚀、表面光滑，抗冲击性强等特点。 （2）厚度：主台面板厚度为25mm，其余侧板、背板、层板、抽面、门板为16mm。 二、【结构/配置】 （1）配置：单门单抽+键盘架+线盒+主机架。 三、【五金配件】 （1）采用优质导轨、拉手、铰链、锁具、三合一连接件，使用寿命长。 四、【工艺/其它】 （1）封边：采用优质同色PVC封边条，采用全自动封边机完成封边，色泽均匀一致，耐污、耐磨。 （2）优质热熔胶，自动调温热压机使与板材粘连无丝无缝，在不同地区气温、湿度的变化中不受影响，能长期不变形、不开裂。 |  | 0
43 | 合群门诊 | 二层 | 中药房 | 地柜 |  | L*650*835 | 样色 | 延米 | 3 | 一、【主要材料及厚度说明】 （1）板材采用优质E1级实木多层板，具有防水、防潮、防交叉感染、耐磨性能强等特性。 （2）厚度：顶板厚度为25mm，其余厚度为16mm。 二、【结构/配置】 （1）配置：台面板+2抽屉+2门+50mm厚环保皮垫。 三、【五金配件】 （1）采用优质导轨、拉手、铰链，开关顺滑，使用寿命长。 四、【工艺/其它】 （1）封边：采用优质同色PVC封边条，采用全自动封边机完成封边，色泽均匀一致，耐污、耐磨。 （2）优质热熔胶，自动调温热压机使与板材粘连无丝无缝，在不同地区气温、湿度的变化中不受影响，能长期不变形、不开裂。 |  | 0
44 | 合群门诊 | 二层 | 中药房 | 背架 |  | L*46*2000 | 样色 | 延米 | 3 | 一、【主要材料及厚度说明】 （1）板材采用优质E1级实木多层板，具有防水、防潮、防交叉感染、耐磨性能强等特性。 （2）厚度：顶板厚度为25mm，其余厚度为16mm。 二、【结构/配置】 （1）配置：台面板+2抽屉+2门+50mm厚环保皮垫。 三、【五金配件】 （1）采用优质导轨、拉手、铰链，开关顺滑，使用寿命长。 四、【工艺/其它】 （1）封边：采用优质同色PVC封边条，采用全自动封边机完成封边，色泽均匀一致，耐污、耐磨。 （2）优质热熔胶，自动调温热压机使与板材粘连无丝无缝，在不同地区气温、湿度的变化中不受影响，能长期不变形、不开裂。 |  | 0
45 | 合群门诊 | 二层 | 中药房 | 吊架 |  | L*350*600 | 样色 | 延米 | 3 | 一、【主要材料及厚度说明】 （1）板材采用优质E1级实木多层板，具有防水、防潮、防交叉感染、耐磨性能强等特性。 （2）厚度：顶板厚度为25mm，其余厚度为16mm。 二、【结构/配置】 （1）配置：台面板+2抽屉+2门+50mm厚环保皮垫。 三、【五金配件】 （1）采用优质导轨、拉手、铰链，开关顺滑，使用寿命长。 四、【工艺/其它】 （1）封边：采用优质同色PVC封边条，采用全自动封边机完成封边，色泽均匀一致，耐污、耐磨。 （2）优质热熔胶，自动调温热压机使与板材粘连无丝无缝，在不同地区气温、湿度的变化中不受影响，能长期不变形、不开裂。 |  | 0
46 | 合群门诊 | 二层 | 中药房 | 办公椅 |  | 640*680*950-1050 | 样色 | 张 | 5 | 一、【主要材料及厚度说明】 （1）采用优质品牌阻燃网布。 （2）采用优质品牌阻燃海绵，回弹性好，软硬适中，不易变形。 （3）配钢制五星脚，管材无裂缝、叠缝，外露管口断面封闭；焊接处无脱焊、虚焊、焊穿、错位，焊接处无夹渣、气孔、焊瘤、焊丝头、咬边、飞溅等缺陷，表面波纹均匀；电镀层表面无剥落、无毛刺、无返锈，表面无烧焦、气泡、针孔、裂纹、花斑和划痕。 （4）采用优质品牌气压棒，涂层光滑、色泽一致，无漏喷、腐蚀、脱色、掉色、流挂、疙瘩、皱皮等现象。 （5）采用优质品牌转椅底盘，冲压件无脱层、无裂缝；涂层无漏喷、锈蚀，涂层光滑均匀、色泽一致、无流挂、无疙瘩皱皮等缺陷；电镀层表面无剥落、无毛刺、无返锈，表面无烧焦、气泡、针孔、裂纹、花斑和划痕。 （6）采用优质品牌静音万向脚轮。 （7）固定扶手。 |  | 0
47 | 合群门诊 | 二层 | 候诊区 | 医用候诊椅（三人位） |  | 1728*700*820 | 样色 | 张 | 6 | 一、主要材料说明： （1）扶手、脚：采用优质1.0mm一级冷轧钢板，冲压、焊接成型，打磨抛光，除油除锈后表面防静电涂料喷涂。 （2）座背板：座背椅板为PU材质，一体模具成型，PU坐垫（聚氨酯）采用环保A、B聚醚发泡成型，内镶10mm高密度多层板。 （3）横梁采用优质1.2mm一级冷轧钢冷拉成型钢管、冷冲定型。 二、结构/配置： （1）PU坐背一体发泡+扶手脚+钢管横梁+防滑脚垫。 （2）两侧各一个扶手。 |  | 0
48 | 合群门诊 | 二层 | 候诊区 | 医用候诊椅（两人位） |  | 1152*700*820 | 样色 | 张 | 2 | 一、主要材料说明： （1）扶手、脚：采用优质1.0mm一级冷轧钢板，冲压、焊接成型，打磨抛光，除油除锈后表面防静电涂料喷涂。 （2）座背板：座背椅板为PU材质，一体模具成型，PU坐垫（聚氨酯）采用环保A、B聚醚发泡成型，内镶10mm高密度多层板。 （3）横梁采用优质1.2mm一级冷轧钢冷拉成型钢管、冷冲定型。 二、结构/配置： （1）PU坐背一体发泡+扶手脚+钢管横梁+防滑脚垫。 （3）两侧各一个扶手。 |  | 0
49 | 合群门诊 | 二层 | 诊室*2 | 医生诊断桌 |  | 1400*1400*750 | 样色 | 张 | 2 | 一、【主要材料及厚度说明】 （1）板材采用优质E1级实木多层板，具有防水、防潮、防交叉感染、耐磨性能强等特性。 （2）厚度：主台面板为25mm，其余侧板、背板、层板、抽面、门板为16mm。 二、【结构/配置】 （1）配置：主台+副柜（三抽+单门+主机位)+圆柱钢制脚架+线盒+304不锈钢踢脚+调节脚垫。 三、【五金配件】 （1）采用优质品牌铰链、导轨、锁具，开关顺滑，使用寿命长。 四、【工艺/其它】 （1）封边：采用优质同色PVC封边条，采用全自动封边机完成封边，色泽均匀一致，耐污、耐磨。 （2）优质热熔胶，自动调温热压机使与板材粘连无丝无缝，在不同地区气温、湿度的变化中不受影响，能长期不变形、不开裂。 （3）桌子与人接触的位置采用圆角设计，避免存在菱角的安全隐患。副柜台面与主台形成高低台，方便医生工作拿取物品和文件，避免肩颈过度疲劳，也可作为打印机位置。副柜有抽屉柜+单掩门+主机位（背板开走线孔），台面开线孔走线。 （4）优质喷涂钢架,管壁厚≥1.2mm，桌腿采用优质五金钢架，圆管尺寸60*60。 |  | 0
50 | 合群门诊 | 二层 | 诊室*2 | 医师椅 |  | 640*680*950-1050 | 样色 | 张 | 2 | 一、【主要材料及厚度说明】 （1）采用优质品牌阻燃网布。 （2）采用优质品牌阻燃海绵，回弹性好，软硬适中，不易变形。 （3）配钢制五星脚，管材无裂缝、叠缝，外露管口断面封闭；焊接处无脱焊、虚焊、焊穿、错位，焊接处无夹渣、气孔、焊瘤、焊丝头、咬边、飞溅等缺陷，表面波纹均匀；电镀层表面无剥落、无毛刺、无返锈，表面无烧焦、气泡、针孔、裂纹、花斑和划痕。 （4）采用优质品牌气压棒，涂层光滑、色泽一致，无漏喷、腐蚀、脱色、掉色、流挂、疙瘩、皱皮等现象。 （5）采用优质品牌转椅底盘，冲压件无脱层、无裂缝；涂层无漏喷、锈蚀，涂层光滑均匀、色泽一致、无流挂、无疙瘩皱皮等缺陷；电镀层表面无剥落、无毛刺、无返锈，表面无烧焦、气泡、针孔、裂纹、花斑和划痕。 （6）采用优质品牌静音万向脚轮。 （7）固定扶手。 |  | 0
51 | 合群门诊 | 二层 | 诊室*2 | 患者椅 |  | 575*530*830 | 样色 | 把 | 2 | 1.五金钢架@19mm*2.0mm厚； 2.进口全新PP料，厚度10mm(椅身）； 3.座面为PP全新料； 4.防滑耐落螺丝8.8级加硬； 5.纸箱为5张/箱包装，160克加强纸板； 6.脚垫为PA尼龙材质； |  | 0
52 | 合群门诊 | 二层 | 诊室*2 | 诊断床（诊疗床） |  | 1900*650*670 | 样色 | 张 | 2 | 一、【主要材料及厚度说明】 （1）板材采用优质E1级实木多层板，具有防水、防潮、防交叉感染、耐磨性能强等特性。 （2）厚度：顶板厚度为25mm，其余厚度为16mm。 二、【结构/配置】 （1）配置：台面板+2抽屉+2门+50mm厚环保皮垫。 三、【五金配件】 （1）采用优质导轨、拉手、铰链，开关顺滑，使用寿命长。 四、【工艺/其它】 （1）封边：采用优质同色PVC封边条，采用全自动封边机完成封边，色泽均匀一致，耐污、耐磨。 （2）优质热熔胶，自动调温热压机使与板材粘连无丝无缝，在不同地区气温、湿度的变化中不受影响，能长期不变形、不开裂。 |  | 0
53 | 合群门诊 | 二层 | 收费 | 收费台 |  | 1500*1600*750 | 样色 | 张 | 4 | 一、【主要材料及厚度说明】 （1）板材采用优质E1级实木多层板，尺寸偏差、静曲强度、弹性模量、胶合强度、浸渍剥离均符合标准要求。具有防水、防潮、防交叉感染、耐磨性能强等特性。 （2）厚度：台面板厚度为25mm，其余厚度为16mm。 二、【结构/配置】 （1）主台+3抽屉+副柜1抽+主机架。 三、【五金配件】 （1）采用优质导轨、拉手、锁具、三合一连接件，金属电镀层理化性能耐腐蚀160h乙酸盐雾试验（ASS）不低于9级。 四、【工艺/其它】 （1）封边：采用优质同色PVC封边条，；采用全自动封边机完成封边，色泽均匀一致， 耐污、耐磨。优质热熔胶，自动调温热压机使与板材粘连无丝无缝，在不同地区气温、湿度的变化中不受影响，能长期不变形、不开裂。一、【主要材料及厚度说明】 （1）采用优质E1级实木多层板，具有防污、无菌、硬度高、防腐蚀、表面光滑，抗冲击性强等特点。 （2）厚度：顶板厚度为25mm，其余厚度为16mm。 二、【结构/配置】 （1）柜体结构四门+1扇通体掩门，上玻璃门（带两块活动层板）+下木门（带一块活动层板）+通体掩门（带挂衣杆+一块活动层板+更衣镜）。 三、【五金配件】 （1）采用优质品牌铰链、导轨、锁具，开关顺滑，使用寿命长。 四、【工艺/其它】 （1）封边：采用优质同色PVC封边条，采用全自动封边机完成封边，色泽均匀一致，耐污、耐磨。 （2）优质热熔胶，自动调温热压机使与板材粘连无丝无缝，在不同地区气温、湿度的变化中不受影响，能长期不变形、不开裂。 |  | 0
54 | 合群门诊 | 二层 | 收费 | 办公椅 |  | 640*680*950-1050 | 样色 | 张 | 4 | 一、【主要材料及厚度说明】 （1）采用优质品牌阻燃网布。 （2）采用优质品牌阻燃海绵，回弹性好，软硬适中，不易变形。 （3）配钢制五星脚，管材无裂缝、叠缝，外露管口断面封闭；焊接处无脱焊、虚焊、焊穿、错位，焊接处无夹渣、气孔、焊瘤、焊丝头、咬边、飞溅等缺陷，表面波纹均匀；电镀层表面无剥落、无毛刺、无返锈，表面无烧焦、气泡、针孔、裂纹、花斑和划痕。 （4）采用优质品牌气压棒，涂层光滑、色泽一致，无漏喷、腐蚀、脱色、掉色、流挂、疙瘩、皱皮等现象。 （5）采用优质品牌转椅底盘，冲压件无脱层、无裂缝；涂层无漏喷、锈蚀，涂层光滑均匀、色泽一致、无流挂、无疙瘩皱皮等缺陷；电镀层表面无剥落、无毛刺、无返锈，表面无烧焦、气泡、针孔、裂纹、花斑和划痕。 （6）采用优质品牌静音万向脚轮。 （7）固定扶手。 |  | 0
55 | 合群门诊 | 二层 | 收费 | 文件柜 |  | 800*400*2000 | 样色 | 组 | 2 | 一、【主要材料及厚度说明】 （1）采用优质E1级实木多层板，具有防污、无菌、硬度高、防腐蚀、表面光滑，抗冲击性强等特点。 （2）厚度：顶板厚度为25mm，其余厚度为16mm。 二、【结构/配置】 （1）柜体结构四门，上玻璃门（带两块活动层板）+下木门（带一块活动层板）。 三、【五金配件】 （1）采用优质品牌铰链、导轨、锁具，开关顺滑，使用寿命长。 四、【工艺/其它】 （1）封边：采用优质同色PVC封边条，采用全自动封边机完成封边，色泽均匀一致，耐污、耐磨。 （2）优质热熔胶，自动调温热压机使与板材粘连无丝无缝，在不同地区气温、湿度的变化中不受影响，能长期不变形、不开裂。 |  | 0
56 | 合群门诊 | 二层 | 收费 | 医用人造石（台面） |  | L*600*12 | 样色 | 延米 | 4.5 | 一、【主要材料及厚度说明】 （1）台面采用人造石，厚度≥12mm，无凸起，龟裂和明显变色，具有抗菌、防霉、耐酸碱、耐磨、耐冲击、易清洁等特性；符合医院环境卫生要求；采用无缝拼接工艺。 （2）柜体板材采用优质E1级多层实木板，具有防水、防潮、防交叉感染、耐磨性能强。 （3）1.0mm厚304不锈钢踢脚线，金属表面耐腐蚀性强。 二、【结构/配置】 （1）医用地柜（双门双抽）+医用人造石+304不锈钢踢脚线+水槽柜+调节脚垫。 （2）门内配1件活动层板，配有4个层板挂钩，可上下自由调节使用高度。每个抽屉和门板上配塑胶标签卡槽。 三、【五金配件】 （1）采用优质品牌导轨、铰链、锁具，静音效果好，开关顺滑，使用寿命长。 四、【工艺/其它】 （1）内置高度可调节层板，层板有加强筋，承重＞30KG，柜门与抽屉采用隐藏式拉手，折弯一体成型，把手处双层压边工艺，无毛刺；柜门采用双层钢板设计避免卫生死角；柜门具备关门自动吸附功能。 （2）地柜踢脚内缩20mm，高100mm，操作时无抵脚感，符合人体工程学原理，能有效防污；采用优质导轨，抽身可全部抽出，具有抽拉顺畅，消声静音。 |  | 0
57 | 合群门诊 | 二层 | 收费 | 医用地柜 |  | L*650*835 | 样色 | 延米 | 4.5 | 一、【主要材料及厚度说明】 （1）台面采用人造石，厚度≥12mm，无凸起，龟裂和明显变色，具有抗菌、防霉、耐酸碱、耐磨、耐冲击、易清洁等特性；符合医院环境卫生要求；采用无缝拼接工艺。 （2）柜体板材采用优质E1级多层实木板，具有防水、防潮、防交叉感染、耐磨性能强。 （3）1.0mm厚304不锈钢踢脚线，金属表面耐腐蚀性强。 二、【结构/配置】 （1）医用地柜（双门双抽）+医用人造石+304不锈钢踢脚线+水槽柜+调节脚垫。 （2）门内配1件活动层板，配有4个层板挂钩，可上下自由调节使用高度。每个抽屉和门板上配塑胶标签卡槽。 三、【五金配件】 （1）采用优质品牌导轨、铰链、锁具，静音效果好，开关顺滑，使用寿命长。 四、【工艺/其它】 （1）内置高度可调节层板，层板有加强筋，承重＞30KG，柜门与抽屉采用隐藏式拉手，折弯一体成型，把手处双层压边工艺，无毛刺；柜门采用双层钢板设计避免卫生死角；柜门具备关门自动吸附功能。 （2）地柜踢脚内缩20mm，高100mm，操作时无抵脚感，符合人体工程学原理，能有效防污；采用优质导轨，抽身可全部抽出，具有抽拉顺畅，消声静音。 |  | 0
58 | 合群门诊 | 二层 | 西药房 | 定制西药储药架 |  | 900*600*2000 | 样色 | 组 | 5 | 一、【主要材料及厚度说明】 （1）板材采用优质E1级实木多层板，尺寸偏差、静曲强度、弹性模量、胶合强度、浸渍剥离均符合标准要求。具有防水、防潮、防交叉感染、耐磨性能强等特性。 （2）厚度：台面板厚度为25mm，其余厚度为16mm。 二、【结构/配置】 （1）主台+3抽屉+副柜1抽+主机架。 三、【五金配件】 （1）采用优质导轨、拉手、锁具、三合一连接件，金属电镀层理化性能耐腐蚀160h乙酸盐雾试验（ASS）不低于9级。 四、【工艺/其它】 （1）封边：采用优质同色PVC封边条，；采用全自动封边机完成封边，色泽均匀一致， 耐污、耐磨。优质热熔胶，自动调温热压机使与板材粘连无丝无缝，在不同地区气温、湿度的变化中不受影响，能长期不变形、不开裂。一、【主要材料及厚度说明】 （1）采用优质E1级实木多层板，具有防污、无菌、硬度高、防腐蚀、表面光滑，抗冲击性强等特点。 （2）厚度：顶板厚度为25mm，其余厚度为16mm。 二、【结构/配置】 （1）柜体结构四门+1扇通体掩门，上玻璃门（带两块活动层板）+下木门（带一块活动层板）+通体掩门（带挂衣杆+一块活动层板+更衣镜）。 三、【五金配件】 （1）采用优质品牌铰链、导轨、锁具，开关顺滑，使用寿命长。 四、【工艺/其它】 （1）封边：采用优质同色PVC封边条，采用全自动封边机完成封边，色泽均匀一致，耐污、耐磨。 （2）优质热熔胶，自动调温热压机使与板材粘连无丝无缝，在不同地区气温、湿度的变化中不受影响，能长期不变形、不开裂。 |  | 0
59 | 合群门诊 | 二层 | 西药房 | 开口药柜 |  | 900*500*2000 | 样色 | 组 | 16 | 一、【主要材料及厚度说明】 （1）材料及厚度：柜体层板采用≥1.0mm厚度优质一级电解钢板。 （2）表面处理：采用防静电涂料喷涂处理，涂层膜厚度均匀，内外一致，耐撞击，抗腐蚀力强。 （3）货架结构每块层板静载不低于80kg。层高每50mm/75mm节距任意可调；底脚离地20cm。内部品质、承载性能、外观都非常优越。 二、【工艺/其它】 （1）结构工艺：横梁与立柱的连接为斜面契紧式结构、双斜面正面契紧式结构，连接牢固。由数控冲床、高精度专用轧机轧制的立柱与横梁，材料截面优化，精度高承载能力强, |  | 0
60 | 合群门诊 | 二层 | 西药房 | 多功能组合台 |  | 2400*600*750 | 样色 | 张 | 1 | 一、【主要材料及厚度说明】 （1）采用优质E1级实木多层板，具有防污、无菌、硬度高、防腐蚀、表面光滑，抗冲击性强等特点。 （2）厚度：主台面板厚度为25mm，其余侧板、背板、层板、抽面、门板为16mm。 二、【结构/配置】 （1）配置：单门单抽+键盘架+线盒+主机架。 三、【五金配件】 （1）采用优质导轨、拉手、铰链、锁具、三合一连接件，使用寿命长。 四、【工艺/其它】 （1）封边：采用优质同色PVC封边条，采用全自动封边机完成封边，色泽均匀一致，耐污、耐磨。 （2）优质热熔胶，自动调温热压机使与板材粘连无丝无缝，在不同地区气温、湿度的变化中不受影响，能长期不变形、不开裂。 |  | 0
61 | 合群门诊 | 二层 | 西药房 | 办公椅 |  | 640*680*950-1050 | 样色 | 张 | 5 | 一、【主要材料及厚度说明】 （1）采用优质品牌阻燃网布。 （2）采用优质品牌阻燃海绵，回弹性好，软硬适中，不易变形。 （3）配钢制五星脚，管材无裂缝、叠缝，外露管口断面封闭；焊接处无脱焊、虚焊、焊穿、错位，焊接处无夹渣、气孔、焊瘤、焊丝头、咬边、飞溅等缺陷，表面波纹均匀；电镀层表面无剥落、无毛刺、无返锈，表面无烧焦、气泡、针孔、裂纹、花斑和划痕。 （4）采用优质品牌气压棒，涂层光滑、色泽一致，无漏喷、腐蚀、脱色、掉色、流挂、疙瘩、皱皮等现象。 （5）采用优质品牌转椅底盘，冲压件无脱层、无裂缝；涂层无漏喷、锈蚀，涂层光滑均匀、色泽一致、无流挂、无疙瘩皱皮等缺陷；电镀层表面无剥落、无毛刺、无返锈，表面无烧焦、气泡、针孔、裂纹、花斑和划痕。 （6）采用优质品牌静音万向脚轮。 （7）固定扶手。 |  | 0
62 | 合群门诊 | 二层 | 药库 | 开口药柜 |  | 900*500*2000 | 样色 | 组 | 16 | 一、【主要材料及厚度说明】 （1）材料及厚度：柜体层板采用≥1.0mm厚度优质一级电解钢板。 （2）表面处理：采用防静电涂料喷涂处理，涂层膜厚度均匀，内外一致，耐撞击，抗腐蚀力强。 （3）货架结构每块层板静载不低于80kg。层高每50mm/75mm节距任意可调；底脚离地20cm。内部品质、承载性能、外观都非常优越。 二、【工艺/其它】 （1）结构工艺：横梁与立柱的连接为斜面契紧式结构、双斜面正面契紧式结构，连接牢固。由数控冲床、高精度专用轧机轧制的立柱与横梁，材料截面优化，精度高承载能力强, |  | 0
63 | 合群门诊 | 二层 | 药库 | 文件柜 |  | 800*400*2000 | 样色 | 组 | 5 | 一、【主要材料及厚度说明】 （1）采用优质E1级实木多层板，具有防污、无菌、硬度高、防腐蚀、表面光滑，抗冲击性强等特点。 （2）厚度：顶板厚度为25mm，其余厚度为16mm。 二、【结构/配置】 （1）柜体结构四门，上玻璃门（带两块活动层板）+下木门（带一块活动层板）。 三、【五金配件】 （1）采用优质品牌铰链、导轨、锁具，开关顺滑，使用寿命长。 四、【工艺/其它】 （1）封边：采用优质同色PVC封边条，采用全自动封边机完成封边，色泽均匀一致，耐污、耐磨。 （2）优质热熔胶，自动调温热压机使与板材粘连无丝无缝，在不同地区气温、湿度的变化中不受影响，能长期不变形、不开裂。 |  | 0
64 | 合群门诊 | 二层 | 药库 | 胶板会议台 |  | 2400*1200*750 | 样色 | 张 | 1 | （1）采用优质E1级实木多层板，具有防污、无菌、硬度高、防腐蚀、表面光滑，抗冲击性强等特点。 （2）采用优质三聚氰胺纸。 （3）封边：采用优质同色PVC封边条，采用全自动封边机完成封边，色泽均匀一致，耐污、耐磨。 （4）优质热熔胶，自动调温热压机使与板材粘连无丝无缝，在不同地区气温、湿度的变化中不受影响，能长期不变形、不开裂。 （5）五金配件：采用优质品牌五金配件，无锈蚀，具有足够的承载能力、耐腐蚀能力。 |  | 0
65 | 合群门诊 | 二层 | 药库 | 工作台 |  | 2400*600*750 | 样色 | 张 | 1 | 一、【主要材料及厚度说明】 （1）采用优质E1级实木多层板，具有防污、无菌、硬度高、防腐蚀、表面光滑，抗冲击性强等特点。 （2）厚度：主台面板厚度为25mm，其余侧板、背板、层板、抽面、门板为16mm。 二、【结构/配置】 （1）配置：单门单抽+键盘架+线盒+主机架。 三、【五金配件】 （1）采用优质导轨、拉手、铰链、锁具、三合一连接件，使用寿命长。 四、【工艺/其它】 （1）封边：采用优质同色PVC封边条，采用全自动封边机完成封边，色泽均匀一致，耐污、耐磨。 （2）优质热熔胶，自动调温热压机使与板材粘连无丝无缝，在不同地区气温、湿度的变化中不受影响，能长期不变形、不开裂。 |  | 0
66 | 合群门诊 | 二层 | 药库 | 办公椅 |  | 640*680*950-1050 | 样色 | 张 | 10 | 一、【主要材料及厚度说明】 （1）采用优质品牌阻燃网布。 （2）采用优质品牌阻燃海绵，回弹性好，软硬适中，不易变形。 （3）配钢制五星脚，管材无裂缝、叠缝，外露管口断面封闭；焊接处无脱焊、虚焊、焊穿、错位，焊接处无夹渣、气孔、焊瘤、焊丝头、咬边、飞溅等缺陷，表面波纹均匀；电镀层表面无剥落、无毛刺、无返锈，表面无烧焦、气泡、针孔、裂纹、花斑和划痕。 （4）采用优质品牌气压棒，涂层光滑、色泽一致，无漏喷、腐蚀、脱色、掉色、流挂、疙瘩、皱皮等现象。 （5）采用优质品牌转椅底盘，冲压件无脱层、无裂缝；涂层无漏喷、锈蚀，涂层光滑均匀、色泽一致、无流挂、无疙瘩皱皮等缺陷；电镀层表面无剥落、无毛刺、无返锈，表面无烧焦、气泡、针孔、裂纹、花斑和划痕。 （6）采用优质品牌静音万向脚轮。 （7）固定扶手。 |  | 0
67 | 合群门诊 | 二层 | 更衣室 | 定制更衣柜（以实际尺寸为准） |  | 900*500*2000 | 样色 | 个 | 14 | 一、【主要材料及厚度说明】 （1）采用优质E1级实木多层板，具有防污、无菌、硬度高、防腐蚀、表面光滑，抗冲击性强等特点。 （2）厚度：顶板厚度为25mm，其余厚度为16mm。 二、【结构/配置】 （1）柜体结构四门，每个门带一个挂衣杆，一块层板。 三、【五金配件】 （1）采用优质品牌铰链、导轨、锁具，开关顺滑，使用寿命长。 四、【工艺/其它】 （1）封边：采用优质同色PVC封边条，采用全自动封边机完成封边，色泽均匀一致，耐污、耐磨。 （2）优质热熔胶，自动调温热压机使与板材粘连无丝无缝，在不同地区气温、湿度的变化中不受影响，能长期不变形、不开裂。 |  | 0
68 | 合群门诊 | 二层 | 三大常规检查 | 储物柜 |  | 1200*550*2000 | 样色 | 组 | 1 | 一、【主要材料及厚度说明】 （1）采用优质E1级实木多层板，具有防污、无菌、硬度高、防腐蚀、表面光滑，抗冲击性强等特点。 （2）厚度：顶板厚度为25mm，其余厚度为16mm。 二、【结构/配置】 （1）柜体结构四门，每个门带一块活动层板。 三、【五金配件】 （1）采用优质品牌铰链、导轨、锁具，开关顺滑，使用寿命长。 四、【工艺/其它】 （1）封边：采用优质同色PVC封边条，采用全自动封边机完成封边，色泽均匀一致，耐污、耐磨。 （2）优质热熔胶，自动调温热压机使与板材粘连无丝无缝，在不同地区气温、湿度的变化中不受影响，能长期不变形、不开裂。 |  | 0
69 | 合群门诊 | 二层 | 三大常规检查 | 防静电圆椅 |  | φ360/400*450/550 | 样色 | 张 | 6 | 一、【主要材料及厚度说明】 （1）座面PU发泡，涂饰均匀，不掉浆，不裂浆。 （3）气压棒：采用优质品牌气压棒，乙酸盐雾测试，金属表面耐腐蚀等级＞9级；涂层光滑、色泽一致，无漏喷、腐蚀、脱色、掉色、流挂、疙瘩、皱皮等现象，通过QB/T 3827-1999《轻工产品金属镀层和化学处理层的耐腐蚀试验方法 乙酸盐雾试验（ASS）法》、QB/T 3832-1999《轻工产品金属镀层腐蚀试验结果的评价》、GB/T3325-2017《金属家具通用技术条件》检测。 （4）其他：配钢制五星脚，乙酸盐雾连续喷雾160h测试,金属表面耐腐蚀等级＞9级；管材无裂缝、叠缝，外露管口断面封闭；焊接处无脱焊、虚焊、焊穿、错位，焊接处无夹渣、气孔、焊瘤、焊丝头、咬边、飞溅等缺陷，表面波纹均匀；电镀层表面无剥落、无毛刺、无返锈，表面无烧焦、气泡、针孔、裂纹、花斑和划痕，通过：GB/T3325-2017《金属家具通用技术条件》、QB/T 3827-1999《轻工产品金属镀层和化学处理层的耐腐蚀实验方法 乙酸盐雾实验（ASS）法》、QB/T 3832-1999《轻工产品金属镀层腐蚀实验结果的评价》检测。 （5）采用优质品牌转椅底盘，乙酸盐雾连续喷雾160h测试,金属表面耐腐蚀等级＞9级；冲压件无脱层、无裂缝；涂层无漏喷、锈蚀，涂层光滑均匀、色泽一致、无流挂、无疙瘩皱皮等缺陷；电镀层表面无剥落、无毛刺、无返锈，表面无烧焦、气泡、针孔、裂纹、花斑和划痕，通过：GB/T3325-2017《金属家具通用技术条件》、QB/T 3827-1999《轻工产品金属镀层和化学处理层的耐腐蚀实验方法 乙酸盐雾实验（ASS）法》、QB/T 3832-1999《轻工产品金属镀层腐蚀实验结果的评价》检测。 |  | 0
70 | 合群门诊 | 三层 | 诊室*11 | 医生诊断桌 |  | 1400*1400*750 | 样色 | 张 | 11 | （（1）台面采用优质高密度纤维板，高密度纤维板通过GB 18580-2017《室内装饰装修材料 人造板及其制品中甲醛释放限量》等相关标准检测，①甲醛释放量≤0.05mg/m3，密度≥0.80g/cm3，静曲强度≥40MPa，弹性模量≥3800MPa，吸水厚度膨胀率≤3%，内结合强度≥1.0MPa，表面结合强度≥2.0MPa，总挥发性有机化合物（TVOC）≤0.03mg/㎡﹒h。 （2）表面采用防腐抗菌喷涂粉末喷涂，喷涂厚度60-80 um, 防腐抗菌喷涂粉末通过HG/T 2006-2006《热固性粉末涂料》检测，重金属：可溶性铅≤8mg/kg、可溶性镉≤8mg/kg、可溶性铬≤8mg/kg、可溶性汞≤8mg/kg。 表面光滑无颗粒，涂层膜厚度均匀，抗菌、防霉、耐酸碱、耐磨、耐撞击，抗腐蚀力强。 （3）其他板材采用优质实木多层板，实木多层板通过GB/T9846-2015《普通胶合板》、GB 18580-2017《室内装饰装修材料 人造板及其制品中甲醛释放限量》检测，甲醛释放量≤0.05mg/m3；尺寸偏差、静曲强度、弹性模量、胶合强度、浸渍剥离均符合检测标准要求。 （4）采用优质PVC封边条，PVC封边条通过QB/T 4463-2013《家具用封边条技术要求》检测，①甲醛释放量≤0.1mg/L，②塑料封边条有害物质限量：可迁移元素（可溶性重金属）铅、镉、铬、汞、砷、钡、锑、硒≤8mg/kg。全自动封边机完成封边，色泽均匀一致， 耐污、耐磨。 （5）采用优质热熔胶，热熔胶通过GB 18583-2008《室内装饰装修材料 胶粘剂中有害物质限量》检测，总挥发性有机物（TVOC）≤5g/L。经自动调温热压机使板材粘连无丝无缝，在不同地区气温、湿度的变化中不受影响，能长期不变形、不开裂。 （6）采用优质品牌导轨、拉手、铰链、锁具、三合一连接件，金属电镀层理化性能耐腐蚀160h乙酸盐雾试验（ASS）不低于9级。 （7）脚架：配钢制脚架，钢制脚架通过GB/T3325-2017《金属家具通用技术条件》、QB/T 3827-1999《轻工产品金属镀层和化学处理层的耐腐蚀试验方法 乙酸盐雾试验（ASS）法》、QB/T 3832-1999《轻工产品金属镀层腐蚀试验结果评价》检测，①金属表面耐腐蚀：乙酸盐雾连续喷雾160小时，镀层本身的耐腐蚀等级、镀层对基体的保护等级不低于9级。②焊接处:焊接处无脱焊、虚焊、焊穿，焊接处表面波纹均匀。③喷涂层：喷涂层无漏喷、锈蚀，光滑均匀、色泽一致，无流挂、疙瘩、皱皮、飞漆。 （8）踢脚线：不锈钢踢脚线，成品分解后的各部分通过激光焊接技术，激光切割及数控折边成型，保证了产品表面不会出线凹凸不平的焊疤，也保证不会破坏不锈钢拉丝等各种印花表面。。 |  | 0
71 | 合群门诊 | 三层 | 诊室*11 | 医师椅 |  | 640*680*1140-1240 | 样色 | 张 | 11 | 一、【主要材料及厚度说明】 （1）采用优质品牌阻燃网布。 （2）采用优质品牌阻燃海绵，回弹性好，软硬适中，不易变形。 （3）配钢制五星脚，管材无裂缝、叠缝，外露管口断面封闭；焊接处无脱焊、虚焊、焊穿、错位，焊接处无夹渣、气孔、焊瘤、焊丝头、咬边、飞溅等缺陷，表面波纹均匀；电镀层表面无剥落、无毛刺、无返锈，表面无烧焦、气泡、针孔、裂纹、花斑和划痕。 （4）采用优质品牌气压棒，涂层光滑、色泽一致，无漏喷、腐蚀、脱色、掉色、流挂、疙瘩、皱皮等现象。 （5）采用优质品牌转椅底盘，冲压件无脱层、无裂缝；涂层无漏喷、锈蚀，涂层光滑均匀、色泽一致、无流挂、无疙瘩皱皮等缺陷；电镀层表面无剥落、无毛刺、无返锈，表面无烧焦、气泡、针孔、裂纹、花斑和划痕。 （6）采用优质品牌静音万向脚轮。 （7）固定扶手。 |  | 0
72 | 合群门诊 | 三层 | 诊室*11 | 患者椅 |  | 620*600*780 | 样色 | 张 | 11 | （1）覆面材料：采用优质环保皮，环保皮通过QB/T 1952.1-2012《软体家具沙发》检测，覆面材料理化性能：皮革面料，各种面料颜色干摩擦牢度≥4级；皮革涂层粘着度≥2.5N/10mm。透气性强，柔软且富韧性，耐磨防污性好。 （2）海绵：采用优质高密度阻燃海绵，阻燃海绵通过QB/T 1952.1-2012《软体家具沙发》检测，①安全性能：公共场所用沙发抗引燃特性符合GB17927.2-2011中的要求，②泡沫塑料：表观密度，坐面≥25kg/m³，回弹性能（除慢回弹泡沫塑料外）C级≥35%；压缩永久变形C级≤10%。用抽纱或丝绒覆面，表面有防腐化和防变型保护膜，回弹性高，耐用度高，防碎，防氧化，抗疲劳力强，坐感舒适。 （3）框架：采用优质白蜡木实木框架，经过防虫、防腐特殊处理；背底采用高频热压机加工成型多层弯曲木板，符合人体工程学。 （4）扶手：采用优质实木扶手。经过防虫、防腐特殊处理，坚固、可靠，长期使用不松动、不腐朽。 （5）采用优质品牌环保水性油漆，水性油漆通过GB 24410-2009《室内装饰装修材料水性木器涂料中有害物质限量》检测，①游离甲醛含量≤25mg/kg，②可溶性重金属含量：铅（Pb）≤8mg/kg、镉(Cd)≤8mg/kg、铬(Cr)≤8mg/kg、汞(Hg)≤8mg/kg。经过五底三面油漆工序，木纹纹理清晰，色泽均匀、光滑耐用。 |  | 0
73 | 合群门诊 | 三层 | 诊室*11 | 诊断床（诊疗床） |  | 1900*650*670 | 样色 | 张 | 11 | 一、【主要材料及厚度说明】 （1）板材采用优质E1级实木多层板，具有防水、防潮、防交叉感染、耐磨性能强等特性。 （2）厚度：顶板厚度为25mm，其余厚度为16mm。 二、【结构/配置】 （1）配置：台面板+2抽屉+2门+50mm厚环保皮垫。 三、【五金配件】 （1）采用优质导轨、拉手、铰链，开关顺滑，使用寿命长。 四、【工艺/其它】 （1）封边：采用优质同色PVC封边条，采用全自动封边机完成封边，色泽均匀一致，耐污、耐磨。 （2）优质热熔胶，自动调温热压机使与板材粘连无丝无缝，在不同地区气温、湿度的变化中不受影响，能长期不变形、不开裂。 |  | 0
74 | 合群门诊 | 三层 | 诊室*2 | 文件柜 |  | 800*400*2000 | 样色 | 组 | 4 | 一、【主要材料及厚度说明】 （1）采用优质E1级实木多层板，具有防污、无菌、硬度高、防腐蚀、表面光滑，抗冲击性强等特点。 （2）厚度：顶板厚度为25mm，其余厚度为16mm。 二、【结构/配置】 （1）柜体结构四门，上玻璃门（带两块活动层板）+下木门（带一块活动层板）。 三、【五金配件】 （1）采用优质品牌铰链、导轨、锁具，开关顺滑，使用寿命长。 四、【工艺/其它】 （1）封边：采用优质同色PVC封边条，采用全自动封边机完成封边，色泽均匀一致，耐污、耐磨。 （2）优质热熔胶，自动调温热压机使与板材粘连无丝无缝，在不同地区气温、湿度的变化中不受影响，能长期不变形、不开裂。 |  | 0
75 | 合群门诊 | 三层 | 候诊区 | 医用候诊椅（三人位） |  | 1728*700*820 | 样色 | 张 | 2 | 一、主要材料说明： （1）扶手、脚：采用优质1.0mm一级冷轧钢板，冲压、焊接成型，打磨抛光，除油除锈后表面防静电涂料喷涂。 （2）座背板：座背椅板为PU材质，一体模具成型，PU坐垫（聚氨酯）采用环保A、B聚醚发泡成型，内镶10mm高密度多层板。 （3）横梁采用优质1.2mm一级冷轧钢冷拉成型钢管、冷冲定型。 二、结构/配置： （1）PU坐背一体发泡+扶手脚+钢管横梁+防滑脚垫。 （2）两侧各一个扶手。 |  | 0
76 | 合群门诊 | 三层 | 候诊区 | 医用候诊椅（两人位） |  | 1152*700*820 | 样色 | 张 | 2 | 一、主要材料说明： （1）扶手、脚：采用优质1.0mm一级冷轧钢板，冲压、焊接成型，打磨抛光，除油除锈后表面防静电涂料喷涂。 （2）座背板：座背椅板为PU材质，一体模具成型，PU坐垫（聚氨酯）采用环保A、B聚醚发泡成型，内镶10mm高密度多层板。 （3）横梁采用优质1.2mm一级冷轧钢冷拉成型钢管、冷冲定型。 二、结构/配置： （1）PU坐背一体发泡+扶手脚+钢管横梁+防滑脚垫。 （3）两侧各一个扶手。 |  | 0
77 | 合群门诊 | 三层 | 诊室 | 医生诊断桌 |  | 1400*1400*750 | 样色 | 张 | 1 | （（1）台面采用优质高密度纤维板，高密度纤维板通过GB 18580-2017《室内装饰装修材料 人造板及其制品中甲醛释放限量》等相关标准检测，①甲醛释放量≤0.05mg/m3，密度≥0.80g/cm3，静曲强度≥40MPa，弹性模量≥3800MPa，吸水厚度膨胀率≤3%，内结合强度≥1.0MPa，表面结合强度≥2.0MPa，总挥发性有机化合物（TVOC）≤0.03mg/㎡﹒h。 （2）表面采用防腐抗菌喷涂粉末喷涂，喷涂厚度60-80 um, 防腐抗菌喷涂粉末通过HG/T 2006-2006《热固性粉末涂料》检测，重金属：可溶性铅≤8mg/kg、可溶性镉≤8mg/kg、可溶性铬≤8mg/kg、可溶性汞≤8mg/kg。 表面光滑无颗粒，涂层膜厚度均匀，抗菌、防霉、耐酸碱、耐磨、耐撞击，抗腐蚀力强。 （3）其他板材采用优质实木多层板，实木多层板通过GB/T9846-2015《普通胶合板》、GB 18580-2017《室内装饰装修材料 人造板及其制品中甲醛释放限量》检测，甲醛释放量≤0.05mg/m3；尺寸偏差、静曲强度、弹性模量、胶合强度、浸渍剥离均符合检测标准要求。 （4）采用优质PVC封边条，PVC封边条通过QB/T 4463-2013《家具用封边条技术要求》检测，①甲醛释放量≤0.1mg/L，②塑料封边条有害物质限量：可迁移元素（可溶性重金属）铅、镉、铬、汞、砷、钡、锑、硒≤8mg/kg。全自动封边机完成封边，色泽均匀一致， 耐污、耐磨。 （5）采用优质热熔胶，热熔胶通过GB 18583-2008《室内装饰装修材料 胶粘剂中有害物质限量》检测，总挥发性有机物（TVOC）≤5g/L。经自动调温热压机使板材粘连无丝无缝，在不同地区气温、湿度的变化中不受影响，能长期不变形、不开裂。 （6）采用优质品牌导轨、拉手、铰链、锁具、三合一连接件，金属电镀层理化性能耐腐蚀160h乙酸盐雾试验（ASS）不低于9级。 （7）脚架：配钢制脚架，钢制脚架通过GB/T3325-2017《金属家具通用技术条件》、QB/T 3827-1999《轻工产品金属镀层和化学处理层的耐腐蚀试验方法 乙酸盐雾试验（ASS）法》、QB/T 3832-1999《轻工产品金属镀层腐蚀试验结果评价》检测，①金属表面耐腐蚀：乙酸盐雾连续喷雾160小时，镀层本身的耐腐蚀等级、镀层对基体的保护等级不低于9级。②焊接处:焊接处无脱焊、虚焊、焊穿，焊接处表面波纹均匀。③喷涂层：喷涂层无漏喷、锈蚀，光滑均匀、色泽一致，无流挂、疙瘩、皱皮、飞漆。 （8）踢脚线：不锈钢踢脚线，成品分解后的各部分通过激光焊接技术，激光切割及数控折边成型，保证了产品表面不会出线凹凸不平的焊疤，也保证不会破坏不锈钢拉丝等各种印花表面。 |  | 0
78 | 合群门诊 | 三层 | 诊室 | 医师椅 |  | 640*680*1140-1240 | 样色 | 张 | 1 | 一、【主要材料及厚度说明】 （1）采用优质品牌阻燃网布。 （2）采用优质品牌阻燃海绵，回弹性好，软硬适中，不易变形。 （3）配钢制五星脚，管材无裂缝、叠缝，外露管口断面封闭；焊接处无脱焊、虚焊、焊穿、错位，焊接处无夹渣、气孔、焊瘤、焊丝头、咬边、飞溅等缺陷，表面波纹均匀；电镀层表面无剥落、无毛刺、无返锈，表面无烧焦、气泡、针孔、裂纹、花斑和划痕。 （4）采用优质品牌气压棒，涂层光滑、色泽一致，无漏喷、腐蚀、脱色、掉色、流挂、疙瘩、皱皮等现象。 （5）采用优质品牌转椅底盘，冲压件无脱层、无裂缝；涂层无漏喷、锈蚀，涂层光滑均匀、色泽一致、无流挂、无疙瘩皱皮等缺陷；电镀层表面无剥落、无毛刺、无返锈，表面无烧焦、气泡、针孔、裂纹、花斑和划痕。 （6）采用优质品牌静音万向脚轮。 （7）固定扶手。 |  | 0
79 | 合群门诊 | 三层 | 诊室 | 患者椅 |  | 620*600*780 | 样色 | 张 | 1 | （1）覆面材料：采用优质环保皮，环保皮通过QB/T 1952.1-2012《软体家具沙发》检测，覆面材料理化性能：皮革面料，各种面料颜色干摩擦牢度≥4级；皮革涂层粘着度≥2.5N/10mm。透气性强，柔软且富韧性，耐磨防污性好。 （2）海绵：采用优质高密度阻燃海绵，阻燃海绵通过QB/T 1952.1-2012《软体家具沙发》检测，①安全性能：公共场所用沙发抗引燃特性符合GB17927.2-2011中的要求，②泡沫塑料：表观密度，坐面≥25kg/m³，回弹性能（除慢回弹泡沫塑料外）C级≥35%；压缩永久变形C级≤10%。用抽纱或丝绒覆面，表面有防腐化和防变型保护膜，回弹性高，耐用度高，防碎，防氧化，抗疲劳力强，坐感舒适。 （3）框架：采用优质白蜡木实木框架，经过防虫、防腐特殊处理；背底采用高频热压机加工成型多层弯曲木板，符合人体工程学。 （4）扶手：采用优质实木扶手。经过防虫、防腐特殊处理，坚固、可靠，长期使用不松动、不腐朽。 （5）采用优质品牌环保水性油漆，水性油漆通过GB 24410-2009《室内装饰装修材料水性木器涂料中有害物质限量》检测，①游离甲醛含量≤25mg/kg，②可溶性重金属含量：铅（Pb）≤8mg/kg、镉(Cd)≤8mg/kg、铬(Cr)≤8mg/kg、汞(Hg)≤8mg/kg。经过五底三面油漆工序，木纹纹理清晰，色泽均匀、光滑耐用。 |  | 0
80 | 合群门诊 | 三层 | 诊室 | 诊断床（诊疗床） |  | 1900*650*670 | 样色 | 张 | 1 | 一、【主要材料及厚度说明】 （1）板材采用优质E1级实木多层板，具有防水、防潮、防交叉感染、耐磨性能强等特性。 （2）厚度：顶板厚度为25mm，其余厚度为16mm。 二、【结构/配置】 （1）配置：台面板+2抽屉+2门+50mm厚环保皮垫。 三、【五金配件】 （1）采用优质导轨、拉手、铰链，开关顺滑，使用寿命长。 四、【工艺/其它】 （1）封边：采用优质同色PVC封边条，采用全自动封边机完成封边，色泽均匀一致，耐污、耐磨。 （2）优质热熔胶，自动调温热压机使与板材粘连无丝无缝，在不同地区气温、湿度的变化中不受影响，能长期不变形、不开裂。 |  | 0
81 | 合群门诊 | 三层 | 痛症治疗室 | 诊疗床 |  | 1900*650*670 | 样色 | 张 | 3 | 一、【主要材料及厚度说明】 （1）板材采用优质E1级实木多层板，具有防水、防潮、防交叉感染、耐磨性能强等特性。 （2）厚度：顶板厚度为25mm，其余厚度为16mm。 二、【结构/配置】 （1）配置：台面板+2抽屉+2门+50mm厚环保皮垫。 三、【五金配件】 （1）采用优质导轨、拉手、铰链，开关顺滑，使用寿命长。 四、【工艺/其它】 （1）封边：采用优质同色PVC封边条，采用全自动封边机完成封边，色泽均匀一致，耐污、耐磨。 （2）优质热熔胶，自动调温热压机使与板材粘连无丝无缝，在不同地区气温、湿度的变化中不受影响，能长期不变形、不开裂。 |  | 0
82 | 合群门诊 | 三层 | 痛症治疗室 | 床头柜 |  | 500*500*700 (抽屉内尺寸：395×455×80) | 样色 | 张 | 3 | （1）由柜体、顶板、抽屉、餐拉板、隔板、毛巾架、脚轮等组成。 （2）外形美观，轻巧，结构牢固。柜体为冷轧板，抽屉，顶板，隔板，柜门等为ABS。 |  | 0
83 | 合群门诊 | 三层 | 中药针灸 | 理疗床 |  | 1900*500*750 | 样色 | 张 | 2 | 一、【主要材料及厚度说明】1）海绵：采用优质高密度阻燃海绵，阻燃海绵通过QB/T 1952.1-2012《软体家具沙发》检测，①安全性能：公共场所用沙发抗引燃特性符合GB17927.2-2011中的要求，②泡沫塑料：表观密度，坐面≥25kg/m³，回弹性能（除慢回弹泡沫塑料外）C级≥35%；压缩永久变形C级≤10%。用抽纱或丝绒覆面，表面有防腐化和防变型保护膜，回弹性高，耐用度高，防碎，防氧化，抗疲劳力强，坐感舒适。 （2）覆面材料：优质环保皮，环保皮通过QB/T 1952.1-2012《软体家具沙发》检测，覆面材料理化性能：皮革面料，各种面料颜色干摩擦牢度≥4级；皮革涂层粘着度≥2.5N/10mm。 （3）桌腿：采用优质实木桌腿，经过防虫、防腐特殊处理。 （4）采用优质品牌环保水性油漆，水性油漆通过GB 24410-2009《室内装饰装修材料水性木器涂料中有害物质限量》检测，①游离甲醛含量≤25mg/kg，②可溶性重金属含量：铅（Pb）≤8mg/kg、镉(Cd)≤8mg/kg、铬(Cr)≤8mg/kg、汞(Hg)≤8mg/kg。经过五底三面油漆工序，木纹纹理清晰，色泽均匀、光滑耐用。 (6)连接件：采用优质品牌三合一连接件，金属电镀层理化性能耐腐蚀160h乙酸盐雾试验（ASS）不低于9级。。 |  | 0
84 | 合群门诊 | 三层 | 中药针灸 | 操作椅 (理疗室） |  | φ400*450*500 | 样色 | 张 | 2 | （1）框架：采用优质实木框架，经过防虫、防腐特殊处理。 （2）采用优质品牌环保水性油漆，水性油漆通过GB 24410-2009《室内装饰装修材料水性木器涂料中有害物质限量》检测，①游离甲醛含量≤25mg/kg，②可溶性重金属含量：铅（Pb）≤8mg/kg、镉(Cd)≤8mg/kg、铬(Cr)≤8mg/kg、汞(Hg)≤8mg/kg。经过五底三面油漆工序，木纹纹理清晰，色泽均匀、光滑耐用。 （3）海绵：采用优质高密度阻燃海绵，阻燃海绵通过QB/T 1952.1-2012《软体家具沙发》检测，①安全性能：公共场所用沙发抗引燃特性符合GB17927.2-2011中的要求，②泡沫塑料：表观密度，坐面≥25kg/m³，回弹性能（除慢回弹泡沫塑料外）C级≥35%；压缩永久变形C级≤10%。用抽纱或丝绒覆面，表面有防腐化和防变型保护膜，回弹性高，耐用度高，防碎，防氧化，抗疲劳力强，坐感舒适。 （4）覆面材料：采用优质环保皮，环保皮通过QB/T 1952.1-2012《软体家具沙发》检测，覆面材料理化性能：皮革面料，各种面料颜色干摩擦牢度≥4级；皮革涂层粘着度≥2.5N/10mm。透气性强，柔软且富韧性，耐磨防污性好。 |  | 0
85 | 合群门诊 | 四层 | 口腔诊室 | 医生诊断桌 |  | 1400*1400*750 | 样色 | 张 | 1 | （（1）台面采用优质高密度纤维板，高密度纤维板通过GB 18580-2017《室内装饰装修材料 人造板及其制品中甲醛释放限量》等相关标准检测，①甲醛释放量≤0.05mg/m3，密度≥0.80g/cm3，静曲强度≥40MPa，弹性模量≥3800MPa，吸水厚度膨胀率≤3%，内结合强度≥1.0MPa，表面结合强度≥2.0MPa，总挥发性有机化合物（TVOC）≤0.03mg/㎡﹒h。 （2）表面采用防腐抗菌喷涂粉末喷涂，喷涂厚度60-80 um, 防腐抗菌喷涂粉末通过HG/T 2006-2006《热固性粉末涂料》检测，重金属：可溶性铅≤8mg/kg、可溶性镉≤8mg/kg、可溶性铬≤8mg/kg、可溶性汞≤8mg/kg。 表面光滑无颗粒，涂层膜厚度均匀，抗菌、防霉、耐酸碱、耐磨、耐撞击，抗腐蚀力强。 （3）其他板材采用优质实木多层板，实木多层板通过GB/T9846-2015《普通胶合板》、GB 18580-2017《室内装饰装修材料 人造板及其制品中甲醛释放限量》检测，甲醛释放量≤0.05mg/m3；尺寸偏差、静曲强度、弹性模量、胶合强度、浸渍剥离均符合检测标准要求。 （4）采用优质PVC封边条，PVC封边条通过QB/T 4463-2013《家具用封边条技术要求》检测，①甲醛释放量≤0.1mg/L，②塑料封边条有害物质限量：可迁移元素（可溶性重金属）铅、镉、铬、汞、砷、钡、锑、硒≤8mg/kg。全自动封边机完成封边，色泽均匀一致， 耐污、耐磨。 （5）采用优质热熔胶，热熔胶通过GB 18583-2008《室内装饰装修材料 胶粘剂中有害物质限量》检测，总挥发性有机物（TVOC）≤5g/L。经自动调温热压机使板材粘连无丝无缝，在不同地区气温、湿度的变化中不受影响，能长期不变形、不开裂。 （6）采用优质品牌导轨、拉手、铰链、锁具、三合一连接件，金属电镀层理化性能耐腐蚀160h乙酸盐雾试验（ASS）不低于9级。 （7）脚架：配钢制脚架，钢制脚架通过GB/T3325-2017《金属家具通用技术条件》、QB/T 3827-1999《轻工产品金属镀层和化学处理层的耐腐蚀试验方法 乙酸盐雾试验（ASS）法》、QB/T 3832-1999《轻工产品金属镀层腐蚀试验结果评价》检测，①金属表面耐腐蚀：乙酸盐雾连续喷雾160小时，镀层本身的耐腐蚀等级、镀层对基体的保护等级不低于9级。②焊接处:焊接处无脱焊、虚焊、焊穿，焊接处表面波纹均匀。③喷涂层：喷涂层无漏喷、锈蚀，光滑均匀、色泽一致，无流挂、疙瘩、皱皮、飞漆。 （8）踢脚线：不锈钢踢脚线，成品分解后的各部分通过激光焊接技术，激光切割及数控折边成型，保证了产品表面不会出线凹凸不平的焊疤，也保证不会破坏不锈钢拉丝等各种印花表面。 |  | 0
86 | 合群门诊 | 四层 | 口腔诊室 | 医师椅 |  | 640*680*1140-1240 | 样色 | 张 | 1 | 一、【主要材料及厚度说明】 （1）采用优质品牌阻燃网布。 （2）采用优质品牌阻燃海绵，回弹性好，软硬适中，不易变形。 （3）配钢制五星脚，管材无裂缝、叠缝，外露管口断面封闭；焊接处无脱焊、虚焊、焊穿、错位，焊接处无夹渣、气孔、焊瘤、焊丝头、咬边、飞溅等缺陷，表面波纹均匀；电镀层表面无剥落、无毛刺、无返锈，表面无烧焦、气泡、针孔、裂纹、花斑和划痕。 （4）采用优质品牌气压棒，涂层光滑、色泽一致，无漏喷、腐蚀、脱色、掉色、流挂、疙瘩、皱皮等现象。 （5）采用优质品牌转椅底盘，冲压件无脱层、无裂缝；涂层无漏喷、锈蚀，涂层光滑均匀、色泽一致、无流挂、无疙瘩皱皮等缺陷；电镀层表面无剥落、无毛刺、无返锈，表面无烧焦、气泡、针孔、裂纹、花斑和划痕。 （6）采用优质品牌静音万向脚轮。 （7）固定扶手。 |  | 0
87 | 合群门诊 | 四层 | 口腔诊室 | 患者椅 |  | 620*600*780 | 样色 | 张 | 1 | （1）覆面材料：采用优质环保皮，环保皮通过QB/T 1952.1-2012《软体家具沙发》检测，覆面材料理化性能：皮革面料，各种面料颜色干摩擦牢度≥4级；皮革涂层粘着度≥2.5N/10mm。透气性强，柔软且富韧性，耐磨防污性好。 （2）海绵：采用优质高密度阻燃海绵，阻燃海绵通过QB/T 1952.1-2012《软体家具沙发》检测，①安全性能：公共场所用沙发抗引燃特性符合GB17927.2-2011中的要求，②泡沫塑料：表观密度，坐面≥25kg/m³，回弹性能（除慢回弹泡沫塑料外）C级≥35%；压缩永久变形C级≤10%。用抽纱或丝绒覆面，表面有防腐化和防变型保护膜，回弹性高，耐用度高，防碎，防氧化，抗疲劳力强，坐感舒适。 （3）框架：采用优质白蜡木实木框架，经过防虫、防腐特殊处理；背底采用高频热压机加工成型多层弯曲木板，符合人体工程学。 （4）扶手：采用优质实木扶手。经过防虫、防腐特殊处理，坚固、可靠，长期使用不松动、不腐朽。 （5）采用优质品牌环保水性油漆，水性油漆通过GB 24410-2009《室内装饰装修材料水性木器涂料中有害物质限量》检测，①游离甲醛含量≤25mg/kg，②可溶性重金属含量：铅（Pb）≤8mg/kg、镉(Cd)≤8mg/kg、铬(Cr)≤8mg/kg、汞(Hg)≤8mg/kg。经过五底三面油漆工序，木纹纹理清晰，色泽均匀、光滑耐用。 |  | 0
88 | 合群门诊 | 四层 | 会议室/示教室 | 胶板会议台 |  | 5300*1800*750 | 样色 | 张 | 1 | （1）采用优质E1级实木多层板，具有防污、无菌、硬度高、防腐蚀、表面光滑，抗冲击性强等特点。 （2）采用优质三聚氰胺纸。 （3）封边：采用优质同色PVC封边条，采用全自动封边机完成封边，色泽均匀一致，耐污、耐磨。 （4）优质热熔胶，自动调温热压机使与板材粘连无丝无缝，在不同地区气温、湿度的变化中不受影响，能长期不变形、不开裂。 （5）五金配件：采用优质品牌五金配件，无锈蚀，具有足够的承载能力、耐腐蚀能力。 |  | 0
89 | 合群门诊 | 四层 | 会议室/示教室 | 培训椅 |  | L570*W630*H810 | 样色 | 把 | 14 | 背架全新进口PA+玻纤，一体注塑成型，环保防火 舒适透气特网，美观耐用 靠背倾仰机构设计，有效缓解疲劳 座垫采用美标防阻燃定型海绵，舒适透气 T1.5mm定制异型管，喷涂支架，金属质感，稳固性强，可折叠收纳,Φ50mm，PU万向滑动轮 |  | 0
90 | 合群门诊 | 四层 | 口腔科*3 | 医用人造石（台面） |  | L*600*12 | 样色 | 延米 | 6.9 | 一、【主要材料及厚度说明】 （1）台面采用人造石，厚度≥12mm，无凸起，龟裂和明显变色，具有抗菌、防霉、耐酸碱、耐磨、耐冲击、易清洁等特性；符合医院环境卫生要求；采用无缝拼接工艺。 （2）柜体板材采用优质E1级多层实木板，具有防水、防潮、防交叉感染、耐磨性能强。 （3）1.0mm厚304不锈钢踢脚线，金属表面耐腐蚀性强。 二、【结构/配置】 （1）医用地柜（双门双抽）+医用人造石+304不锈钢踢脚线+水槽柜+调节脚垫。 （2）门内配1件活动层板，配有4个层板挂钩，可上下自由调节使用高度。每个抽屉和门板上配塑胶标签卡槽。 三、【五金配件】 （1）采用优质品牌导轨、铰链、锁具，静音效果好，开关顺滑，使用寿命长。 四、【工艺/其它】 （1）内置高度可调节层板，层板有加强筋，承重＞30KG，柜门与抽屉采用隐藏式拉手，折弯一体成型，把手处双层压边工艺，无毛刺；柜门采用双层钢板设计避免卫生死角；柜门具备关门自动吸附功能。 （2）地柜踢脚内缩20mm，高100mm，操作时无抵脚感，符合人体工程学原理，能有效防污；采用优质导轨，抽身可全部抽出，具有抽拉顺畅，消声静音。 |  | 0
91 | 合群门诊 | 四层 |  | 医用地柜 |  | L*650*835 | 样色 | 延米 | 6.9 |  |  | 0
92 | 合群门诊 | 四层 |  | 背架 |  | L*46*2000 | 样色 | 延米 | 6.9 |  |  | 0
93 | 合群门诊 | 四层 |  | 304不锈钢水槽 |  | / | 样色 | 套 | 3 |  |  | 0
94 | 合群门诊 | 四层 |  | 鹅颈式水龙头 |  | / | 样色 | 套 | 3 |  |  | 0
95 | 合群门诊 | 四层 | 清洗室/消毒室 | 医用人造石（台面） |  | L*600*12 | 样色 | 延米 | 4.8 | 一、【主要材料及厚度说明】 （1）台面采用人造石，厚度≥12mm，无凸起，龟裂和明显变色，具有抗菌、防霉、耐酸碱、耐磨、耐冲击、易清洁等特性；符合医院环境卫生要求；采用无缝拼接工艺。 （2）柜体板材采用优质E1级多层实木板，具有防水、防潮、防交叉感染、耐磨性能强。 （3）1.0mm厚304不锈钢踢脚线，金属表面耐腐蚀性强。 二、【结构/配置】 （1）医用地柜（双门双抽）+医用人造石+304不锈钢踢脚线+水槽柜+调节脚垫。 （2）门内配1件活动层板，配有4个层板挂钩，可上下自由调节使用高度。每个抽屉和门板上配塑胶标签卡槽。 三、【五金配件】 （1）采用优质品牌导轨、铰链、锁具，静音效果好，开关顺滑，使用寿命长。 四、【工艺/其它】 （1）内置高度可调节层板，层板有加强筋，承重＞30KG，柜门与抽屉采用隐藏式拉手，折弯一体成型，把手处双层压边工艺，无毛刺；柜门采用双层钢板设计避免卫生死角；柜门具备关门自动吸附功能。 （2）地柜踢脚内缩20mm，高100mm，操作时无抵脚感，符合人体工程学原理，能有效防污；采用优质导轨，抽身可全部抽出，具有抽拉顺畅，消声静音。 |  | 0
96 | 合群门诊 | 四层 |  | 医用地柜 |  | L*650*835 | 样色 | 延米 | 4.8 |  |  | 0
97 | 合群门诊 | 四层 |  | 背架 |  | L*46*2000 | 样色 | 延米 | 4.8 |  |  | 0
98 | 合群门诊 | 四层 |  | 304不锈钢水槽 |  | / | 样色 | 套 | 4 |  |  | 0
99 | 合群门诊 | 四层 |  | 亚克力挡水 |  | / | 样色 | 套 | 4 |  |  | 0
100 | 合群门诊 | 四层 |  | 鹅颈式水龙头 |  | / | 样色 | 套 | 4 |  |  | 0
101 | 合群门诊 | 四层 | 理疗室*3 | 医用人造石（台面） |  | L*600*12 | 样色 | 延米 | 9.6 | 一、【主要材料及厚度说明】 （1）台面采用人造石，厚度≥12mm，无凸起，龟裂和明显变色，具有抗菌、防霉、耐酸碱、耐磨、耐冲击、易清洁等特性；符合医院环境卫生要求；采用无缝拼接工艺。 （2）柜体板材采用优质E1级多层实木板，具有防水、防潮、防交叉感染、耐磨性能强。 （3）1.0mm厚304不锈钢踢脚线，金属表面耐腐蚀性强。 二、【结构/配置】 （1）医用地柜（双门双抽）+医用人造石+304不锈钢踢脚线+水槽柜+调节脚垫。 （2）门内配1件活动层板，配有4个层板挂钩，可上下自由调节使用高度。每个抽屉和门板上配塑胶标签卡槽。 三、【五金配件】 （1）采用优质品牌导轨、铰链、锁具，静音效果好，开关顺滑，使用寿命长。 四、【工艺/其它】 （1）内置高度可调节层板，层板有加强筋，承重＞30KG，柜门与抽屉采用隐藏式拉手，折弯一体成型，把手处双层压边工艺，无毛刺；柜门采用双层钢板设计避免卫生死角；柜门具备关门自动吸附功能。 （2）地柜踢脚内缩20mm，高100mm，操作时无抵脚感，符合人体工程学原理，能有效防污；采用优质导轨，抽身可全部抽出，具有抽拉顺畅，消声静音。 |  | 0
102 | 合群门诊 | 四层 |  | 医用地柜 |  | L*650*835 | 样色 | 延米 | 9.6 |  |  | 0
103 | 合群门诊 | 四层 |  | 背架 |  | L*46*2000 | 样色 | 延米 | 9.6 |  |  | 0
104 | 合群门诊 | 四层 |  | 304不锈钢水槽 |  | / | 样色 | 套 | 3 |  |  | 0
105 | 合群门诊 | 四层 |  | 亚克力挡水 |  | / | 样色 | 套 | 3 |  |  | 0
106 | 合群门诊 | 四层 |  | 鹅颈式水龙头 |  | / | 样色 | 套 | 3 |  |  | 0
107 | 合群门诊 | 四层 | 储物室 | 储物柜 |  | 1200*550*2000 | 样色 | 组 | 4 | 一、【主要材料及厚度说明】 （1）采用优质E1级实木多层板，具有防污、无菌、硬度高、防腐蚀、表面光滑，抗冲击性强等特点。 （2）厚度：顶板厚度为25mm，其余厚度为16mm。 二、【结构/配置】 （1）柜体结构四门，每个门带一块活动层板。 三、【五金配件】 （1）采用优质品牌铰链、导轨、锁具，开关顺滑，使用寿命长。 四、【工艺/其它】 （1）封边：采用优质同色PVC封边条，采用全自动封边机完成封边，色泽均匀一致，耐污、耐磨。 （2）优质热熔胶，自动调温热压机使与板材粘连无丝无缝，在不同地区气温、湿度的变化中不受影响，能长期不变形、不开裂。 |  | 0
108 | 合群门诊 | 四层 | 理疗室/推拿 | 理疗床 |  | 1900*500*750 | 样色 | 张 | 9 | 一、【主要材料及厚度说明】1）海绵：采用优质高密度阻燃海绵，阻燃海绵通过QB/T 1952.1-2012《软体家具沙发》检测，①安全性能：公共场所用沙发抗引燃特性符合GB17927.2-2011中的要求，②泡沫塑料：表观密度，坐面≥25kg/m³，回弹性能（除慢回弹泡沫塑料外）C级≥35%；压缩永久变形C级≤10%。用抽纱或丝绒覆面，表面有防腐化和防变型保护膜，回弹性高，耐用度高，防碎，防氧化，抗疲劳力强，坐感舒适。 （2）覆面材料：优质环保皮，环保皮通过QB/T 1952.1-2012《软体家具沙发》检测，覆面材料理化性能：皮革面料，各种面料颜色干摩擦牢度≥4级；皮革涂层粘着度≥2.5N/10mm。 （3）桌腿：采用优质实木桌腿，经过防虫、防腐特殊处理。 （4）采用优质品牌环保水性油漆，水性油漆通过GB 24410-2009《室内装饰装修材料水性木器涂料中有害物质限量》检测，①游离甲醛含量≤25mg/kg，②可溶性重金属含量：铅（Pb）≤8mg/kg、镉(Cd)≤8mg/kg、铬(Cr)≤8mg/kg、汞(Hg)≤8mg/kg。经过五底三面油漆工序，木纹纹理清晰，色泽均匀、光滑耐用。 (6)连接件：采用优质品牌三合一连接件，金属电镀层理化性能耐腐蚀160h乙酸盐雾试验（ASS）不低于9级。。 |  | 0
109 | 合群门诊 | 四层 | 理疗室 | 工作台 |  | 2600*600*750 | 样色 | 张 | 1 | （1）封边：采用优质同色PVC封边条，采用全自动封边机完成封边，色泽均匀一致，耐污、耐磨。 （2）优质热熔胶，自动调温热压机使与板材粘连无丝无缝，在不同地区气温、湿度的变化中不受影响，能长期不变形、不开裂。 （3）采用优质品牌三节导轨、缓冲液压式铰链、锁具，三合一偏心连接件等五金配件。 （4）带主机架、键盘架。 |  | 0
110 | 合群门诊 | 四层 | 理疗室 | 办公椅 |  | 640*680*950-1050 | 样色 | 张 | 2 | 一、【主要材料及厚度说明】 （1）采用优质品牌阻燃网布。 （2）采用优质品牌阻燃海绵，回弹性好，软硬适中，不易变形。 （3）配钢制五星脚，管材无裂缝、叠缝，外露管口断面封闭；焊接处无脱焊、虚焊、焊穿、错位，焊接处无夹渣、气孔、焊瘤、焊丝头、咬边、飞溅等缺陷，表面波纹均匀；电镀层表面无剥落、无毛刺、无返锈，表面无烧焦、气泡、针孔、裂纹、花斑和划痕。 （4）采用优质品牌气压棒，涂层光滑、色泽一致，无漏喷、腐蚀、脱色、掉色、流挂、疙瘩、皱皮等现象。 （5）采用优质品牌转椅底盘，冲压件无脱层、无裂缝；涂层无漏喷、锈蚀，涂层光滑均匀、色泽一致、无流挂、无疙瘩皱皮等缺陷；电镀层表面无剥落、无毛刺、无返锈，表面无烧焦、气泡、针孔、裂纹、花斑和划痕。 （6）采用优质品牌静音万向脚轮。 （7）固定扶手。 |  | 0
111 | 合群门诊 | 四层 | 康复诊室 | 医生诊断桌 |  | 1400*1400*750 | 样色 | 张 | 1 | （（1）台面采用优质高密度纤维板，高密度纤维板通过GB 18580-2017《室内装饰装修材料 人造板及其制品中甲醛释放限量》等相关标准检测，①甲醛释放量≤0.05mg/m3，密度≥0.80g/cm3，静曲强度≥40MPa，弹性模量≥3800MPa，吸水厚度膨胀率≤3%，内结合强度≥1.0MPa，表面结合强度≥2.0MPa，总挥发性有机化合物（TVOC）≤0.03mg/㎡﹒h。 （2）表面采用防腐抗菌喷涂粉末喷涂，喷涂厚度60-80 um, 防腐抗菌喷涂粉末通过HG/T 2006-2006《热固性粉末涂料》检测，重金属：可溶性铅≤8mg/kg、可溶性镉≤8mg/kg、可溶性铬≤8mg/kg、可溶性汞≤8mg/kg。 表面光滑无颗粒，涂层膜厚度均匀，抗菌、防霉、耐酸碱、耐磨、耐撞击，抗腐蚀力强。 （3）其他板材采用优质实木多层板，实木多层板通过GB/T9846-2015《普通胶合板》、GB 18580-2017《室内装饰装修材料 人造板及其制品中甲醛释放限量》检测，甲醛释放量≤0.05mg/m3；尺寸偏差、静曲强度、弹性模量、胶合强度、浸渍剥离均符合检测标准要求。 （4）采用优质PVC封边条，PVC封边条通过QB/T 4463-2013《家具用封边条技术要求》检测，①甲醛释放量≤0.1mg/L，②塑料封边条有害物质限量：可迁移元素（可溶性重金属）铅、镉、铬、汞、砷、钡、锑、硒≤8mg/kg。全自动封边机完成封边，色泽均匀一致， 耐污、耐磨。 （5）采用优质热熔胶，热熔胶通过GB 18583-2008《室内装饰装修材料 胶粘剂中有害物质限量》检测，总挥发性有机物（TVOC）≤5g/L。经自动调温热压机使板材粘连无丝无缝，在不同地区气温、湿度的变化中不受影响，能长期不变形、不开裂。 （6）采用优质品牌导轨、拉手、铰链、锁具、三合一连接件，金属电镀层理化性能耐腐蚀160h乙酸盐雾试验（ASS）不低于9级。 （7）脚架：配钢制脚架，钢制脚架通过GB/T3325-2017《金属家具通用技术条件》、QB/T 3827-1999《轻工产品金属镀层和化学处理层的耐腐蚀试验方法 乙酸盐雾试验（ASS）法》、QB/T 3832-1999《轻工产品金属镀层腐蚀试验结果评价》检测，①金属表面耐腐蚀：乙酸盐雾连续喷雾160小时，镀层本身的耐腐蚀等级、镀层对基体的保护等级不低于9级。②焊接处:焊接处无脱焊、虚焊、焊穿，焊接处表面波纹均匀。③喷涂层：喷涂层无漏喷、锈蚀，光滑均匀、色泽一致，无流挂、疙瘩、皱皮、飞漆。 （8）踢脚线：不锈钢踢脚线，成品分解后的各部分通过激光焊接技术，激光切割及数控折边成型，保证了产品表面不会出线凹凸不平的焊疤，也保证不会破坏不锈钢拉丝等各种印花表面。 |  | 0
112 | 合群门诊 | 四层 | 康复诊室 | 医师椅 |  | 640*680*1140-1240 | 样色 | 张 | 1 | 一、【主要材料及厚度说明】 （1）采用优质品牌阻燃网布。 （2）采用优质品牌阻燃海绵，回弹性好，软硬适中，不易变形。 （3）配钢制五星脚，管材无裂缝、叠缝，外露管口断面封闭；焊接处无脱焊、虚焊、焊穿、错位，焊接处无夹渣、气孔、焊瘤、焊丝头、咬边、飞溅等缺陷，表面波纹均匀；电镀层表面无剥落、无毛刺、无返锈，表面无烧焦、气泡、针孔、裂纹、花斑和划痕。 （4）采用优质品牌气压棒，涂层光滑、色泽一致，无漏喷、腐蚀、脱色、掉色、流挂、疙瘩、皱皮等现象。 （5）采用优质品牌转椅底盘，冲压件无脱层、无裂缝；涂层无漏喷、锈蚀，涂层光滑均匀、色泽一致、无流挂、无疙瘩皱皮等缺陷；电镀层表面无剥落、无毛刺、无返锈，表面无烧焦、气泡、针孔、裂纹、花斑和划痕。 （6）采用优质品牌静音万向脚轮。 （7）固定扶手。 |  | 0
113 | 合群门诊 | 四层 | 康复诊室 | 患者椅 |  | 620*600*780 | 样色 | 张 | 1 | （1）覆面材料：采用优质环保皮，环保皮通过QB/T 1952.1-2012《软体家具沙发》检测，覆面材料理化性能：皮革面料，各种面料颜色干摩擦牢度≥4级；皮革涂层粘着度≥2.5N/10mm。透气性强，柔软且富韧性，耐磨防污性好。 （2）海绵：采用优质高密度阻燃海绵，阻燃海绵通过QB/T 1952.1-2012《软体家具沙发》检测，①安全性能：公共场所用沙发抗引燃特性符合GB17927.2-2011中的要求，②泡沫塑料：表观密度，坐面≥25kg/m³，回弹性能（除慢回弹泡沫塑料外）C级≥35%；压缩永久变形C级≤10%。用抽纱或丝绒覆面，表面有防腐化和防变型保护膜，回弹性高，耐用度高，防碎，防氧化，抗疲劳力强，坐感舒适。 （3）框架：采用优质白蜡木实木框架，经过防虫、防腐特殊处理；背底采用高频热压机加工成型多层弯曲木板，符合人体工程学。 （4）扶手：采用优质实木扶手。经过防虫、防腐特殊处理，坚固、可靠，长期使用不松动、不腐朽。 （5）采用优质品牌环保水性油漆，水性油漆通过GB 24410-2009《室内装饰装修材料水性木器涂料中有害物质限量》检测，①游离甲醛含量≤25mg/kg，②可溶性重金属含量：铅（Pb）≤8mg/kg、镉(Cd)≤8mg/kg、铬(Cr)≤8mg/kg、汞(Hg)≤8mg/kg。经过五底三面油漆工序，木纹纹理清晰，色泽均匀、光滑耐用。 |  | 0
114 | 合群门诊 | 四层 | 康复诊室 | 康复床 |  | 1200*1925*1030 | 样色 | 张 | 2 | 一、【主要材料及厚度说明】 （1）采用优质E1级实木多层板，具有防污、无菌、硬度高、防腐蚀、表面光滑，抗冲击性强等特点。 床屏包环保皮垫。 （2）厚度：床屏板和床身四侧板为25mm，其余为16mm。 二、【结构/配置】 （1）配置：床体+床屏。 三、【五金配件】 （1）采用优质品牌五金配件，静音效果好，开关顺滑，使用寿命长。 四、【工艺/其它】 （1）封边：采用优质PVC同色封边条，采用全自动封边机完成封边，色泽均匀一致， 耐污、耐磨。进口ABS热熔胶，经自动调温热压机使板材粘连无丝无缝，在不同地区气温、湿度的变化中不受影响，能长期不变形、不开裂。 |  | 0
115 | 合群门诊 | 四层 | 康复诊室 | 床垫 |  | 1200*1900*220 | 样色 | 张 | 2 | 一、【主要材料及厚度说明】 （1）采用亲肤舒适的玫瑰绒布面料，面料层下面采用可拆卸的高密分子3D材料，具有透气性强，超强承托力，。 （2）床垫主要支撑系统采用高碳钢弹簧。 |  | 0
116 | 合群门诊 | 四层 | 康复诊室 | 医用床头柜 |  | 450*400*550 | 样色 | 张 | 1 | 一、【主要材料及厚度说明】 （1）采用优质E1级实木多层板，具有防污、无菌、硬度高、防腐蚀、表面光滑，抗冲击性强等特点。 （2）厚度：柜体采用16mm； 二、【结构/配置】 （1）配置：双抽屉； 三、【五金配件】 （1）采用优质品牌导轨、拉手，静音效果好，开关顺滑，使用寿命长。 四、【工艺/其它】 （1）封边：采用优质PVC同色封边条，采用全自动封边机完成封边，色泽均匀一致， 耐污、耐磨。进口ABS热熔胶，经自动调温热压机使板材粘连无丝无缝，在不同地区气温、湿度的变化中不受影响，能长期不变形、不开裂。 |  | 0
117 | 合群门诊 | 五层 | 眼科诊室 | 办公桌 |  | 2400*600*750 | 样色 | 张 | 1 | 一、主要材料说明： （1）基材：优质高密度纤维板，高密度纤维板通过GB 18580-2017《室内装饰装修材料 人造板及其制品中甲醛释放限量》等相关标准检测，①甲醛释放量≤0.05mg/m3，密度≥0.80g/cm3，静曲强度≥40MPa，弹性模量≥3800MPa，吸水厚度膨胀率≤3%，内结合强度≥1.0MPa，表面结合强度≥2.0MPa，总挥发性有机化合物（TVOC）≤0.03mg/㎡﹒h。 （2）面材：采用天然实木皮，厚度≥0.8mm，天然实木皮通过GB18584-2001《室内装饰装修材料 木家具中有害物质限量》检测，甲醛释放量≤0.1mg/L。 （3）封边：采用优质实木封边条，实木封边条通过QB/T 4463-2013《家具用封边条技术要求》检测，甲醛释放量≤0.1mg/L。 （4）油漆：优质环保水性油漆，水性油漆通过GB 24410-2009《室内装饰装修材料水性木器涂料中有害物质限量》检测，①游离甲醛含量≤25mg/kg，②可溶性重金属含量：铅（Pb）≤8mg/kg、镉(Cd)≤8mg/kg、铬(Cr)≤8mg/kg、汞(Hg)≤8mg/kg。经过五底三面油漆工序，木纹纹理清晰，色泽均匀、光滑耐用。 （5）五金配件：采用优质三合一连接件，三合一连接件通过GB/T3325-2017《金属家具通用技术条件》、QB/T 3827-1999《轻工产品金属镀层和化学处理层的耐腐蚀试验方法 乙酸盐雾试验（ASS）法》、QB/T 3832-1999《轻工产品金属镀层腐蚀试验结果评价》检测，①金属表面耐腐蚀：乙酸盐雾连续喷雾160小时，镀层本身的耐腐蚀等级、镀层对基体的保护等级不低于9级。②电镀层：表面无剥落、返锈、行刺，表面无烧焦、起泡、针孔、裂纹、花斑和划痕。 |  | 0
118 | 合群门诊 | 五层 | 眼科诊室 | 办公椅 |  | 640*680*950-1050 | 样色 | 张 | 1 | （1）覆面材料：采用优质环保皮，环保皮通过QB/T 1952.1-2012《软体家具沙发》检测，覆面材料理化性能：皮革面料，各种面料颜色干摩擦牢度≥4级；皮革涂层粘着度≥2.5N/10mm。透气性强，柔软且富韧性，耐磨防污性好。 （2）采用优质品牌阻燃海棉，阻燃海绵通过QB/T 1952.1-2012《软体家具沙发》检测，①安全性能：公共场所用沙发抗引燃特性符合GB17927.2-2011中的要求，②泡沫塑料：表观密度，坐面≥25kg/m³，回弹性能（除慢回弹泡沫塑料外）C级≥35%；压缩永久变形C级≤10%。 （3）配钢制五星脚，钢制五星脚通过GB/T3325-2017《金属家具通用技术条件》、QB/T 3827-1999《轻工产品金属镀层和化学处理层的耐腐蚀试验方法 乙酸盐雾试验（ASS）法》、QB/T 3832-1999《轻工产品金属镀层腐蚀试验结果评价》检测，①金属表面耐腐蚀：乙酸盐雾连续喷雾160小时，镀层本身的耐腐蚀等级、镀层对基体的保护等级不低于9级。②焊接处:焊接处无脱焊、虚焊、焊穿，焊接处表面波纹均匀。③电镀层：表面无剥落、返锈、行刺，表面无烧焦、起泡、针孔、裂纹、花斑和划痕。 （4）采用优质品牌气压棒，气压棒通过GB/T3325-2017《金属家具通用技术条件》、QB/T 3827-1999《轻工产品金属镀层和化学处理层的耐腐蚀试验方法 乙酸盐雾试验（ASS）法》、QB/T 3832-1999《轻工产品金属镀层腐蚀试验结果评价》检测，①金属表面耐腐蚀：乙酸盐雾连续喷雾160小时，镀层本身的耐腐蚀等级、镀层对基体的保护等级不低于9级。②电镀层：表面无剥落、返锈、行刺，表面无烧焦、起泡、针孔、裂纹、花斑和划痕。 （5）采用优质品牌转椅底盘，转椅底盘通过GB/T3325-2017《金属家具通用技术条件》、QB/T 3827-1999《轻工产品金属镀层和化学处理层的耐腐蚀试验方法 乙酸盐雾试验（ASS）法》、QB/T 3832-1999《轻工产品金属镀层腐蚀试验结果评价》检测，①金属表面耐腐蚀：乙酸盐雾连续喷雾160小时，镀层本身的耐腐蚀等级、镀层对基体的保护等级不低于9级。②喷涂层：喷涂层无漏喷、锈蚀，光滑均匀、色泽一致，无流挂、疙瘩、皱皮、飞漆。③电镀层：表面无剥落、返锈、行刺，表面无烧焦、起泡、针孔、裂纹、花斑和划痕。 （6）采用优质品牌静音万向脚轮，万向脚轮通过GB 28481-2012《塑料家具中有害物质限量》检测，重金属可溶性铅≤8mg/kg，汞≤8mg/kg，铬≤8mg/kg，镉≤8mg/kg。 （7）固定扶手。 |  | 0
119 | 合群门诊 | 五层 | 眼科诊室 | 患者椅 |  | 575*530*830 | 样色 | 把 | 1 | （1）覆面材料：采用优质环保皮，环保皮通过QB/T 1952.1-2012《软体家具沙发》检测，覆面材料理化性能：皮革面料，各种面料颜色干摩擦牢度≥4级；皮革涂层粘着度≥2.5N/10mm。透气性强，柔软且富韧性，耐磨防污性好。 （2）海绵：采用优质高密度阻燃海绵，阻燃海绵通过QB/T 1952.1-2012《软体家具沙发》检测，①安全性能：公共场所用沙发抗引燃特性符合GB17927.2-2011中的要求，②泡沫塑料：表观密度，坐面≥25kg/m³，回弹性能（除慢回弹泡沫塑料外）C级≥35%；压缩永久变形C级≤10%。用抽纱或丝绒覆面，表面有防腐化和防变型保护膜，回弹性高，耐用度高，防碎，防氧化，抗疲劳力强，坐感舒适。 （3）框架：采用优质白蜡木实木框架，经过防虫、防腐特殊处理；背底采用高频热压机加工成型多层弯曲木板，符合人体工程学。 （4）扶手：采用优质白蜡木实木扶手。经过防虫、防腐特殊处理，坚固、可靠，长期使用不松动、不腐朽。 （5）采用优质品牌环保水性油漆，水性油漆通过GB 24410-2009《室内装饰装修材料水性木器涂料中有害物质限量》检测，①游离甲醛含量≤25mg/kg，②可溶性重金属含量：铅（Pb）≤8mg/kg、镉(Cd)≤8mg/kg、铬(Cr)≤8mg/kg、汞(Hg)≤8mg/kg。经过五底三面油漆工序，木纹纹理清晰，色泽均匀、光滑耐用。 |  | 0
120 | 合群门诊 | 五层 | 眼科诊室 | 助理椅 |  | 常规 | 样色 | 张 | 6 | 一、【主要材料及厚度说明】 （1）聚亚胺脂椅面，优质钢脚白色喷涂。 |  | 0
121 | 合群门诊 | 五层 | 康复 | 康复床 |  | 1200*1925*1030 | 样色 | 张 | 4 | 一、【主要材料及厚度说明】 （1）采用优质E1级实木多层板，具有防污、无菌、硬度高、防腐蚀、表面光滑，抗冲击性强等特点。 床屏包环保皮垫。 （2）厚度：床屏板和床身四侧板为25mm，其余为16mm。 二、【结构/配置】 （1）配置：床体+床屏。 三、【五金配件】 （1）采用优质品牌五金配件，静音效果好，开关顺滑，使用寿命长。 四、【工艺/其它】 （1）封边：采用优质PVC同色封边条，采用全自动封边机完成封边，色泽均匀一致， 耐污、耐磨。进口ABS热熔胶，经自动调温热压机使板材粘连无丝无缝，在不同地区气温、湿度的变化中不受影响，能长期不变形、不开裂。 |  | 0
122 | 合群门诊 | 五层 | 康复 | 床垫 |  | 1200*1900*220 | 样色 | 张 | 4 | 一、【主要材料及厚度说明】 （1）采用亲肤舒适的玫瑰绒布面料，面料层下面采用可拆卸的高密分子3D材料，具有透气性强，超强承托力，。 （2）床垫主要支撑系统采用高碳钢弹簧。 |  | 0
123 | 合群门诊 | 五层 | 康复 | 医用床头柜 |  | 450*400*550 | 样色 | 张 | 4 | 一、【主要材料及厚度说明】 （1）采用优质E1级实木多层板，具有防污、无菌、硬度高、防腐蚀、表面光滑，抗冲击性强等特点。 （2）厚度：柜体采用16mm； 二、【结构/配置】 （1）配置：双抽屉； 三、【五金配件】 （1）采用优质品牌导轨、拉手，静音效果好，开关顺滑，使用寿命长。 四、【工艺/其它】 （1）封边：采用优质PVC同色封边条，采用全自动封边机完成封边，色泽均匀一致， 耐污、耐磨。进口ABS热熔胶，经自动调温热压机使板材粘连无丝无缝，在不同地区气温、湿度的变化中不受影响，能长期不变形、不开裂。 |  | 0
124 | 合群门诊 | 五层 | 康复 | 储物柜 |  | 1200*550*2000 | 样色 | 组 | 4 | 一、【主要材料及厚度说明】 （1）采用优质E1级实木多层板，具有防污、无菌、硬度高、防腐蚀、表面光滑，抗冲击性强等特点。 （2）厚度：顶板厚度为25mm，其余厚度为16mm。 二、【结构/配置】 （1）柜体结构四门，每个门带一块活动层板。 三、【五金配件】 （1）采用优质品牌铰链、导轨、锁具，开关顺滑，使用寿命长。 四、【工艺/其它】 （1）封边：采用优质同色PVC封边条，采用全自动封边机完成封边，色泽均匀一致，耐污、耐磨。 （2）优质热熔胶，自动调温热压机使与板材粘连无丝无缝，在不同地区气温、湿度的变化中不受影响，能长期不变形、不开裂。 |  | 0
125 | 合群门诊 | 五层 | 口腔诊室 | 医生诊断桌 |  | 1400*1400*750 | 样色 | 张 | 1 | 一、主要材料说明： （1）基材：优质高密度纤维板，高密度纤维板通过GB 18580-2017《室内装饰装修材料 人造板及其制品中甲醛释放限量》等相关标准检测，①甲醛释放量≤0.05mg/m3，密度≥0.80g/cm3，静曲强度≥40MPa，弹性模量≥3800MPa，吸水厚度膨胀率≤3%，内结合强度≥1.0MPa，表面结合强度≥2.0MPa，总挥发性有机化合物（TVOC）≤0.03mg/㎡﹒h。 （2）面材：采用天然实木皮，厚度≥0.8mm，天然实木皮通过GB18584-2001《室内装饰装修材料 木家具中有害物质限量》检测，甲醛释放量≤0.1mg/L。 （3）封边：采用优质实木封边条，实木封边条通过QB/T 4463-2013《家具用封边条技术要求》检测，甲醛释放量≤0.1mg/L。 （4）油漆：优质环保水性油漆，水性油漆通过GB 24410-2009《室内装饰装修材料水性木器涂料中有害物质限量》检测，①游离甲醛含量≤25mg/kg，②可溶性重金属含量：铅（Pb）≤8mg/kg、镉(Cd)≤8mg/kg、铬(Cr)≤8mg/kg、汞(Hg)≤8mg/kg。经过五底三面油漆工序，木纹纹理清晰，色泽均匀、光滑耐用。 （5）五金配件：采用优质三合一连接件，三合一连接件通过GB/T3325-2017《金属家具通用技术条件》、QB/T 3827-1999《轻工产品金属镀层和化学处理层的耐腐蚀试验方法 乙酸盐雾试验（ASS）法》、QB/T 3832-1999《轻工产品金属镀层腐蚀试验结果评价》检测，①金属表面耐腐蚀：乙酸盐雾连续喷雾160小时，镀层本身的耐腐蚀等级、镀层对基体的保护等级不低于9级。②电镀层：表面无剥落、返锈、行刺，表面无烧焦、起泡、针孔、裂纹、花斑和划痕。 |  | 0
126 | 合群门诊 | 五层 | 口腔诊室 | 医师椅 |  | 640*680*950-1050 | 样色 | 张 | 1 | （1）覆面材料：采用优质环保皮，环保皮通过QB/T 1952.1-2012《软体家具沙发》检测，覆面材料理化性能：皮革面料，各种面料颜色干摩擦牢度≥4级；皮革涂层粘着度≥2.5N/10mm。透气性强，柔软且富韧性，耐磨防污性好。 （2）采用优质品牌阻燃海棉，阻燃海绵通过QB/T 1952.1-2012《软体家具沙发》检测，①安全性能：公共场所用沙发抗引燃特性符合GB17927.2-2011中的要求，②泡沫塑料：表观密度，坐面≥25kg/m³，回弹性能（除慢回弹泡沫塑料外）C级≥35%；压缩永久变形C级≤10%。 （3）配钢制五星脚，钢制五星脚通过GB/T3325-2017《金属家具通用技术条件》、QB/T 3827-1999《轻工产品金属镀层和化学处理层的耐腐蚀试验方法 乙酸盐雾试验（ASS）法》、QB/T 3832-1999《轻工产品金属镀层腐蚀试验结果评价》检测，①金属表面耐腐蚀：乙酸盐雾连续喷雾160小时，镀层本身的耐腐蚀等级、镀层对基体的保护等级不低于9级。②焊接处:焊接处无脱焊、虚焊、焊穿，焊接处表面波纹均匀。③电镀层：表面无剥落、返锈、行刺，表面无烧焦、起泡、针孔、裂纹、花斑和划痕。 （4）采用优质品牌气压棒，气压棒通过GB/T3325-2017《金属家具通用技术条件》、QB/T 3827-1999《轻工产品金属镀层和化学处理层的耐腐蚀试验方法 乙酸盐雾试验（ASS）法》、QB/T 3832-1999《轻工产品金属镀层腐蚀试验结果评价》检测，①金属表面耐腐蚀：乙酸盐雾连续喷雾160小时，镀层本身的耐腐蚀等级、镀层对基体的保护等级不低于9级。②电镀层：表面无剥落、返锈、行刺，表面无烧焦、起泡、针孔、裂纹、花斑和划痕。 （5）采用优质品牌转椅底盘，转椅底盘通过GB/T3325-2017《金属家具通用技术条件》、QB/T 3827-1999《轻工产品金属镀层和化学处理层的耐腐蚀试验方法 乙酸盐雾试验（ASS）法》、QB/T 3832-1999《轻工产品金属镀层腐蚀试验结果评价》检测，①金属表面耐腐蚀：乙酸盐雾连续喷雾160小时，镀层本身的耐腐蚀等级、镀层对基体的保护等级不低于9级。②喷涂层：喷涂层无漏喷、锈蚀，光滑均匀、色泽一致，无流挂、疙瘩、皱皮、飞漆。③电镀层：表面无剥落、返锈、行刺，表面无烧焦、起泡、针孔、裂纹、花斑和划痕。 （6）采用优质品牌静音万向脚轮，万向脚轮通过GB 28481-2012《塑料家具中有害物质限量》检测，重金属可溶性铅≤8mg/kg，汞≤8mg/kg，铬≤8mg/kg，镉≤8mg/kg。 （7）固定扶手。 |  | 0
127 | 合群门诊 | 五层 | 口腔诊室 | 患者椅 |  | 575*530*830 | 样色 | 把 | 1 | （1）覆面材料：采用优质环保皮，环保皮通过QB/T 1952.1-2012《软体家具沙发》检测，覆面材料理化性能：皮革面料，各种面料颜色干摩擦牢度≥4级；皮革涂层粘着度≥2.5N/10mm。透气性强，柔软且富韧性，耐磨防污性好。 （2）海绵：采用优质高密度阻燃海绵，阻燃海绵通过QB/T 1952.1-2012《软体家具沙发》检测，①安全性能：公共场所用沙发抗引燃特性符合GB17927.2-2011中的要求，②泡沫塑料：表观密度，坐面≥25kg/m³，回弹性能（除慢回弹泡沫塑料外）C级≥35%；压缩永久变形C级≤10%。用抽纱或丝绒覆面，表面有防腐化和防变型保护膜，回弹性高，耐用度高，防碎，防氧化，抗疲劳力强，坐感舒适。 （3）框架：采用优质白蜡木实木框架，经过防虫、防腐特殊处理；背底采用高频热压机加工成型多层弯曲木板，符合人体工程学。 （4）扶手：采用优质白蜡木实木扶手。经过防虫、防腐特殊处理，坚固、可靠，长期使用不松动、不腐朽。 （5）采用优质品牌环保水性油漆，水性油漆通过GB 24410-2009《室内装饰装修材料水性木器涂料中有害物质限量》检测，①游离甲醛含量≤25mg/kg，②可溶性重金属含量：铅（Pb）≤8mg/kg、镉(Cd)≤8mg/kg、铬(Cr)≤8mg/kg、汞(Hg)≤8mg/kg。经过五底三面油漆工序，木纹纹理清晰，色泽均匀、光滑耐用。 |  | 0
128 | 合群门诊 | 五层 | 耳鼻喉科 | 办公桌 |  | 1200*600*750 | 样色 | 张 | 1 | 一、【主要材料及厚度说明】 （1）采用优质E1级实木多层板，具有防污、无菌、硬度高、防腐蚀、表面光滑，抗冲击性强等特点。 （2）厚度：主台面板厚度为25mm，其余侧板、背板、层板、抽面、门板为16mm。 二、【结构/配置】 （1）配置：单门单抽+键盘架+线盒+主机架。 三、【五金配件】 （1）采用优质导轨、拉手、铰链、锁具、三合一连接件，使用寿命长。 四、【工艺/其它】 （1）封边：采用优质同色PVC封边条，采用全自动封边机完成封边，色泽均匀一致，耐污、耐磨。 （2）优质热熔胶，自动调温热压机使与板材粘连无丝无缝，在不同地区气温、湿度的变化中不受影响，能长期不变形、不开裂。 |  | 0
129 | 合群门诊 | 五层 | 耳鼻喉科 | 办公椅 |  | 640*680*950-1050 | 样色 | 张 | 1 | 一、【主要材料及厚度说明】 （1）采用优质品牌阻燃网布。 （2）采用优质品牌阻燃海绵，回弹性好，软硬适中，不易变形。 （3）配钢制五星脚，管材无裂缝、叠缝，外露管口断面封闭；焊接处无脱焊、虚焊、焊穿、错位，焊接处无夹渣、气孔、焊瘤、焊丝头、咬边、飞溅等缺陷，表面波纹均匀；电镀层表面无剥落、无毛刺、无返锈，表面无烧焦、气泡、针孔、裂纹、花斑和划痕。 （4）采用优质品牌气压棒，涂层光滑、色泽一致，无漏喷、腐蚀、脱色、掉色、流挂、疙瘩、皱皮等现象。 （5）采用优质品牌转椅底盘，冲压件无脱层、无裂缝；涂层无漏喷、锈蚀，涂层光滑均匀、色泽一致、无流挂、无疙瘩皱皮等缺陷；电镀层表面无剥落、无毛刺、无返锈，表面无烧焦、气泡、针孔、裂纹、花斑和划痕。 （6）采用优质品牌静音万向脚轮。 （7）固定扶手。 |  | 0
130 | 合群门诊 | 五层 | 治疗室*2 | 医用人造石（台面） |  | L*600*12 | 样色 | 延米 | 7.52 | 一、【主要材料及厚度说明】 （1）台面采用人造石，厚度≥12mm，无凸起，龟裂和明显变色，具有抗菌、防霉、耐酸碱、耐磨、耐冲击、易清洁等特性；符合医院环境卫生要求；采用无缝拼接工艺。 （2）柜体板材采用优质E1级多层实木板，具有防水、防潮、防交叉感染、耐磨性能强。 （3）1.0mm厚304不锈钢踢脚线，金属表面耐腐蚀性强。 二、【结构/配置】 （1）医用地柜（双门双抽）+医用人造石+304不锈钢踢脚线+水槽柜+调节脚垫。 （2）门内配1件活动层板，配有4个层板挂钩，可上下自由调节使用高度。每个抽屉和门板上配塑胶标签卡槽。 三、【五金配件】 （1）采用优质品牌导轨、铰链、锁具，静音效果好，开关顺滑，使用寿命长。 四、【工艺/其它】 （1）内置高度可调节层板，层板有加强筋，承重＞30KG，柜门与抽屉采用隐藏式拉手，折弯一体成型，把手处双层压边工艺，无毛刺；柜门采用双层钢板设计避免卫生死角；柜门具备关门自动吸附功能。 （2）地柜踢脚内缩20mm，高100mm，操作时无抵脚感，符合人体工程学原理，能有效防污；采用优质导轨，抽身可全部抽出，具有抽拉顺畅，消声静音。 |  | 0
131 | 合群门诊 | 五层 |  | 医用地柜 |  | L*650*835 | 样色 | 延米 | 7.52 |  |  | 0
132 | 合群门诊 | 五层 |  | 背架 |  | L*46*2000 | 样色 | 延米 | 7.52 |  |  | 0
133 | 合群门诊 | 五层 |  | 医用吊柜 |  | L*350*600 | 样色 | 延米 | 7.52 |  |  | 0
134 | 合群门诊 | 五层 |  | 304不锈钢水槽 |  | / | 样色 | 套 | 1 |  |  | 0
135 | 合群门诊 | 五层 |  | 亚克力挡水 |  | / | 样色 | 套 | 1 |  |  | 0
136 | 合群门诊 | 五层 |  | 鹅颈式水龙头 |  | / | 样色 | 套 | 1 |  |  | 0
137 | 合群门诊 | 五层 | 心脏检查 | 办公桌 |  | 1200*600*750 | 样色 | 张 | 1 | 一、【主要材料及厚度说明】 （1）采用优质E1级实木多层板，具有防污、无菌、硬度高、防腐蚀、表面光滑，抗冲击性强等特点。 （2）厚度：主台面板厚度为25mm，其余侧板、背板、层板、抽面、门板为16mm。 二、【结构/配置】 （1）配置：单门单抽+键盘架+线盒+主机架。 三、【五金配件】 （1）采用优质导轨、拉手、铰链、锁具、三合一连接件，使用寿命长。 四、【工艺/其它】 （1）封边：采用优质同色PVC封边条，采用全自动封边机完成封边，色泽均匀一致，耐污、耐磨。 （2）优质热熔胶，自动调温热压机使与板材粘连无丝无缝，在不同地区气温、湿度的变化中不受影响，能长期不变形、不开裂。 |  | 0
138 | 合群门诊 | 五层 | 心脏检查 | 办公椅 |  | 640*680*950-1050 | 样色 | 张 | 1 | 一、【主要材料及厚度说明】 （1）采用优质品牌阻燃网布。 （2）采用优质品牌阻燃海绵，回弹性好，软硬适中，不易变形。 （3）配钢制五星脚，管材无裂缝、叠缝，外露管口断面封闭；焊接处无脱焊、虚焊、焊穿、错位，焊接处无夹渣、气孔、焊瘤、焊丝头、咬边、飞溅等缺陷，表面波纹均匀；电镀层表面无剥落、无毛刺、无返锈，表面无烧焦、气泡、针孔、裂纹、花斑和划痕。 （4）采用优质品牌气压棒，涂层光滑、色泽一致，无漏喷、腐蚀、脱色、掉色、流挂、疙瘩、皱皮等现象。 （5）采用优质品牌转椅底盘，冲压件无脱层、无裂缝；涂层无漏喷、锈蚀，涂层光滑均匀、色泽一致、无流挂、无疙瘩皱皮等缺陷；电镀层表面无剥落、无毛刺、无返锈，表面无烧焦、气泡、针孔、裂纹、花斑和划痕。 （6）采用优质品牌静音万向脚轮。 （7）固定扶手。 |  | 0
139 | 合群门诊 | 五层 | 心脏检查 | 诊断床（诊疗床） |  | 1900*620*650 | 样色 | 张 | 5 | 一、【主要材料及厚度说明】 （1）床架采用≥1.5mm厚度优质一级冷扎钢。 （2）表面处理：采用防腐抗菌喷涂粉末喷涂，涂层膜厚度均匀，内外一致，抗菌、防霉、耐酸碱、耐磨、耐撞击，抗腐蚀力强。 （3）优质环保皮皮垫，采用高弹力阻燃海绵，环保皮包覆。坐感舒适，绒面革绒均匀，颜色一致。 二、【结构/配置】 （1）带头枕、带滚轮换纸系统。带四个防潮防滑脚套。 |  | 0
140 | 合群门诊 | 五层 | B超 | 办公桌 |  | 1200*600*750 | 样色 | 张 | 1 | 一、【主要材料及厚度说明】 （1）采用优质E1级实木多层板，具有防污、无菌、硬度高、防腐蚀、表面光滑，抗冲击性强等特点。 （2）厚度：主台面板厚度为25mm，其余侧板、背板、层板、抽面、门板为16mm。 二、【结构/配置】 （1）配置：单门单抽+键盘架+线盒+主机架。 三、【五金配件】 （1）采用优质导轨、拉手、铰链、锁具、三合一连接件，使用寿命长。 四、【工艺/其它】 （1）封边：采用优质同色PVC封边条，采用全自动封边机完成封边，色泽均匀一致，耐污、耐磨。 （2）优质热熔胶，自动调温热压机使与板材粘连无丝无缝，在不同地区气温、湿度的变化中不受影响，能长期不变形、不开裂。 |  | 0
141 | 合群门诊 | 五层 | B超 | 办公椅 |  | 640*680*950-1050 | 样色 | 张 | 1 | 一、【主要材料及厚度说明】 （1）采用优质品牌阻燃网布。 （2）采用优质品牌阻燃海绵，回弹性好，软硬适中，不易变形。 （3）配钢制五星脚，管材无裂缝、叠缝，外露管口断面封闭；焊接处无脱焊、虚焊、焊穿、错位，焊接处无夹渣、气孔、焊瘤、焊丝头、咬边、飞溅等缺陷，表面波纹均匀；电镀层表面无剥落、无毛刺、无返锈，表面无烧焦、气泡、针孔、裂纹、花斑和划痕。 （4）采用优质品牌气压棒，涂层光滑、色泽一致，无漏喷、腐蚀、脱色、掉色、流挂、疙瘩、皱皮等现象。 （5）采用优质品牌转椅底盘，冲压件无脱层、无裂缝；涂层无漏喷、锈蚀，涂层光滑均匀、色泽一致、无流挂、无疙瘩皱皮等缺陷；电镀层表面无剥落、无毛刺、无返锈，表面无烧焦、气泡、针孔、裂纹、花斑和划痕。 （6）采用优质品牌静音万向脚轮。 （7）固定扶手。 |  | 0
142 | 合群门诊 | 五层 | B超 | 诊断床（诊疗床） |  | 1900*620*650 | 样色 | 张 | 1 | 一、【主要材料及厚度说明】 （1）床架采用≥1.5mm厚度优质一级冷扎钢。 （2）表面处理：采用防腐抗菌喷涂粉末喷涂，涂层膜厚度均匀，内外一致，抗菌、防霉、耐酸碱、耐磨、耐撞击，抗腐蚀力强。 （3）优质环保皮皮垫，采用高弹力阻燃海绵，环保皮包覆。坐感舒适，绒面革绒均匀，颜色一致。 二、【结构/配置】 （1）带头枕、带滚轮换纸系统。带四个防潮防滑脚套。 |  | 0
143 | 合群门诊 | 五层 | 工作人员用房 | 茶水柜 |  | 1200*400*800 | 样色 | 张 | 1 | 一、【主要材料及厚度说明】 （1）采用优质E1级实木多层板，具有防污、无菌、硬度高、防腐蚀、表面光滑，抗冲击性强等特点。 （2）厚度：主台面板厚度为25mm，其余侧板、背板、层板、抽面、门板为16mm。 二、【结构/配置】 （1）配置：单门单抽+键盘架+线盒+主机架。 三、【五金配件】 （1）采用优质导轨、拉手、铰链、锁具、三合一连接件，使用寿命长。 四、【工艺/其它】 （1）封边：采用优质同色PVC封边条，采用全自动封边机完成封边，色泽均匀一致，耐污、耐磨。 （2）优质热熔胶，自动调温热压机使与板材粘连无丝无缝，在不同地区气温、湿度的变化中不受影响，能长期不变形、不开裂。 |  | 0
144 | 合群门诊 | 五层 | 等候区 | 医用候诊椅（四人位） |  | 2305*700*820 | 样色 | 张 | 1 | 一、主要材料说明： （1）扶手、脚：采用优质1.0mm一级冷轧钢板，冲压、焊接成型，打磨抛光，除油除锈后表面防静电涂料喷涂。 （2）座背板：座背椅板为PU材质，一体模具成型，PU坐垫（聚氨酯）采用环保A、B聚醚发泡成型，内镶10mm高密度多层板。 （3）横梁采用优质1.2mm一级冷轧钢冷拉成型钢管、冷冲定型。 二、结构/配置： （1）PU坐背一体发泡+扶手脚+钢管横梁+防滑脚垫。 （2）两侧各一个扶手。 |  | 0
145 | 合群门诊 | 五层 | 外科/妇科 | 医生诊断桌 |  | 1400*1400*750 | 样色 | 张 | 1 | 一、主要材料说明： （1）基材：优质高密度纤维板，高密度纤维板通过GB 18580-2017《室内装饰装修材料 人造板及其制品中甲醛释放限量》等相关标准检测，①甲醛释放量≤0.05mg/m3，密度≥0.80g/cm3，静曲强度≥40MPa，弹性模量≥3800MPa，吸水厚度膨胀率≤3%，内结合强度≥1.0MPa，表面结合强度≥2.0MPa，总挥发性有机化合物（TVOC）≤0.03mg/㎡﹒h。 （2）面材：采用天然实木皮，厚度≥0.8mm，天然实木皮通过GB18584-2001《室内装饰装修材料 木家具中有害物质限量》检测，甲醛释放量≤0.1mg/L。 （3）封边：采用优质实木封边条，实木封边条通过QB/T 4463-2013《家具用封边条技术要求》检测，甲醛释放量≤0.1mg/L。 （4）油漆：优质环保水性油漆，水性油漆通过GB 24410-2009《室内装饰装修材料水性木器涂料中有害物质限量》检测，①游离甲醛含量≤25mg/kg，②可溶性重金属含量：铅（Pb）≤8mg/kg、镉(Cd)≤8mg/kg、铬(Cr)≤8mg/kg、汞(Hg)≤8mg/kg。经过五底三面油漆工序，木纹纹理清晰，色泽均匀、光滑耐用。 （5）五金配件：采用优质三合一连接件，三合一连接件通过GB/T3325-2017《金属家具通用技术条件》、QB/T 3827-1999《轻工产品金属镀层和化学处理层的耐腐蚀试验方法 乙酸盐雾试验（ASS）法》、QB/T 3832-1999《轻工产品金属镀层腐蚀试验结果评价》检测，①金属表面耐腐蚀：乙酸盐雾连续喷雾160小时，镀层本身的耐腐蚀等级、镀层对基体的保护等级不低于9级。②电镀层：表面无剥落、返锈、行刺，表面无烧焦、起泡、针孔、裂纹、花斑和划痕。 |  | 0
146 | 合群门诊 | 五层 | 外科/妇科 | 医师椅 |  | 640*680*950-1050 | 样色 | 张 | 1 | （1）覆面材料：采用优质环保皮，环保皮通过QB/T 1952.1-2012《软体家具沙发》检测，覆面材料理化性能：皮革面料，各种面料颜色干摩擦牢度≥4级；皮革涂层粘着度≥2.5N/10mm。透气性强，柔软且富韧性，耐磨防污性好。 （2）采用优质品牌阻燃海棉，阻燃海绵通过QB/T 1952.1-2012《软体家具沙发》检测，①安全性能：公共场所用沙发抗引燃特性符合GB17927.2-2011中的要求，②泡沫塑料：表观密度，坐面≥25kg/m³，回弹性能（除慢回弹泡沫塑料外）C级≥35%；压缩永久变形C级≤10%。 （3）配钢制五星脚，钢制五星脚通过GB/T3325-2017《金属家具通用技术条件》、QB/T 3827-1999《轻工产品金属镀层和化学处理层的耐腐蚀试验方法 乙酸盐雾试验（ASS）法》、QB/T 3832-1999《轻工产品金属镀层腐蚀试验结果评价》检测，①金属表面耐腐蚀：乙酸盐雾连续喷雾160小时，镀层本身的耐腐蚀等级、镀层对基体的保护等级不低于9级。②焊接处:焊接处无脱焊、虚焊、焊穿，焊接处表面波纹均匀。③电镀层：表面无剥落、返锈、行刺，表面无烧焦、起泡、针孔、裂纹、花斑和划痕。 （4）采用优质品牌气压棒，气压棒通过GB/T3325-2017《金属家具通用技术条件》、QB/T 3827-1999《轻工产品金属镀层和化学处理层的耐腐蚀试验方法 乙酸盐雾试验（ASS）法》、QB/T 3832-1999《轻工产品金属镀层腐蚀试验结果评价》检测，①金属表面耐腐蚀：乙酸盐雾连续喷雾160小时，镀层本身的耐腐蚀等级、镀层对基体的保护等级不低于9级。②电镀层：表面无剥落、返锈、行刺，表面无烧焦、起泡、针孔、裂纹、花斑和划痕。 （5）采用优质品牌转椅底盘，转椅底盘通过GB/T3325-2017《金属家具通用技术条件》、QB/T 3827-1999《轻工产品金属镀层和化学处理层的耐腐蚀试验方法 乙酸盐雾试验（ASS）法》、QB/T 3832-1999《轻工产品金属镀层腐蚀试验结果评价》检测，①金属表面耐腐蚀：乙酸盐雾连续喷雾160小时，镀层本身的耐腐蚀等级、镀层对基体的保护等级不低于9级。②喷涂层：喷涂层无漏喷、锈蚀，光滑均匀、色泽一致，无流挂、疙瘩、皱皮、飞漆。③电镀层：表面无剥落、返锈、行刺，表面无烧焦、起泡、针孔、裂纹、花斑和划痕。 （6）采用优质品牌静音万向脚轮，万向脚轮通过GB 28481-2012《塑料家具中有害物质限量》检测，重金属可溶性铅≤8mg/kg，汞≤8mg/kg，铬≤8mg/kg，镉≤8mg/kg。 （7）固定扶手。 |  | 0
147 | 合群门诊 | 五层 | 外科 | 诊断床（诊疗床） |  | 1900*600*650 | 样色 | 组 | 1 | （1）采用优质实木多层板，实木多层板通过GB/T9846-2015《普通胶合板》、GB 18580-2017《室内装饰装修材料 人造板及其制品中甲醛释放限量》检测，甲醛释放量≤0.05mg/m3；尺寸偏差、静曲强度、弹性模量、胶合强度、浸渍剥离均符合检测标准要求。 （2）采用优质PVC封边条，PVC封边条通过QB/T 4463-2013《家具用封边条技术要求》检测，①甲醛释放量≤0.1mg/L，②塑料封边条有害物质限量：可迁移元素（可溶性重金属）铅、镉、铬、汞、砷、钡、锑、硒≤8mg/kg。全自动封边机完成封边，色泽均匀一致， 耐污、耐磨。 （3）采用优质热熔胶，热熔胶通过GB 18583-2008《室内装饰装修材料 胶粘剂中有害物质限量》检测，总挥发性有机物（TVOC）≤5g/L。经自动调温热压机使板材粘连无丝无缝，在不同地区气温、湿度的变化中不受影响，能长期不变形、不开裂。 (4）采用优质三聚氰胺纸饰面，三聚氰胺纸通过GB18584-2001《室内装饰装修材料 木家具中有害物质限量》检测，甲醛释放量≤0.1mg/L。 （5）采用优质品牌拉手、铰链、三合一连接件，金属电镀层理化性能耐腐蚀160h乙酸盐雾试验（ASS）不低于9级。 （6）海绵：采用优质高密度阻燃海绵，阻燃海绵通过QB/T 1952.1-2012《软体家具沙发》检测，①安全性能：公共场所用沙发抗引燃特性符合GB17927.2-2011中的要求，②泡沫塑料：表观密度，坐面≥25kg/m³，回弹性能（除慢回弹泡沫塑料外）C级≥35%；压缩永久变形C级≤10%。用抽纱或丝绒覆面，表面有防腐化和防变型保护膜，回弹性高，耐用度高，防碎，防氧化，抗疲劳力强，坐感舒适。 （7）覆面材料：优质环保皮，环保皮通过QB/T 1952.1-2012《软体家具沙发》检测，覆面材料理化性能：皮革面料，各种面料颜色干摩擦牢度≥4级；皮革涂层粘着度≥2.5N/10mm。 （8）钢架：采用优质方形钢架表面采用防静电涂料喷涂木纹转印处理，防静电涂料，通过HG/T 2006-2006《热固性粉末涂料》检测，重金属：可溶性铅≤8mg/kg、可溶性镉≤8mg/kg、可溶性铬≤8mg/kg、可溶性汞≤8mg/kg。防腐、抗菌。1 |  | 0
148 | 合群门诊 | 五层 | 妇科 | 不锈钢妇检床 |  | 1300+600*650*800 | 样色 | 张 | 1 | （1）不锈钢床架，优质PU软包垫。 （2）不锈钢输液架一支，脚托一对。 （3）脚部可调，背部可调。 |  | 0
149 | 合群门诊 | 五层 | 诊室 | 医生诊断桌 |  | 1400*1400*750 | 样色 | 张 | 1 | 一、主要材料说明： （1）基材：优质高密度纤维板，高密度纤维板通过GB 18580-2017《室内装饰装修材料 人造板及其制品中甲醛释放限量》等相关标准检测，①甲醛释放量≤0.05mg/m3，密度≥0.80g/cm3，静曲强度≥40MPa，弹性模量≥3800MPa，吸水厚度膨胀率≤3%，内结合强度≥1.0MPa，表面结合强度≥2.0MPa，总挥发性有机化合物（TVOC）≤0.03mg/㎡﹒h。 （2）面材：采用天然实木皮，厚度≥0.8mm，天然实木皮通过GB18584-2001《室内装饰装修材料 木家具中有害物质限量》检测，甲醛释放量≤0.1mg/L。 （3）封边：采用优质实木封边条，实木封边条通过QB/T 4463-2013《家具用封边条技术要求》检测，甲醛释放量≤0.1mg/L。 （4）油漆：优质环保水性油漆，水性油漆通过GB 24410-2009《室内装饰装修材料水性木器涂料中有害物质限量》检测，①游离甲醛含量≤25mg/kg，②可溶性重金属含量：铅（Pb）≤8mg/kg、镉(Cd)≤8mg/kg、铬(Cr)≤8mg/kg、汞(Hg)≤8mg/kg。经过五底三面油漆工序，木纹纹理清晰，色泽均匀、光滑耐用。 （5）五金配件：采用优质三合一连接件，三合一连接件通过GB/T3325-2017《金属家具通用技术条件》、QB/T 3827-1999《轻工产品金属镀层和化学处理层的耐腐蚀试验方法 乙酸盐雾试验（ASS）法》、QB/T 3832-1999《轻工产品金属镀层腐蚀试验结果评价》检测，①金属表面耐腐蚀：乙酸盐雾连续喷雾160小时，镀层本身的耐腐蚀等级、镀层对基体的保护等级不低于9级。②电镀层：表面无剥落、返锈、行刺，表面无烧焦、起泡、针孔、裂纹、花斑和划痕。 |  | 0
150 | 合群门诊 | 五层 | 诊室 | 医师椅 |  | 640*680*950-1050 | 样色 | 张 | 1 | （1）覆面材料：采用优质环保皮，环保皮通过QB/T 1952.1-2012《软体家具沙发》检测，覆面材料理化性能：皮革面料，各种面料颜色干摩擦牢度≥4级；皮革涂层粘着度≥2.5N/10mm。透气性强，柔软且富韧性，耐磨防污性好。 （2）采用优质品牌阻燃海棉，阻燃海绵通过QB/T 1952.1-2012《软体家具沙发》检测，①安全性能：公共场所用沙发抗引燃特性符合GB17927.2-2011中的要求，②泡沫塑料：表观密度，坐面≥25kg/m³，回弹性能（除慢回弹泡沫塑料外）C级≥35%；压缩永久变形C级≤10%。 （3）配钢制五星脚，钢制五星脚通过GB/T3325-2017《金属家具通用技术条件》、QB/T 3827-1999《轻工产品金属镀层和化学处理层的耐腐蚀试验方法 乙酸盐雾试验（ASS）法》、QB/T 3832-1999《轻工产品金属镀层腐蚀试验结果评价》检测，①金属表面耐腐蚀：乙酸盐雾连续喷雾160小时，镀层本身的耐腐蚀等级、镀层对基体的保护等级不低于9级。②焊接处:焊接处无脱焊、虚焊、焊穿，焊接处表面波纹均匀。③电镀层：表面无剥落、返锈、行刺，表面无烧焦、起泡、针孔、裂纹、花斑和划痕。 （4）采用优质品牌气压棒，气压棒通过GB/T3325-2017《金属家具通用技术条件》、QB/T 3827-1999《轻工产品金属镀层和化学处理层的耐腐蚀试验方法 乙酸盐雾试验（ASS）法》、QB/T 3832-1999《轻工产品金属镀层腐蚀试验结果评价》检测，①金属表面耐腐蚀：乙酸盐雾连续喷雾160小时，镀层本身的耐腐蚀等级、镀层对基体的保护等级不低于9级。②电镀层：表面无剥落、返锈、行刺，表面无烧焦、起泡、针孔、裂纹、花斑和划痕。 （5）采用优质品牌转椅底盘，转椅底盘通过GB/T3325-2017《金属家具通用技术条件》、QB/T 3827-1999《轻工产品金属镀层和化学处理层的耐腐蚀试验方法 乙酸盐雾试验（ASS）法》、QB/T 3832-1999《轻工产品金属镀层腐蚀试验结果评价》检测，①金属表面耐腐蚀：乙酸盐雾连续喷雾160小时，镀层本身的耐腐蚀等级、镀层对基体的保护等级不低于9级。②喷涂层：喷涂层无漏喷、锈蚀，光滑均匀、色泽一致，无流挂、疙瘩、皱皮、飞漆。③电镀层：表面无剥落、返锈、行刺，表面无烧焦、起泡、针孔、裂纹、花斑和划痕。 （6）采用优质品牌静音万向脚轮，万向脚轮通过GB 28481-2012《塑料家具中有害物质限量》检测，重金属可溶性铅≤8mg/kg，汞≤8mg/kg，铬≤8mg/kg，镉≤8mg/kg。 （7）固定扶手。 |  | 0
151 | 合群门诊 | 五层 | 诊室 | 患者椅 |  | 575*530*830 | 样色 | 把 | 1 | （1）覆面材料：采用优质环保皮，环保皮通过QB/T 1952.1-2012《软体家具沙发》检测，覆面材料理化性能：皮革面料，各种面料颜色干摩擦牢度≥4级；皮革涂层粘着度≥2.5N/10mm。透气性强，柔软且富韧性，耐磨防污性好。 （2）海绵：采用优质高密度阻燃海绵，阻燃海绵通过QB/T 1952.1-2012《软体家具沙发》检测，①安全性能：公共场所用沙发抗引燃特性符合GB17927.2-2011中的要求，②泡沫塑料：表观密度，坐面≥25kg/m³，回弹性能（除慢回弹泡沫塑料外）C级≥35%；压缩永久变形C级≤10%。用抽纱或丝绒覆面，表面有防腐化和防变型保护膜，回弹性高，耐用度高，防碎，防氧化，抗疲劳力强，坐感舒适。 （3）框架：采用优质白蜡木实木框架，经过防虫、防腐特殊处理；背底采用高频热压机加工成型多层弯曲木板，符合人体工程学。 （4）扶手：采用优质白蜡木实木扶手。经过防虫、防腐特殊处理，坚固、可靠，长期使用不松动、不腐朽。 （5）采用优质品牌环保水性油漆，水性油漆通过GB 24410-2009《室内装饰装修材料水性木器涂料中有害物质限量》检测，①游离甲醛含量≤25mg/kg，②可溶性重金属含量：铅（Pb）≤8mg/kg、镉(Cd)≤8mg/kg、铬(Cr)≤8mg/kg、汞(Hg)≤8mg/kg。经过五底三面油漆工序，木纹纹理清晰，色泽均匀、光滑耐用。 |  | 0
152 | 合群门诊 | 五层 | 诊室 | 诊断床（诊疗床） |  | 1900*600*650 | 样色 | 组 | 1 | （1）采用优质实木多层板，实木多层板通过GB/T9846-2015《普通胶合板》、GB 18580-2017《室内装饰装修材料 人造板及其制品中甲醛释放限量》检测，甲醛释放量≤0.05mg/m3；尺寸偏差、静曲强度、弹性模量、胶合强度、浸渍剥离均符合检测标准要求。 （2）采用优质PVC封边条，PVC封边条通过QB/T 4463-2013《家具用封边条技术要求》检测，①甲醛释放量≤0.1mg/L，②塑料封边条有害物质限量：可迁移元素（可溶性重金属）铅、镉、铬、汞、砷、钡、锑、硒≤8mg/kg。全自动封边机完成封边，色泽均匀一致， 耐污、耐磨。 （3）采用优质热熔胶，热熔胶通过GB 18583-2008《室内装饰装修材料 胶粘剂中有害物质限量》检测，总挥发性有机物（TVOC）≤5g/L。经自动调温热压机使板材粘连无丝无缝，在不同地区气温、湿度的变化中不受影响，能长期不变形、不开裂。 (4）采用优质三聚氰胺纸饰面，三聚氰胺纸通过GB18584-2001《室内装饰装修材料 木家具中有害物质限量》检测，甲醛释放量≤0.1mg/L。 （5）采用优质品牌拉手、铰链、三合一连接件，金属电镀层理化性能耐腐蚀160h乙酸盐雾试验（ASS）不低于9级。 （6）海绵：采用优质高密度阻燃海绵，阻燃海绵通过QB/T 1952.1-2012《软体家具沙发》检测，①安全性能：公共场所用沙发抗引燃特性符合GB17927.2-2011中的要求，②泡沫塑料：表观密度，坐面≥25kg/m³，回弹性能（除慢回弹泡沫塑料外）C级≥35%；压缩永久变形C级≤10%。用抽纱或丝绒覆面，表面有防腐化和防变型保护膜，回弹性高，耐用度高，防碎，防氧化，抗疲劳力强，坐感舒适。 （7）覆面材料：优质环保皮，环保皮通过QB/T 1952.1-2012《软体家具沙发》检测，覆面材料理化性能：皮革面料，各种面料颜色干摩擦牢度≥4级；皮革涂层粘着度≥2.5N/10mm。 （8）钢架：采用优质方形钢架表面采用防静电涂料喷涂木纹转印处理，防静电涂料，通过HG/T 2006-2006《热固性粉末涂料》检测，重金属：可溶性铅≤8mg/kg、可溶性镉≤8mg/kg、可溶性铬≤8mg/kg、可溶性汞≤8mg/kg。防腐、抗菌。1 |  | 0
153 | 合群门诊 | 六层 | 前台 | 办公椅 |  | 640*680*950-1050 | 样色 | 张 | 2 | 一、【主要材料及厚度说明】 （1）采用优质品牌阻燃网布。 （2）采用优质品牌阻燃海绵，回弹性好，软硬适中，不易变形。 （3）配钢制五星脚，管材无裂缝、叠缝，外露管口断面封闭；焊接处无脱焊、虚焊、焊穿、错位，焊接处无夹渣、气孔、焊瘤、焊丝头、咬边、飞溅等缺陷，表面波纹均匀；电镀层表面无剥落、无毛刺、无返锈，表面无烧焦、气泡、针孔、裂纹、花斑和划痕。 （4）采用优质品牌气压棒，涂层光滑、色泽一致，无漏喷、腐蚀、脱色、掉色、流挂、疙瘩、皱皮等现象。 （5）采用优质品牌转椅底盘，冲压件无脱层、无裂缝；涂层无漏喷、锈蚀，涂层光滑均匀、色泽一致、无流挂、无疙瘩皱皮等缺陷；电镀层表面无剥落、无毛刺、无返锈，表面无烧焦、气泡、针孔、裂纹、花斑和划痕。 （6）采用优质品牌静音万向脚轮。 （7）固定扶手。 |  | 0
154 | 合群门诊 | 六层 | 休息区 | 皮沙发(三人位） |  | 1930*800*810 | 样色 | 张 | 1 | （1）基材：采用小斑马纹乌金木纯实木材质，木方厚度≥45MM，经过防虫、防腐特殊处理，坚固、可靠，长期使用不松动、不腐朽， （2）水性油漆：采用品牌环保水性油漆，表面饱满，手感柔和，耐热、耐磨、耐腐蚀；无甲醛、无毒害； （3）采用品牌阻燃海绵 （4）工艺：原生态实木锯板自拼，全榫卯工艺结构，成品加工过程必须经过板材养生、砂光工序前养生、刷油工序前养生等三次养生房（烘干）工序。 |  | 0
155 | 合群门诊 | 六层 | 休息区 | 皮沙发(单人位） |  | 940*800*810 | 样色 | 张 | 2 | （1）基材：采用小斑马纹乌金木纯实木材质，木方厚度≥45MM，经过防虫、防腐特殊处理，坚固、可靠，长期使用不松动、不腐朽， （2）水性油漆：采用品牌环保水性油漆，表面饱满，手感柔和，耐热、耐磨、耐腐蚀；无甲醛、无毒害； （3）采用品牌阻燃海绵 （4）工艺：原生态实木锯板自拼，全榫卯工艺结构，成品加工过程必须经过板材养生、砂光工序前养生、刷油工序前养生等三次养生房（烘干）工序。 |  | 0
156 | 合群门诊 | 六层 | 休息区 | 茶几 |  | φ800*400 | 样色 | 张 | 1 | 一、【主要材料及厚度说明】 （1）采用优质E1级实木多层板，具有防污、无菌、硬度高、防腐蚀、表面光滑，抗冲击性强等特点。 （2）厚度：主台面板厚度为25mm，其余侧板、背板、层板、抽面、门板为16mm。 （1）封边：采用优质同色PVC封边条，采用全自动封边机完成封边，色泽均匀一致，耐污、耐磨。 （2）优质热熔胶，自动调温热压机使与板材粘连无丝无缝，在不同地区气温、湿度的变化中不受影响，能长期不变形、不开裂。 |  | 0
157 | 合群门诊 | 六层 | 休息区 | 茶几 |  | φ495*500 | 样色 | 张 | 2 | （1）框架：采用小斑马纹乌金木纯实木材质，木方厚度≥45MM，经过防虫、防腐特殊处理，坚固、可靠，长期使用不松动、不腐朽。 （2）水性油漆：采用品牌环保水性油漆，表面饱满，手感柔和，耐热、耐磨、耐腐蚀；无甲醛、无毒害。 （3）工艺：原生态实木锯板自拼，全榫卯工艺结构，成品加工过程必须经过板材养生、砂光工序前养生、刷油工序前养生等三次养生房（烘干）工序。 （4）天然花纹大理石台面，石面厚度≥12MM. |  | 0
158 | 合群门诊 | 六层 | 会议室/示教室 | 会议桌 |  | 6000*2000*760 | 样色 | 张 | 1 | 胡桃木开放漆+磨砂米黄色油 漆+砂银色漆踢脚 |  | 0
159 | 合群门诊 | 六层 | 会议室/示教室 | 会议椅 |  | 常规 | 样色 | 张 | 16 | 胡桃木开放漆+米黄色 |  | 0
160 | 合群门诊 | 六层 | VIP诊室/休息区*2 | 医生诊断桌 |  | 1400*1400*750 | 样色 | 张 | 2 | 一、主要材料说明： （1）基材：优质高密度纤维板，高密度纤维板通过GB 18580-2017《室内装饰装修材料 人造板及其制品中甲醛释放限量》等相关标准检测，①甲醛释放量≤0.05mg/m3，密度≥0.80g/cm3，静曲强度≥40MPa，弹性模量≥3800MPa，吸水厚度膨胀率≤3%，内结合强度≥1.0MPa，表面结合强度≥2.0MPa，总挥发性有机化合物（TVOC）≤0.03mg/㎡﹒h。 （2）面材：采用天然实木皮，厚度≥0.8mm，天然实木皮通过GB18584-2001《室内装饰装修材料 木家具中有害物质限量》检测，甲醛释放量≤0.1mg/L。 （3）封边：采用优质实木封边条，实木封边条通过QB/T 4463-2013《家具用封边条技术要求》检测，甲醛释放量≤0.1mg/L。 （4）油漆：优质环保水性油漆，水性油漆通过GB 24410-2009《室内装饰装修材料水性木器涂料中有害物质限量》检测，①游离甲醛含量≤25mg/kg，②可溶性重金属含量：铅（Pb）≤8mg/kg、镉(Cd)≤8mg/kg、铬(Cr)≤8mg/kg、汞(Hg)≤8mg/kg。经过五底三面油漆工序，木纹纹理清晰，色泽均匀、光滑耐用。 （5）五金配件：采用优质三合一连接件，三合一连接件通过GB/T3325-2017《金属家具通用技术条件》、QB/T 3827-1999《轻工产品金属镀层和化学处理层的耐腐蚀试验方法 乙酸盐雾试验（ASS）法》、QB/T 3832-1999《轻工产品金属镀层腐蚀试验结果评价》检测，①金属表面耐腐蚀：乙酸盐雾连续喷雾160小时，镀层本身的耐腐蚀等级、镀层对基体的保护等级不低于9级。②电镀层：表面无剥落、返锈、行刺，表面无烧焦、起泡、针孔、裂纹、花斑和划痕。 |  | 0
161 | 合群门诊 | 六层 | VIP诊室/休息区*2 | 医师椅 |  | 640*680*950-1050 | 样色 | 张 | 2 | （1）覆面材料：采用优质环保皮，环保皮通过QB/T 1952.1-2012《软体家具沙发》检测，覆面材料理化性能：皮革面料，各种面料颜色干摩擦牢度≥4级；皮革涂层粘着度≥2.5N/10mm。透气性强，柔软且富韧性，耐磨防污性好。 （2）采用优质品牌阻燃海棉，阻燃海绵通过QB/T 1952.1-2012《软体家具沙发》检测，①安全性能：公共场所用沙发抗引燃特性符合GB17927.2-2011中的要求，②泡沫塑料：表观密度，坐面≥25kg/m³，回弹性能（除慢回弹泡沫塑料外）C级≥35%；压缩永久变形C级≤10%。 （3）配钢制五星脚，钢制五星脚通过GB/T3325-2017《金属家具通用技术条件》、QB/T 3827-1999《轻工产品金属镀层和化学处理层的耐腐蚀试验方法 乙酸盐雾试验（ASS）法》、QB/T 3832-1999《轻工产品金属镀层腐蚀试验结果评价》检测，①金属表面耐腐蚀：乙酸盐雾连续喷雾160小时，镀层本身的耐腐蚀等级、镀层对基体的保护等级不低于9级。②焊接处:焊接处无脱焊、虚焊、焊穿，焊接处表面波纹均匀。③电镀层：表面无剥落、返锈、行刺，表面无烧焦、起泡、针孔、裂纹、花斑和划痕。 （4）采用优质品牌气压棒，气压棒通过GB/T3325-2017《金属家具通用技术条件》、QB/T 3827-1999《轻工产品金属镀层和化学处理层的耐腐蚀试验方法 乙酸盐雾试验（ASS）法》、QB/T 3832-1999《轻工产品金属镀层腐蚀试验结果评价》检测，①金属表面耐腐蚀：乙酸盐雾连续喷雾160小时，镀层本身的耐腐蚀等级、镀层对基体的保护等级不低于9级。②电镀层：表面无剥落、返锈、行刺，表面无烧焦、起泡、针孔、裂纹、花斑和划痕。 （5）采用优质品牌转椅底盘，转椅底盘通过GB/T3325-2017《金属家具通用技术条件》、QB/T 3827-1999《轻工产品金属镀层和化学处理层的耐腐蚀试验方法 乙酸盐雾试验（ASS）法》、QB/T 3832-1999《轻工产品金属镀层腐蚀试验结果评价》检测，①金属表面耐腐蚀：乙酸盐雾连续喷雾160小时，镀层本身的耐腐蚀等级、镀层对基体的保护等级不低于9级。②喷涂层：喷涂层无漏喷、锈蚀，光滑均匀、色泽一致，无流挂、疙瘩、皱皮、飞漆。③电镀层：表面无剥落、返锈、行刺，表面无烧焦、起泡、针孔、裂纹、花斑和划痕。 （6）采用优质品牌静音万向脚轮，万向脚轮通过GB 28481-2012《塑料家具中有害物质限量》检测，重金属可溶性铅≤8mg/kg，汞≤8mg/kg，铬≤8mg/kg，镉≤8mg/kg。 （7）固定扶手。 |  | 0
162 | 合群门诊 | 六层 | VIP诊室/休息区*2 | 患者椅 |  | 575*530*830 | 样色 | 把 | 2 | （1）覆面材料：采用优质环保皮，环保皮通过QB/T 1952.1-2012《软体家具沙发》检测，覆面材料理化性能：皮革面料，各种面料颜色干摩擦牢度≥4级；皮革涂层粘着度≥2.5N/10mm。透气性强，柔软且富韧性，耐磨防污性好。 （2）海绵：采用优质高密度阻燃海绵，阻燃海绵通过QB/T 1952.1-2012《软体家具沙发》检测，①安全性能：公共场所用沙发抗引燃特性符合GB17927.2-2011中的要求，②泡沫塑料：表观密度，坐面≥25kg/m³，回弹性能（除慢回弹泡沫塑料外）C级≥35%；压缩永久变形C级≤10%。用抽纱或丝绒覆面，表面有防腐化和防变型保护膜，回弹性高，耐用度高，防碎，防氧化，抗疲劳力强，坐感舒适。 （3）框架：采用优质白蜡木实木框架，经过防虫、防腐特殊处理；背底采用高频热压机加工成型多层弯曲木板，符合人体工程学。 （4）扶手：采用优质白蜡木实木扶手。经过防虫、防腐特殊处理，坚固、可靠，长期使用不松动、不腐朽。 （5）采用优质品牌环保水性油漆，水性油漆通过GB 24410-2009《室内装饰装修材料水性木器涂料中有害物质限量》检测，①游离甲醛含量≤25mg/kg，②可溶性重金属含量：铅（Pb）≤8mg/kg、镉(Cd)≤8mg/kg、铬(Cr)≤8mg/kg、汞(Hg)≤8mg/kg。经过五底三面油漆工序，木纹纹理清晰，色泽均匀、光滑耐用。 |  | 0
163 | 合群门诊 | 六层 | VIP诊室/休息区*2 | 诊断床（诊疗床） |  | 1900*600*650 | 样色 | 组 | 2 | （1）采用优质实木多层板，实木多层板通过GB/T9846-2015《普通胶合板》、GB 18580-2017《室内装饰装修材料 人造板及其制品中甲醛释放限量》检测，甲醛释放量≤0.05mg/m3；尺寸偏差、静曲强度、弹性模量、胶合强度、浸渍剥离均符合检测标准要求。 （2）采用优质PVC封边条，PVC封边条通过QB/T 4463-2013《家具用封边条技术要求》检测，①甲醛释放量≤0.1mg/L，②塑料封边条有害物质限量：可迁移元素（可溶性重金属）铅、镉、铬、汞、砷、钡、锑、硒≤8mg/kg。全自动封边机完成封边，色泽均匀一致， 耐污、耐磨。 （3）采用优质热熔胶，热熔胶通过GB 18583-2008《室内装饰装修材料 胶粘剂中有害物质限量》检测，总挥发性有机物（TVOC）≤5g/L。经自动调温热压机使板材粘连无丝无缝，在不同地区气温、湿度的变化中不受影响，能长期不变形、不开裂。 (4）采用优质三聚氰胺纸饰面，三聚氰胺纸通过GB18584-2001《室内装饰装修材料 木家具中有害物质限量》检测，甲醛释放量≤0.1mg/L。 （5）采用优质品牌拉手、铰链、三合一连接件，金属电镀层理化性能耐腐蚀160h乙酸盐雾试验（ASS）不低于9级。 （6）海绵：采用优质高密度阻燃海绵，阻燃海绵通过QB/T 1952.1-2012《软体家具沙发》检测，①安全性能：公共场所用沙发抗引燃特性符合GB17927.2-2011中的要求，②泡沫塑料：表观密度，坐面≥25kg/m³，回弹性能（除慢回弹泡沫塑料外）C级≥35%；压缩永久变形C级≤10%。用抽纱或丝绒覆面，表面有防腐化和防变型保护膜，回弹性高，耐用度高，防碎，防氧化，抗疲劳力强，坐感舒适。 （7）覆面材料：优质环保皮，环保皮通过QB/T 1952.1-2012《软体家具沙发》检测，覆面材料理化性能：皮革面料，各种面料颜色干摩擦牢度≥4级；皮革涂层粘着度≥2.5N/10mm。 （8）钢架：采用优质方形钢架表面采用防静电涂料喷涂木纹转印处理，防静电涂料，通过HG/T 2006-2006《热固性粉末涂料》检测，重金属：可溶性铅≤8mg/kg、可溶性镉≤8mg/kg、可溶性铬≤8mg/kg、可溶性汞≤8mg/kg。防腐、抗菌。1 |  | 0
164 | 合群门诊 | 六层 | VIP诊室/休息区*2 | 三人沙发 |  | 1995*880*730 | 样色 | 张 | 2 | （1）基材：采用小斑马纹乌金木纯实木材质，木方厚度≥45MM，经过防虫、防腐特殊处理，坚固、可靠，长期使用不松动、不腐朽， （2）水性油漆：采用品牌环保水性油漆，表面饱满，手感柔和，耐热、耐磨、耐腐蚀；无甲醛、无毒害； （3）采用品牌阻燃海绵 （4）工艺：原生态实木锯板自拼，全榫卯工艺结构，成品加工过程必须经过板材养生、砂光工序前养生、刷油工序前养生等三次养生房（烘干）工序。 |  | 0
165 | 合群门诊 | 六层 | VIP诊室/休息区*2 | 单人沙发 |  | 885*880*730 | 样色 | 张 | 4 | （1）基材：采用小斑马纹乌金木纯实木材质，木方厚度≥45MM，经过防虫、防腐特殊处理，坚固、可靠，长期使用不松动、不腐朽， （2）水性油漆：采用品牌环保水性油漆，表面饱满，手感柔和，耐热、耐磨、耐腐蚀；无甲醛、无毒害； （3）采用品牌阻燃海绵 （4）工艺：原生态实木锯板自拼，全榫卯工艺结构，成品加工过程必须经过板材养生、砂光工序前养生、刷油工序前养生等三次养生房（烘干）工序。 |  | 0
166 | 合群门诊 | 六层 | VIP诊室/休息区*2 | 长茶几 |  | 1400*750*430 | 样色 | 张 | 2 | 一、【主要材料及厚度说明】 （1）采用优质E1级实木多层板，具有防污、无菌、硬度高、防腐蚀、表面光滑，抗冲击性强等特点。 （2）厚度：主台面板厚度为25mm，其余侧板、背板、层板、抽面、门板为16mm。 （1）封边：采用优质同色PVC封边条，采用全自动封边机完成封边，色泽均匀一致，耐污、耐磨。 （2）优质热熔胶，自动调温热压机使与板材粘连无丝无缝，在不同地区气温、湿度的变化中不受影响，能长期不变形、不开裂。 |  | 0
167 | 合群门诊 | 六层 | VIP诊室/休息区*2 | 方茶几 |  | 600*600*650 | 样色 | 张 | 4 | （1）框架：采用小斑马纹乌金木纯实木材质，木方厚度≥45MM，经过防虫、防腐特殊处理，坚固、可靠，长期使用不松动、不腐朽。 （2）水性油漆：采用品牌环保水性油漆，表面饱满，手感柔和，耐热、耐磨、耐腐蚀；无甲醛、无毒害。 （3）工艺：原生态实木锯板自拼，全榫卯工艺结构，成品加工过程必须经过板材养生、砂光工序前养生、刷油工序前养生等三次养生房（烘干）工序。 （4）天然花纹大理石台面，石面厚度≥12MM. |  | 0
168 | 合群门诊 | 六层 | 吧台区 | 医用人造石（台面） |  | L*600*12 | 样色 | 延米 | 2 | 一、【主要材料及厚度说明】 （1）台面采用人造石，厚度≥12mm，无凸起，龟裂和明显变色，具有抗菌、防霉、耐酸碱、耐磨、耐冲击、易清洁等特性；符合医院环境卫生要求；采用无缝拼接工艺。 （2）柜体板材采用优质E1级多层实木板，具有防水、防潮、防交叉感染、耐磨性能强。 （3）1.0mm厚304不锈钢踢脚线，金属表面耐腐蚀性强。 二、【结构/配置】 （1）医用地柜（双门双抽）+医用人造石+304不锈钢踢脚线+水槽柜+调节脚垫。 （2）门内配1件活动层板，配有4个层板挂钩，可上下自由调节使用高度。每个抽屉和门板上配塑胶标签卡槽。 三、【五金配件】 （1）采用优质品牌导轨、铰链、锁具，静音效果好，开关顺滑，使用寿命长。 四、【工艺/其它】 （1）内置高度可调节层板，层板有加强筋，承重＞30KG，柜门与抽屉采用隐藏式拉手，折弯一体成型，把手处双层压边工艺，无毛刺；柜门采用双层钢板设计避免卫生死角；柜门具备关门自动吸附功能。 （2）地柜踢脚内缩20mm，高100mm，操作时无抵脚感，符合人体工程学原理，能有效防污；采用优质导轨，抽身可全部抽出，具有抽拉顺畅，消声静音。 |  | 0
169 | 合群门诊 | 六层 |  | 医用地柜 |  | L*650*835 | 样色 | 延米 | 2 |  |  | 0
170 | 合群门诊 | 六层 |  | 背架 |  | L*46*2000 | 样色 | 延米 | 2 |  |  | 0
171 | 合群门诊 | 六层 |  | 医用吊柜 |  | L*350*600 | 样色 | 延米 | 2 |  |  | 0
172 | 合群门诊 | 六层 |  | 304不锈钢水槽 |  | / | 样色 | 套 | 1 |  |  | 0
173 | 合群门诊 | 六层 |  | 亚克力挡水 |  | / | 样色 | 套 | 1 |  |  | 0
174 | 合群门诊 | 六层 |  | 鹅颈式水龙头 |  | / | 样色 | 套 | 1 |  |  | 0
175 | 合群门诊 | 六层 | 资料室 | 文件柜 |  | 800*400*2000 | 样色 | 组 | 11 | 一、【主要材料及厚度说明】 （1）采用优质E1级实木多层板，具有防污、无菌、硬度高、防腐蚀、表面光滑，抗冲击性强等特点。 （2）厚度：顶板厚度为25mm，其余厚度为16mm。 二、【结构/配置】 （1）柜体结构四门，上玻璃门（带两块活动层板）+下木门（带一块活动层板）。 三、【五金配件】 （1）采用优质品牌铰链、导轨、锁具，开关顺滑，使用寿命长。 四、【工艺/其它】 （1）封边：采用优质同色PVC封边条，采用全自动封边机完成封边，色泽均匀一致，耐污、耐磨。 （2）优质热熔胶，自动调温热压机使与板材粘连无丝无缝，在不同地区气温、湿度的变化中不受影响，能长期不变形、不开裂。 |  | 0
176 | 合群门诊 | 六层 | 诊室*4 | 胶板办公桌 |  | 1400*1400*750 | 样色 | 张 | 4 | 一、主要材料说明： （1）基材：优质高密度纤维板，高密度纤维板通过GB 18580-2017《室内装饰装修材料 人造板及其制品中甲醛释放限量》等相关标准检测，①甲醛释放量≤0.05mg/m3，密度≥0.80g/cm3，静曲强度≥40MPa，弹性模量≥3800MPa，吸水厚度膨胀率≤3%，内结合强度≥1.0MPa，表面结合强度≥2.0MPa，总挥发性有机化合物（TVOC）≤0.03mg/㎡﹒h。 （2）面材：采用天然实木皮，厚度≥0.8mm，天然实木皮通过GB18584-2001《室内装饰装修材料 木家具中有害物质限量》检测，甲醛释放量≤0.1mg/L。 （3）封边：采用优质实木封边条，实木封边条通过QB/T 4463-2013《家具用封边条技术要求》检测，甲醛释放量≤0.1mg/L。 （4）油漆：优质环保水性油漆，水性油漆通过GB 24410-2009《室内装饰装修材料水性木器涂料中有害物质限量》检测，①游离甲醛含量≤25mg/kg，②可溶性重金属含量：铅（Pb）≤8mg/kg、镉(Cd)≤8mg/kg、铬(Cr)≤8mg/kg、汞(Hg)≤8mg/kg。经过五底三面油漆工序，木纹纹理清晰，色泽均匀、光滑耐用。 （5）五金配件：采用优质三合一连接件，三合一连接件通过GB/T3325-2017《金属家具通用技术条件》、QB/T 3827-1999《轻工产品金属镀层和化学处理层的耐腐蚀试验方法 乙酸盐雾试验（ASS）法》、QB/T 3832-1999《轻工产品金属镀层腐蚀试验结果评价》检测，①金属表面耐腐蚀：乙酸盐雾连续喷雾160小时，镀层本身的耐腐蚀等级、镀层对基体的保护等级不低于9级。②电镀层：表面无剥落、返锈、行刺，表面无烧焦、起泡、针孔、裂纹、花斑和划痕。 |  | 0
177 | 合群门诊 | 六层 | 诊室*4 | 医师椅 |  | 640*680*950-1050 | 样色 | 张 | 4 | （1）覆面材料：采用优质环保皮，环保皮通过QB/T 1952.1-2012《软体家具沙发》检测，覆面材料理化性能：皮革面料，各种面料颜色干摩擦牢度≥4级；皮革涂层粘着度≥2.5N/10mm。透气性强，柔软且富韧性，耐磨防污性好。 （2）采用优质品牌阻燃海棉，阻燃海绵通过QB/T 1952.1-2012《软体家具沙发》检测，①安全性能：公共场所用沙发抗引燃特性符合GB17927.2-2011中的要求，②泡沫塑料：表观密度，坐面≥25kg/m³，回弹性能（除慢回弹泡沫塑料外）C级≥35%；压缩永久变形C级≤10%。 （3）配钢制五星脚，钢制五星脚通过GB/T3325-2017《金属家具通用技术条件》、QB/T 3827-1999《轻工产品金属镀层和化学处理层的耐腐蚀试验方法 乙酸盐雾试验（ASS）法》、QB/T 3832-1999《轻工产品金属镀层腐蚀试验结果评价》检测，①金属表面耐腐蚀：乙酸盐雾连续喷雾160小时，镀层本身的耐腐蚀等级、镀层对基体的保护等级不低于9级。②焊接处:焊接处无脱焊、虚焊、焊穿，焊接处表面波纹均匀。③电镀层：表面无剥落、返锈、行刺，表面无烧焦、起泡、针孔、裂纹、花斑和划痕。 （4）采用优质品牌气压棒，气压棒通过GB/T3325-2017《金属家具通用技术条件》、QB/T 3827-1999《轻工产品金属镀层和化学处理层的耐腐蚀试验方法 乙酸盐雾试验（ASS）法》、QB/T 3832-1999《轻工产品金属镀层腐蚀试验结果评价》检测，①金属表面耐腐蚀：乙酸盐雾连续喷雾160小时，镀层本身的耐腐蚀等级、镀层对基体的保护等级不低于9级。②电镀层：表面无剥落、返锈、行刺，表面无烧焦、起泡、针孔、裂纹、花斑和划痕。 （5）采用优质品牌转椅底盘，转椅底盘通过GB/T3325-2017《金属家具通用技术条件》、QB/T 3827-1999《轻工产品金属镀层和化学处理层的耐腐蚀试验方法 乙酸盐雾试验（ASS）法》、QB/T 3832-1999《轻工产品金属镀层腐蚀试验结果评价》检测，①金属表面耐腐蚀：乙酸盐雾连续喷雾160小时，镀层本身的耐腐蚀等级、镀层对基体的保护等级不低于9级。②喷涂层：喷涂层无漏喷、锈蚀，光滑均匀、色泽一致，无流挂、疙瘩、皱皮、飞漆。③电镀层：表面无剥落、返锈、行刺，表面无烧焦、起泡、针孔、裂纹、花斑和划痕。 （6）采用优质品牌静音万向脚轮，万向脚轮通过GB 28481-2012《塑料家具中有害物质限量》检测，重金属可溶性铅≤8mg/kg，汞≤8mg/kg，铬≤8mg/kg，镉≤8mg/kg。 （7）固定扶手。 |  | 0
178 | 合群门诊 | 六层 | 诊室*4 | 患者椅 |  | 575*530*830 | 样色 | 把 | 4 | （1）覆面材料：采用优质环保皮，环保皮通过QB/T 1952.1-2012《软体家具沙发》检测，覆面材料理化性能：皮革面料，各种面料颜色干摩擦牢度≥4级；皮革涂层粘着度≥2.5N/10mm。透气性强，柔软且富韧性，耐磨防污性好。 （2）海绵：采用优质高密度阻燃海绵，阻燃海绵通过QB/T 1952.1-2012《软体家具沙发》检测，①安全性能：公共场所用沙发抗引燃特性符合GB17927.2-2011中的要求，②泡沫塑料：表观密度，坐面≥25kg/m³，回弹性能（除慢回弹泡沫塑料外）C级≥35%；压缩永久变形C级≤10%。用抽纱或丝绒覆面，表面有防腐化和防变型保护膜，回弹性高，耐用度高，防碎，防氧化，抗疲劳力强，坐感舒适。 （3）框架：采用优质白蜡木实木框架，经过防虫、防腐特殊处理；背底采用高频热压机加工成型多层弯曲木板，符合人体工程学。 （4）扶手：采用优质白蜡木实木扶手。经过防虫、防腐特殊处理，坚固、可靠，长期使用不松动、不腐朽。 （5）采用优质品牌环保水性油漆，水性油漆通过GB 24410-2009《室内装饰装修材料水性木器涂料中有害物质限量》检测，①游离甲醛含量≤25mg/kg，②可溶性重金属含量：铅（Pb）≤8mg/kg、镉(Cd)≤8mg/kg、铬(Cr)≤8mg/kg、汞(Hg)≤8mg/kg。经过五底三面油漆工序，木纹纹理清晰，色泽均匀、光滑耐用。 |  | 0
179 | 合群门诊 | 六层 | 诊室*4 | 诊断床（诊疗床） |  | 1900*600*650 | 样色 | 组 | 4 | （1）采用优质实木多层板，实木多层板通过GB/T9846-2015《普通胶合板》、GB 18580-2017《室内装饰装修材料 人造板及其制品中甲醛释放限量》检测，甲醛释放量≤0.05mg/m3；尺寸偏差、静曲强度、弹性模量、胶合强度、浸渍剥离均符合检测标准要求。 （2）采用优质PVC封边条，PVC封边条通过QB/T 4463-2013《家具用封边条技术要求》检测，①甲醛释放量≤0.1mg/L，②塑料封边条有害物质限量：可迁移元素（可溶性重金属）铅、镉、铬、汞、砷、钡、锑、硒≤8mg/kg。全自动封边机完成封边，色泽均匀一致， 耐污、耐磨。 （3）采用优质热熔胶，热熔胶通过GB 18583-2008《室内装饰装修材料 胶粘剂中有害物质限量》检测，总挥发性有机物（TVOC）≤5g/L。经自动调温热压机使板材粘连无丝无缝，在不同地区气温、湿度的变化中不受影响，能长期不变形、不开裂。 (4）采用优质三聚氰胺纸饰面，三聚氰胺纸通过GB18584-2001《室内装饰装修材料 木家具中有害物质限量》检测，甲醛释放量≤0.1mg/L。 （5）采用优质品牌拉手、铰链、三合一连接件，金属电镀层理化性能耐腐蚀160h乙酸盐雾试验（ASS）不低于9级。 （6）海绵：采用优质高密度阻燃海绵，阻燃海绵通过QB/T 1952.1-2012《软体家具沙发》检测，①安全性能：公共场所用沙发抗引燃特性符合GB17927.2-2011中的要求，②泡沫塑料：表观密度，坐面≥25kg/m³，回弹性能（除慢回弹泡沫塑料外）C级≥35%；压缩永久变形C级≤10%。用抽纱或丝绒覆面，表面有防腐化和防变型保护膜，回弹性高，耐用度高，防碎，防氧化，抗疲劳力强，坐感舒适。 （7）覆面材料：优质环保皮，环保皮通过QB/T 1952.1-2012《软体家具沙发》检测，覆面材料理化性能：皮革面料，各种面料颜色干摩擦牢度≥4级；皮革涂层粘着度≥2.5N/10mm。 （8）钢架：采用优质方形钢架表面采用防静电涂料喷涂木纹转印处理，防静电涂料，通过HG/T 2006-2006《热固性粉末涂料》检测，重金属：可溶性铅≤8mg/kg、可溶性镉≤8mg/kg、可溶性铬≤8mg/kg、可溶性汞≤8mg/kg。防腐、抗菌。1 |  | 0
180 | 合群门诊 | 六层 | 诊室*4 | 文件柜 |  | 800*400*2000 | 样色 | 组 | 1 | 一、【主要材料及厚度说明】 （1）采用优质E1级实木多层板，具有防污、无菌、硬度高、防腐蚀、表面光滑，抗冲击性强等特点。 （2）厚度：顶板厚度为25mm，其余厚度为16mm。 二、【结构/配置】 （1）柜体结构四门，上玻璃门（带两块活动层板）+下木门（带一块活动层板）。 三、【五金配件】 （1）采用优质品牌铰链、导轨、锁具，开关顺滑，使用寿命长。 四、【工艺/其它】 （1）封边：采用优质同色PVC封边条，采用全自动封边机完成封边，色泽均匀一致，耐污、耐磨。 （2）优质热熔胶，自动调温热压机使与板材粘连无丝无缝，在不同地区气温、湿度的变化中不受影响，能长期不变形、不开裂。 |  | 0
181 | 合群门诊 | 六层 | 办公室*2 | 医生诊断桌 |  | 1400*1400*750 | 样色 | 张 | 2 | 一、主要材料说明： （1）基材：优质高密度纤维板，高密度纤维板通过GB 18580-2017《室内装饰装修材料 人造板及其制品中甲醛释放限量》等相关标准检测，①甲醛释放量≤0.05mg/m3，密度≥0.80g/cm3，静曲强度≥40MPa，弹性模量≥3800MPa，吸水厚度膨胀率≤3%，内结合强度≥1.0MPa，表面结合强度≥2.0MPa，总挥发性有机化合物（TVOC）≤0.03mg/㎡﹒h。 （2）面材：采用天然实木皮，厚度≥0.8mm，天然实木皮通过GB18584-2001《室内装饰装修材料 木家具中有害物质限量》检测，甲醛释放量≤0.1mg/L。 （3）封边：采用优质实木封边条，实木封边条通过QB/T 4463-2013《家具用封边条技术要求》检测，甲醛释放量≤0.1mg/L。 （4）油漆：优质环保水性油漆，水性油漆通过GB 24410-2009《室内装饰装修材料水性木器涂料中有害物质限量》检测，①游离甲醛含量≤25mg/kg，②可溶性重金属含量：铅（Pb）≤8mg/kg、镉(Cd)≤8mg/kg、铬(Cr)≤8mg/kg、汞(Hg)≤8mg/kg。经过五底三面油漆工序，木纹纹理清晰，色泽均匀、光滑耐用。 （5）五金配件：采用优质三合一连接件，三合一连接件通过GB/T3325-2017《金属家具通用技术条件》、QB/T 3827-1999《轻工产品金属镀层和化学处理层的耐腐蚀试验方法 乙酸盐雾试验（ASS）法》、QB/T 3832-1999《轻工产品金属镀层腐蚀试验结果评价》检测，①金属表面耐腐蚀：乙酸盐雾连续喷雾160小时，镀层本身的耐腐蚀等级、镀层对基体的保护等级不低于9级。②电镀层：表面无剥落、返锈、行刺，表面无烧焦、起泡、针孔、裂纹、花斑和划痕。 |  | 0
182 | 合群门诊 | 六层 | 办公室*2 | 医师椅 |  | 640*680*950-1050 | 样色 | 张 | 2 | （1）覆面材料：采用优质环保皮，环保皮通过QB/T 1952.1-2012《软体家具沙发》检测，覆面材料理化性能：皮革面料，各种面料颜色干摩擦牢度≥4级；皮革涂层粘着度≥2.5N/10mm。透气性强，柔软且富韧性，耐磨防污性好。 （2）采用优质品牌阻燃海棉，阻燃海绵通过QB/T 1952.1-2012《软体家具沙发》检测，①安全性能：公共场所用沙发抗引燃特性符合GB17927.2-2011中的要求，②泡沫塑料：表观密度，坐面≥25kg/m³，回弹性能（除慢回弹泡沫塑料外）C级≥35%；压缩永久变形C级≤10%。 （3）配钢制五星脚，钢制五星脚通过GB/T3325-2017《金属家具通用技术条件》、QB/T 3827-1999《轻工产品金属镀层和化学处理层的耐腐蚀试验方法 乙酸盐雾试验（ASS）法》、QB/T 3832-1999《轻工产品金属镀层腐蚀试验结果评价》检测，①金属表面耐腐蚀：乙酸盐雾连续喷雾160小时，镀层本身的耐腐蚀等级、镀层对基体的保护等级不低于9级。②焊接处:焊接处无脱焊、虚焊、焊穿，焊接处表面波纹均匀。③电镀层：表面无剥落、返锈、行刺，表面无烧焦、起泡、针孔、裂纹、花斑和划痕。 （4）采用优质品牌气压棒，气压棒通过GB/T3325-2017《金属家具通用技术条件》、QB/T 3827-1999《轻工产品金属镀层和化学处理层的耐腐蚀试验方法 乙酸盐雾试验（ASS）法》、QB/T 3832-1999《轻工产品金属镀层腐蚀试验结果评价》检测，①金属表面耐腐蚀：乙酸盐雾连续喷雾160小时，镀层本身的耐腐蚀等级、镀层对基体的保护等级不低于9级。②电镀层：表面无剥落、返锈、行刺，表面无烧焦、起泡、针孔、裂纹、花斑和划痕。 （5）采用优质品牌转椅底盘，转椅底盘通过GB/T3325-2017《金属家具通用技术条件》、QB/T 3827-1999《轻工产品金属镀层和化学处理层的耐腐蚀试验方法 乙酸盐雾试验（ASS）法》、QB/T 3832-1999《轻工产品金属镀层腐蚀试验结果评价》检测，①金属表面耐腐蚀：乙酸盐雾连续喷雾160小时，镀层本身的耐腐蚀等级、镀层对基体的保护等级不低于9级。②喷涂层：喷涂层无漏喷、锈蚀，光滑均匀、色泽一致，无流挂、疙瘩、皱皮、飞漆。③电镀层：表面无剥落、返锈、行刺，表面无烧焦、起泡、针孔、裂纹、花斑和划痕。 （6）采用优质品牌静音万向脚轮，万向脚轮通过GB 28481-2012《塑料家具中有害物质限量》检测，重金属可溶性铅≤8mg/kg，汞≤8mg/kg，铬≤8mg/kg，镉≤8mg/kg。 （7）固定扶手。 |  | 0
183 | 合群门诊 | 六层 | 办公室*2 | 储物柜 |  | 1200*550*2000 | 样色 | 组 | 1 | 一、【主要材料及厚度说明】 （1）采用优质E1级实木多层板，具有防污、无菌、硬度高、防腐蚀、表面光滑，抗冲击性强等特点。 （2）厚度：顶板厚度为25mm，其余厚度为16mm。 二、【结构/配置】 （1）柜体结构四门，每个门带一块活动层板。 三、【五金配件】 （1）采用优质品牌铰链、导轨、锁具，开关顺滑，使用寿命长。 四、【工艺/其它】 （1）封边：采用优质同色PVC封边条，采用全自动封边机完成封边，色泽均匀一致，耐污、耐磨。 （2）优质热熔胶，自动调温热压机使与板材粘连无丝无缝，在不同地区气温、湿度的变化中不受影响，能长期不变形、不开裂。 |  | 0
184 | 合群门诊 | 六层 | 办公室*2 | 文件柜 |  | 800*400*2000 | 样色 | 组 | 4 | 一、【主要材料及厚度说明】 （1）采用优质E1级实木多层板，具有防污、无菌、硬度高、防腐蚀、表面光滑，抗冲击性强等特点。 （2）厚度：顶板厚度为25mm，其余厚度为16mm。 二、【结构/配置】 （1）柜体结构四门，上玻璃门（带两块活动层板）+下木门（带一块活动层板）。 三、【五金配件】 （1）采用优质品牌铰链、导轨、锁具，开关顺滑，使用寿命长。 四、【工艺/其它】 （1）封边：采用优质同色PVC封边条，采用全自动封边机完成封边，色泽均匀一致，耐污、耐磨。 （2）优质热熔胶，自动调温热压机使与板材粘连无丝无缝，在不同地区气温、湿度的变化中不受影响，能长期不变形、不开裂。 |  | 0
185 | 合群门诊 | 六层 | 办公室*2 | 陪护沙发 |  | 1700*730*380/720 | 样色 | 组 | 1 | （1）覆面材料：采用优质环保皮，环保皮通过QB/T 1952.1-2012《软体家具沙发》检测，覆面材料理化性能：皮革面料，各种面料颜色干摩擦牢度≥4级；皮革涂层粘着度≥2.5N/10mm。透气性强，柔软且富韧性，耐磨防污性好。 （2）海绵：采用优质高密度阻燃海绵，阻燃海绵通过QB/T 1952.1-2012《软体家具沙发》检测，①安全性能：公共场所用沙发抗引燃特性符合GB17927.2-2011中的要求，②泡沫塑料：表观密度，坐面≥25kg/m³，回弹性能（除慢回弹泡沫塑料外）C级≥35%；压缩永久变形C级≤10%。用抽纱或丝绒覆面，表面有防腐化和防变型保护膜，回弹性高，耐用度高，防碎，防氧化，抗疲劳力强，坐感舒适。 （3）框架：实木框架，经干燥处理，防蛀，防潮处理，表面光滑无毛刺。 （4）五金：内置弹簧扣及蛇形弹簧。 （5）沙发含折叠功能，可倒下当床，整体稳固牢靠，含回弹功能。 |  | 0
186 | 合群门诊 | 六层 | 办公室*2 | 茶几 |  | 1200*600*450 | 样色 | 张 | 1 | （1）基材：基材采用优质高密度纤维板, 高密度纤维板通过GB 18580-2017《室内装饰装修材料 人造板及其制品中甲醛释放限量》等相关标准检测，①甲醛释放量≤0.05mg/m3，密度≥0.80g/cm3，静曲强度≥40MPa，弹性模量≥3800MPa，吸水厚度膨胀率≤3%，内结合强度≥1.0MPa，表面结合强度≥2.0MPa，总挥发性有机化合物（TVOC）≤0.03mg/㎡﹒h。 （2）面材：采用天然实木皮，厚度≥0.8mm，通过GB18584-2001《室内装饰装修材料 木家具中有害物质限量》检测，甲醛释放量≤0.1mg/L。 （3）桌腿：采用优质实木桌腿，经过防虫、防腐特殊处理。 （4）采用优质品牌环保水性油漆，水性油漆通过GB 24410-2009《室内装饰装修材料水性木器涂料中有害物质限量》检测，①游离甲醛含量≤25mg/kg，②可溶性重金属含量：铅（Pb）≤8mg/kg、镉(Cd)≤8mg/kg、铬(Cr)≤8mg/kg、汞(Hg)≤8mg/kg。经过五底三面油漆工序，木纹纹理清晰，色泽均匀、光滑耐用。 (5)连接件：采用榫卯结构，经过防虫、防腐特殊处理。 |  | 0
187 | 合群门诊 | 六层 | 办公室 | 屏风位 |  | 1400*1400*750 | 样色 | 组 | 3 | 一、【主要材料及厚度说明】 （1）采用优质E1级实木多层板，具有防污、无菌、硬度高、防腐蚀、表面光滑，抗冲击性强等特点。 （2）厚度：顶板厚度为25mm，其余厚度为16mm。 二、【结构/配置】 （1）柜体结构四门，上玻璃门（带两块活动层板）+下木门（带一块活动层板）。 三、【五金配件】 （1）采用优质品牌铰链、导轨、锁具，开关顺滑，使用寿命长。 四、【工艺/其它】 （1）封边：采用优质同色PVC封边条，采用全自动封边机完成封边，色泽均匀一致，耐污、耐磨。 （2）优质热熔胶，自动调温热压机使与板材粘连无丝无缝，在不同地区气温、湿度的变化中不受影响，能长期不变形、不开裂。 |  | 0
188 | 合群门诊 | 六层 | 办公室 | 办公椅 |  | 640*680*950-1050 | 样色 | 张 | 3 | 一、【主要材料及厚度说明】 （1）采用优质品牌阻燃网布。 （2）采用优质品牌阻燃海绵，回弹性好，软硬适中，不易变形。 （3）配钢制五星脚，管材无裂缝、叠缝，外露管口断面封闭；焊接处无脱焊、虚焊、焊穿、错位，焊接处无夹渣、气孔、焊瘤、焊丝头、咬边、飞溅等缺陷，表面波纹均匀；电镀层表面无剥落、无毛刺、无返锈，表面无烧焦、气泡、针孔、裂纹、花斑和划痕。 （4）采用优质品牌气压棒，涂层光滑、色泽一致，无漏喷、腐蚀、脱色、掉色、流挂、疙瘩、皱皮等现象。 （5）采用优质品牌转椅底盘，冲压件无脱层、无裂缝；涂层无漏喷、锈蚀，涂层光滑均匀、色泽一致、无流挂、无疙瘩皱皮等缺陷；电镀层表面无剥落、无毛刺、无返锈，表面无烧焦、气泡、针孔、裂纹、花斑和划痕。 （6）采用优质品牌静音万向脚轮。 （7）固定扶手。 |  | 0
小计： | [10 empty] | 0
总计： | [10 empty] | 0
*请评估后填报价格，勿擅自更改格式； *该表为预估清单，生产以实际确认版图纸为准。