## 结构检测报价清单
广湾十八商务港医疗功能配套工程第三方检测清单
序号 | 项目名称 | 检测参数 | 总量 | 检测频率 | 单位 | 检测工程量 | 单价（元） | 合计（元） | 参考文件粤建检协〔2015〕8号
一 | 钢结构检测
2 |  | 钢结构超声波检测 | 150 | 一级焊缝100%，二级焊缝20%（GB 50205-2020） | 米 | 30 | 150 | 4500 | 2.17.1
3 |  | 钢结构防腐测厚 | 90 | 按构件总数10%，不少于3件（GB 50205-2020） | 构件 | 9 | 250 | 2250 | 2.17.8
4 |  | 钢结构防火测厚 | 90 | 按构件总数10%，不少于3件（GB 50205-2020） | 构件 | 9 | 250 | 2250 | 2.17.9
小计（一）: | [7 empty] | 9000
二 | 实体检测
1 | 砼强度结构（回弹）
1.1 | 梁 | 混凝土强度 | 44个 | 按GB/T 50344-2019 表3.3.10检测类别A抽取。 | 组 | 5 | 600 | 3000 | 2.4.1混凝土强度（回弹法），每组10测区
1.2 | 板 | 混凝土强度 | 16个 |  | 组 | 3 | 600 | 1800
2 | 钢筋扫描
2.1 | 梁 | 保护层厚度 | 44个 | 对非悬挑梁板类构件，应各抽取2%且不少于5个构件；对悬挑梁，应抽取5%且不少于10个构件；对悬挑板，应抽取10%且不少于20个构件。 | 构件 | 5 | 500 | 2500 | 2.2.1
2.3 | 板 | 保护层厚度 | 16块 |  | 构件 | 5 | 500 | 2500
3 | 粘合钢板正拉粘结强度 | 钢板抗拔 | 14根 | 对梁、柱构件，每批构件随机抽取的受检构件应按该批构件总数的10％确定，但不得少于3根。 | 组 | 3 | 3000 | 9000 | 2.8.1
4 | 后锚固件拉拔
4.1 | 钢板黏贴锚栓 | 锚栓抗拔 | 2100根 | 对一般结构构件，按JGJ 145-2013附录C中 C.2.3条1款2)项进行抽取。 | 根 | 42 | 1200 | 50400 | 2.9.1植筋/化学螺栓
4.2 | 梁板植筋 | 植筋抗拔 | 3492根 | 对一般结构构件，应取每一检验批锚固件总数的1.0％且不少于3件进行检验。 | 根 | 35 | 1200 | 42000
小计（二）: | [7 empty] | 111200
三 | 加固原材检测
1 | 混凝土试块 | 抗压强度 | 每100m³做一组 |  | 组 | 5 | 60 | 300 | 4.8.10
2 | 混凝土抗渗 | 抗渗 | 每100m³做一组 |  | 组 | 4 | 500 | 2000 | 4.8.19
3 | 水泥 | 水泥（凝结时间、稠度、安定性（雷式法）、胶砂强度、细度） | 同规格同批次200t检1组 |  | 组 | 2 | 900 | 1800 | 4.1.1、4.1.2、4.1.4、4.1.5、4.1.6
4 | 砂 | 砂（筛分、表观密度、堆积密度、紧密密度、含泥量） | 每400m3/组 |  | 组 | 1 | 650 | 650 | 4.4.1、4.4.2、4.4.3、4.4.4、4.4.8
5 | 石 | 石（颗粒级配、表观密度、堆积密度、含泥量、针片状含量、压碎值指标 | 每400m3/组 |  | 组 | 1 | 1050 | 1050 | 4.5.1、4.5.2、4.5.3、4.5.8、4.5.11、4.5.12
6 | 混凝土配合比 | 配合比验证 | 每个规格检测一组 |  | 组 | 3 | 1000 | 3000 | 4.8.9
7 | 氯离子检测 | 混凝土氯离子含量 | 单位工程同或不同强度等级/组 |  | 组 | 3 | 3000 | 9000 | 4.8.24（预拌）
8 | 焊接材料检测 （焊条、焊丝） | 化学成分、、拉伸试验、冲击试验、金相分析、 | 10000-35000根/组 |  | 组 | 1 | 2900 | 2900 | 4.31.1、4.31.2、4.31.3、4.34.4、4.34.5
9 | 钢筋原材 | 屈服强度、抗拉强度、断后伸长率、弯曲、反弯、重量偏差 | 同一牌号、同一炉罐号、同一规格的钢筋不超过60t为一批。 |  | 组 | 10 | 280 | 2800 | 4.16.1、4.16.2、4.16.6
10 | 钢筋机械连接 | 抗拉强度、最大伸长率 | 300个接头/组 |  | 组 | 8 | 150 | 1200 | 4.18.1、4.18.2
11 | 碳纤维布 | 抗拉强度、伸长率、与基材正拉粘结强度 | 碳纤维布以 3000 m2平方米为--批不足此数量时，按批计. |  | 组 | 1 | 2500 | 2500 | 4.33.1、4.33.4
12 | 植筋、钢板结构胶 | 抗拉强度、钢对钢粘结强度、伸长率、抗压强、劈裂抗拉强度 | 同一规格型号抽检一组 |  | 组 | 2 | 2800 | 5600 | 4.36.1、4.36.2、4.36.5、4.36.7
13 | 高强螺栓 | 抗拉强度、屈服强度、楔负载、螺栓拉力荷载、连接副扭矩系数、连接副紧固轴力 | 每种规格3000套送检/组 |  | 组 | 1 | 6500 | 6500 | 4.19.1、4.19.2、4.19.3、4.19.5、4.19.6
14 | 建筑涂料 | 涂膜外观、在容器中状态、施工性、耐水性、耐碱性、干燥时间、耐洗刷性 | JG/T 298-2010 第7.2条:每个类型按15t为一批,不超过15t按15t计,每批抽检一组. |  | 组 | 1 | 1100 | 1100 | 4.35.7、4.35.15、4.35.17、4.35.20、4.35.24、4.35.26、4.35.28
15 | 油漆 | 在容器中状态、粘结强度、干燥时间、初期干燥抗裂性、施工性、吸水量、透水性 | 同一规格型号抽检一组 |  | 组 | 1 | 1700 | 1700 | 4.35.2、4.35.7、4.35.14、4.35.24、4.35.26、4.35.30、4.35.33
小计（三）： | [7 empty] | 42100
合计（一+二+三） | [7 empty] | 162300
说明：项目报价为含税综合单价包干，按实际完成工作量计价。