## 材料送检取样及要求（东川门诊）
东川门诊2～5层改造工程材料检测清单
序号 | 产品类型 | 检测参数 | 单位 | 暂定工程量 | 省指导单价（元） | 金额（元） | 备注 | 参考文件:粤建检协〔2015〕8号
一、混凝土、砂浆类
1 | 混凝土抗压 | 抗压强度 | 组 | 20 | 60 | 1200 |  | 4.8.10
2 | 预拌砂浆 | 密度 | 项 | 2 | 200 | 400 |  | 4.9.1
3 |  | 凝结时间 | 项 | 2 | 500 | 1000 |  | 4.9.6
4 |  | 稠度 | 项 | 2 | 200 | 400 |  | 4.9.2
5 |  | 抗压强度 | 组 | 2 | 500 | 1000 |  | 4.9.10
6 | 砂浆抗压 | 抗压强度 | 组 | 5 | 50 | 250 |  | 4.9.10
7 | 水泥 | 凝结时间 | 项 | 1 | 100 | 100 |  | 4.1.1
8 |  | 标准稠度用水量 | 项 | 1 | 100 | 100 |  | 4.1.2
9 |  | 安定性 | 项 | 1 | 100 | 100 |  | 4.1.3
10 |  | 胶砂强度 | 项 | 1 | 400 | 400 |  | 4.1.5
11 |  | 比表面积 | 项 | 1 | 200 | 200 |  | 4.1.7
12 |  | 密度 | 项 | 1 | 150 | 150 |  | 4.1.8
13 |  | 流动度 | 项 | 1 | 200 | 200 |  | 4.1.10
14 |  | 细度 | 项 | 1 | 150 | 150 |  | 4.1.6
15 | 二、金属材料
16 | 热轧光圆 钢 | 屈服强度、抗拉强度、断后伸长率、弯曲 | 组 | 2 | 150 | 300 |  | 4.16.1
17 |  | 重量偏差 | 组 | 2 | 50 | 100 |  | 4.16.2
18 | 热轧带肋 钢筋(≤40mm) | 屈服强度、拉伸强度、断后伸长率、弯曲 | 组 | 8 | 150 | 1200 |  | 4.16.1
19 |  | 反向弯曲 | 组 | 8 | 80 | 640 |  | 4.16.6
20 |  | 重量偏差 | 组 | 8 | 50 | 400 |  | 4.16.2
21 |  | 最大力下总延伸率 | 组 | 8 | 50 | 400 |  | 4.16.4
14 |  | 抗震性能 | 组 | 8 | 50 | 400 |  | 4.16.3
15 | 钢筋混凝土用钢筋焊接 | 抗拉强度 | 组 | 6 | 100 | 600 |  | 4.17.1
16 | 钢型材 (角钢、工字钢、槽钢、方通)、钢板 | （屈服强度、抗拉强度、断后伸长率、冷弯） | 组 | 4 | 150 | 600 | 钢材如需加工加收200 | 4.16.1
17 | 钢结构焊接 | 抗拉强度 | 组 | 6 | 100 | 600 |  | 4.17.1
18 |  | 伸长率 | 组 | 6 | 50 | 300 |  | 4.17.2
19 |  | 压扁或弯曲试验 | 组 | 6 | 80 | 480 |  | 4.17.3
20 | 建筑装饰用不锈钢焊接钢管 | 屈服强度、抗拉强度、断后伸长率、弯曲 | 组 | 4 | 150 | 600 |  | 4.16.1
21 |  | 重量偏差 | 组 | 4 | 50 | 200 |  | 4.16.2
22 | 结构用无缝钢管 | 尺寸 | 项 | 4 | 100 | 400 |  | 4.25.2
23 |  | 拉伸、弯曲 | 项 | 4 | 500 | 2000 |  | 4.25.3
24 |  | 压扁 | 项 | 4 | 500 | 2000 |  | 4.25.4
25 |  | 锈蚀 | 项 | 4 | 600 | 2400 |  | 4.25.10
26 | 钢结构用大六角头螺栓连接副 | 实物载荷 | 组 | 3 | 1800 | 5400 |  | 4.19.2
27 | 钢结构用扭剪型高强度螺栓连接副 | 实物载荷 | 组 | 3 | 1800 | 5400 |  | 4.19.2
28 | 螺杆 | 拉伸强度、弯曲强度、断裂伸长率 | 组 | 3 | 900 | 2700 |  | 4.19.1
29 | 紧固件 (普通螺栓） | 拉力试验 | 组 | 3 | 1800 | 5400 |  | 4.19.3
30 | 螺栓连接摩擦面抗滑移系数 | 摩擦面抗滑移系数 | 组 | 3 | 1200 | 3600 |  | 4.19.7
31 | 三、墙体材料
32 | 蒸压灰砂砖 | 抗压强度 | 项 | 1 | 300 | 300 |  | 4.26.4
33 |  | 抗折强度 | 项 | 1 | 300 | 300 |  | 4.26.3
34 | 混凝土实心砖 | 尺寸偏差 | 项 | 1 | 200 | 200 |  | 4.26.1
35 |  | 外观质量 | 项 | 1 | 200 | 200 |  | 4.26.2
36 |  | 抗压强度 | 项 | 1 | 300 | 300 |  | 4.26.4
37 | 蒸压加气混凝土砌块 | 尺寸偏差 | 项 | 1 | 200 | 200 |  | 4.27.1
38 |  | 外观质量 | 项 | 1 | 200 | 200 |  | 4.27.2
39 |  | 抗压强度 | 项 | 1 | 500 | 500 | 如需加工试件则加收300元/项 | 4.27.8
40 |  | 干密度 | 项 | 1 | 300 | 300 |  | 4.27.11
41 | 四、装饰装修材料
42 | 瓷砖 | 尺寸偏差 包括（长、宽、厚度、边直度、直角度、平整度 、表面质量） | 项 | 1 | 300 | 300 |  | 4.15.1
43 |  | 吸水率 | 项 | 1 | 300 | 300 |  | 4.15.2
44 |  | 破坏强度 | 项 | 1 | 400 | 400 |  | 4.15.3
45 |  | 断裂模数 | 项 | 1 | 200 | 200 |  | 4.15.4
46 | 建筑室内用腻子 | 施工性 | 项 | 1 | 100 | 100 |  | 4.35.26
47 |  | 干燥时间 | 项 | 1 | 200 | 200 |  | 4.35.7
48 |  | 初期干燥抗裂性 | 项 | 1 | 250 | 250 |  | 4.35.2
49 |  | 耐水性(Y 型无此项） | 项 | 1 | 200 | 200 |  | 4.35.17
50 |  | 粘结强度 （标准状态） | 项 | 1 | 500 | 500 | 浸泡后：800元 | 4.35.14
51 | 建筑用轻钢龙骨 | 镀锌层厚度 | 项 | 2 | 100 | 200 |  | 4.30.4
52 |  | 静载试验 | 项 | 2 | 600 | 1200 |  | 4.30.8
53 | 建筑涂料（内外墙漆） | 施工性 | 项 | 2 | 100 | 200 |  | 4.35.26
54 |  | 耐水性（内墙无此项） | 项 | 2 | 200 | 400 |  | 4.35.17
55 |  | 耐碱性 | 项 | 2 | 200 | 400 |  | 4.35.15
56 |  | 附着力 | 项 | 2 | 250 | 500 |  | 4.35.5
57 |  | 透水性 | 项 | 2 | 250 | 500 |  | 4.35.33
58 | ALC轻质墙板 | 燃烧性能（A-A2级） | 次 | 1 | 5800 | 5800 | 双组份 | 4.66.3
59 | 玻镁彩钢板 | 燃烧性能（A-A2级） | 次 | 1 | 5800 | 5800 | 双组份 | 4.66.3
60 | 墙体防火等级 | 防火性能 | 项 | 1 | 3500 | 3500 |  | 4.67.2
61 | 五、胶粘剂及加固材料
62 | 碳纤维布 | 单位面积质量 | 项 | 1 | 100 | 100 |  | 4.50.6
63 |  | 断裂强力/拉伸断裂强力/耐碱断裂强力、断裂伸长率 | 项 | 1 | 500 | 500 |  | 4.50.4
64 |  | 耐碱强力保留率 | 项 | 1 | 800 | 800 |  | 4.50.5
65 | 锚固用结构胶 （以混凝土为基材） | 劈裂抗拉强度 | 项 | 1 | 500 | 500 |  | 4.36.1
66 |  | 抗弯强度 | 项 | 1 | 500 | 500 |  | 4.36.4
67 |  | 抗压强度 | 项 | 1 | 500 | 500 |  | 4.36.5
68 |  | 钢对钢拉伸抗剪强度标准值 | 项 | 1 | 1000 | 1000 |  | 4.36.6
69 | 粘贴纤维复合材用 结构胶（以混凝土 为基材） | 抗拉强度、伸长率 | 项 | 1 | 800 | 800 |  | 4.36.2
70 |  | 受拉弹性模量 | 项 | 1 | 500 | 500 |  | 4.36.3
71 |  | 抗弯强度 | 项 | 1 | 500 | 500 |  | 4.36.4
72 |  | 抗压强度 | 项 | 1 | 500 | 500 |  | 4.36.5
73 |  | 钢对钢拉伸抗剪强度标准值 | 项 | 1 | 1000 | 1000 |  | 4.36.6
74 | 粘贴钢加固件用结 构胶（以钢为基材） | 抗拉强度、伸长率 | 项 | 1 | 800 | 800 |  | 4.36.2
75 |  | 受拉弹性模量 | 项 | 1 | 500 | 500 |  | 4.36.3
76 |  | 抗弯强度 | 项 | 1 | 500 | 500 |  | 4.36.4
77 |  | 抗压强度 | 项 | 1 | 500 | 500 |  | 4.36.5
78 |  | 钢对钢拉伸抗剪强度标准值 | 项 | 1 | 1000 | 1000 |  | 4.36.6
79 | 粘贴纤维复合材用 结构胶（以钢为基 材） | 受拉弹性模量 | 项 | 1 | 500 | 500 |  | 4.36.3
80 |  | 抗拉强度、伸长率 | 项 | 1 | 800 | 800 |  | 4.36.2
81 |  | 抗弯强度 | 项 | 1 | 500 | 500 |  | 4.36.4
82 |  | 抗压强度 | 项 | 1 | 500 | 500 |  | 4.36.5
83 |  | 钢对钢拉伸抗剪强度标准值 | 项 | 1 | 1000 | 1000 |  | 4.36.6
84 | 六、材料有害物
85 | 建筑材料放射性 | 内照射、外照射指数 | 组 | 2 | 1200 | 2400 |  | 11.5.1
86 | 人造木板及饰面人造木板游离甲醛 | 甲醛释放量穿孔法 | 组 | 1 | 800 | 800 |  | 11.4.1
87 | 水性涂料和水性腻子游离甲醛 | 甲醛释放量穿孔法 | 组 | 1 | 800 | 800 |  | 11.4.1
88 | 七、防水材料
89 | 高分子防水材料：片材 | 拉伸性能/拉伸强度/拉断伸长率 | 项 | 1 | 400 | 400 | 纵横向加收300 | 4.39.3
90 |  | 不透水性 | 项 | 1 | 300 | 300 |  | 4.39.7
91 |  | 撕裂强度 | 项 | 1 | 300 | 300 | 纵横向加收300 | 4.39.11
92 |  | 低温弯折 | 项 | 1 | 300 | 300 |  | 4.39.5
93 | 聚氨酯防水涂料 | 拉伸性能/拉伸强度/拉断伸长率 | 项 | 1 | 500 | 500 |  | 4.40.5
94 |  | 低温弯折性 | 项 | 1 | 300 | 300 |  | 4.40.8
95 |  | 不透水性 | 项 | 1 | 300 | 300 |  | 4.40.9
96 |  | 粘结强度 | 项 | 1 | 500 | 500 | 碱处理，浸水处理加收300 | 4.40.6
97 | 聚合物水泥防水材料 | 抗渗压力 | 项 | 1 | 500 | 500 |  | 4.12.13
98 |  | 柔韧性 | 项 | 1 | 400 | 400 |  | 4.12.29
99 |  | 粘结强度 | 项 | 1 | 500 | 500 |  | 4.12.18
100 |  | 抗压强度 | 项 | 1 | 800 | 800 |  | 4.12.11
101 |  | 不透水性 | 项 | 1 | 400 | 400 |  | 4.12.26
102 |  | 抗折强度 | 项 | 1 | 300 | 300 |  | 4.12.12
103 |  | 干燥时间 | 项 | 1 | 200 | 200 |  | 4.12.24
104 | 八、管网材料
105 | 建筑排水用聚氯乙烯管材 | 环刚度 | 项 | 4 | 400 | 1600 |  | 4.43.9
106 |  | 环柔性 | 项 | 4 | 400 | 1600 |  | 4.43.10
107 |  | 尺寸偏差 | 项 | 4 | 100 | 400 |  | 4.43.2
108 |  | 外观 | 项 | 4 | 50 | 200 |  | 4.43.1
109 | 建筑排水用聚氯乙烯管件 | 断裂伸长率 | 项 | 4 | 400 | 1600 |  | 4.43.3
110 |  | 纵向回缩率 | 项 | 4 | 200 | 800 |  | 4.43.8
111 | 钢塑复合管 | 尺寸 | 项 | 2 | 100 | 200 |  | 4.44.2
112 |  | 弯曲性能、压扁性能 | 项 | 2 | 300 | 600 |  | 4.44.5
113 | 铁制和铜制螺纹连接阀门 | 上密封试验、壳体试验 | 项 | 2 | 500 | 1000 | 当通径为100100～ 150mm 时，收 1500 元 | 参考粤价函〔2004〕428号
114 | 九、电气材料
115 | 电线电缆 | 标志 | 项 | 12 | 50 | 600 |  | 4.55.1
116 |  | 导体直流电阻 | 项 | 12 | 150 | 1800 | 导体标称截面积>50m㎡时，每组加收250元。 | 4.55.6
117 |  | 结构尺寸检查（厚度测量外形尺寸测量） | 项 | 12 | 80 | 960 | ⑴按每一芯线芯计算；⑵有护套的另外加收 100 元 | 4.55.2
118 |  | 导体电阻 | 项 | 12 | 150 | 1800 | 按每一芯线芯计算，有护套的另外加收100元， | 4.55.6
119 |  | 电压试验 | 项 | 12 | 150 | 1800 | 按每一芯线芯计算 | 4.55.8
120 |  | 绝缘电阻 | 项 | 12 | 150 | 1800 | 按每一芯线芯计算 | 4.55.7
121 | 建筑用绝缘电工套管及配件 | 绝缘强度 | 项 | 2 | 300 | 600 |  | 4.45.10
122 |  | 跌落性能 | 项 | 2 | 200 | 400 |  | 4.45.5
123 |  | 绝缘电阻 | 项 | 2 | 200 | 400 |  | 4.45.11
124 |  | 耐热性能 | 项 | 2 | 100 | 200 |  | 4.45.12
125 |  | 外观 | 项 | 2 | 50 | 100 |  | 4.45.1
126 | 难燃绝缘聚氯乙烯电线槽及配件 | 外观 | 项 | 2 | 50 | 100 |  | 4.46.1
127 |  | 跌落性能 | 项 | 2 | 200 | 400 |  | 4.45.5
128 |  | 耐热性能 | 项 | 2 | 200 | 400 |  | 4.46.4
129 | 断路器 | 标志 | 项 | 8 | 50 | 400 |  | 4.56.13
130 |  | 瞬时脱扣试验 | 项 | 8 | 300 | 2400 |  | 4.56.8
131 |  | 在剩余电流条件下，验证动作特性 | 项 | 8 | 600 | 4800 |  | 4.56.4
132 | 开关(跷板开关) | 标志 | 项 | 8 | 50 | 400 |  | 4.57.1
133 |  | 防触电保护 | 项 | 8 | 150 | 1200 |  | 4.57.2
134 |  | 工频耐压 | 项 | 8 | 150 | 1200 |  | 4.57.8
135 |  | 绝缘电阻 | 项 | 8 | 150 | 1200 |  | 4.57.9
136 |  | 耐热 | 项 | 8 | 100 | 800 |  | 4.57.13
137 |  | 电气间隙 | 项 | 8 | 100 | 800 | 仅对外部部件 | 4.57.5
138 | 插座 | 标志 | 项 | 8 | 50 | 400 |  | 4.57.1
139 |  | 防触电保护 | 项 | 8 | 150 | 1200 |  | 4.57.2
140 |  | 工频耐压 | 项 | 8 | 150 | 1200 |  | 4.57.8
141 |  | 绝缘电阻 | 项 | 8 | 150 | 1200 |  | 4.57.9
142 |  | 耐热 | 项 | 8 | 100 | 800 |  | 4.57.13
143 |  | 电气间隙 | 项 | 8 | 100 | 800 | 仅对外部部件 | 4.57.5
144 | 灯具 | 结构 | 项 | 8 | 100 | 800 |  | 4.58.3
145 |  | 外部接线 | 项 | 8 | 50 | 400 |  | 4.58.6
146 |  | 内部接线 | 项 | 8 | 50 | 400 |  | 4.58.5
147 |  | 防触电保护 | 项 | 8 | 150 | 1200 |  | 4.58.9
148 |  | 绝缘电阻 | 项 | 8 | 150 | 1200 |  | 4.58.12
149 |  | 电气强度 | 项 | 8 | 150 | 1200 |  | 4.58.11
150 |  | 爬电距离 | 项 | 8 | 100 | 800 |  | 4.58.7
151 |  | 电气间隙 | 项 | 8 | 100 | 800 |  | 4.58.8
152 |  | 耐热 | 项 | 8 | 150 | 1200 |  | 4.58.15
153 |  | 耐久性试验 | 项 | 8 | 1000 | 8000 |  | 4.58.13
154 | 网络线、双绞线 | 导体直流电阻 | 项 | 1 | 150 | 150 |  | 4.61.15
155 |  | 介电强度 | 项 | 1 | 150 | 150 |  | 4.61.17
156 |  | 绝缘电阻 | 项 | 1 | 150 | 150 |  | 4.61.18
157 | 网络模块 | 回波损耗 RL | 项 | 1 | 300 | 300 |  | 4.61.5
158 |  | 插入损耗（IL） | 项 | 1 | 300 | 300 |  | 4.61.6
159 |  | 近端串音（NEXT）/近端串扰 | 项 | 1 | 300 | 300 |  | 4.61.9
160 |  | 近端串音功率和PSNEXT | 项 | 1 | 300 | 300 |  | 4.61.10
161 |  | 衰减远端串音比 ACR-F | 项 | 1 | 300 | 300 |  | 4.61.11
162 |  | 衰减远端串音比功率和 PSACR-F； | 项 | 1 | 300 | 300 |  | 4.61.12
163 |  | 最大传播时延 | 项 | 1 | 150 | 150 |  | 4.61.3
164 |  | 最大传播时延偏差 | 项 | 1 | 150 | 150 |  | 4.61.4
165 |  | 电气长度 | 项 | 1 | 50 | 50 |  | 4.61.2
166 |  | 等电平远端串音功率和（PSELFEXT）/等电平远端串扰功率 | 项 | 1 | 300 | 300 |  | 4.61.14
167 | 十、节能材料 |  |  |  |  | 0
168 | 柔性泡沫橡塑绝热制品 | 导热系数 | 项 | 2 | 1000 | 2000 |  | 4.52.3
169 |  | 吸水率 | 项 | 2 | 300 | 600 |  | 4.52.7
170 |  | 表观密度 | 项 | 2 | 200 | 400 |  | 4.52.1
171 | 玻璃棉制品、岩棉制品 | 导热系数 | 项 | 2 | 1000 | 2000 |  | 4.51.3
172 |  | 吸水率 | 项 | 2 | 300 | 600 |  | 4.51.4
173 |  | 表观密度 | 项 | 2 | 200 | 400 |  | 4.51.6
174 | 玻璃 | 光学（中空） | 组 | 1 | 4800 | 4800 | ⑴3 件为 1 组；⑵>100mm×100mm 的大尺寸）玻璃检测费加 1000 元 组；⑶检测一个参数或多个参数，检测费相同。 | 6.5.1~6.5.10
175 |  | 光学（单片） | 组 | 1 | 3000 | 3000 |  | 6.5.1~6.5.10
176 |  | 露点 | 项 | 1 | 1200 | 1200 |  | 6.5.11
177 | 门窗三性 | 气密性能、水密性能、 抗风压性能 | 组 | 1 | 2000 | 2000 | ⑴规格1.5m × 1.5m 以内，2000 ⑵规格2.0m × 2.0m 以内，2500 ⑶规格3.0m × 3.0m 以内，4000 | 5.1.1~5.1.3
178 | 风机盘管机组 | 风量 | 项 | 2 | 1500 | 3000 | 1台为1组 | 8.6.2
179 |  | 噪音 | 项 | 2 | 1800 | 3600 | 1台为1组 | 8.6.11
180 |  | 供冷量 | 项 | 2 | 2200 | 4400 | 供热量加收2200 | 8.6.5
181 | 十一、施工机具及安全防护用品类
182 | 安全帽 | 浸水冲击吸收性能 | 项 | 1 | 500 | 500 | 高温、低温各加收500元 | 7.15.1
183 |  | 浸水耐穿刺性能 | 项 | 1 | 500 | 500 | 高温、低温各加收500元 | 7.15.2
184 |  | 下颏带强度 | 项 | 1 | 300 | 300 |  | 7.15.6
185 |  | 侧向刚性（最大变形/残余变形） | 项 | 1 | 300 | 300 |  | 7.15.9
186 | 安全带 | 整体静态负荷 | 项 | 1 | 1500 | 1500 |  | 7.16.1
187 |  | 整体动态负荷 | 项 | 1 | 1500 | 1500 |  | 7.16.2
188 |  | 整体滑落 | 组 | 1 | 1500 | 1500 |  | 7.16.3
189 | 十二、主体结构检测
190 | 新增砼梁强度 |  | 构件 | 10 | 600 | 6000 |  | 2.4.1
191 | 新增砼构件保护层厚度 |  | 构件 | 5 | 500 | 2500 |  | 2.2.1
192 | 新增砼构件钢筋配置 |  | 构件 | 5 | 500 | 2500 |  | 2.2.6
193 | 植筋抗拔承载力 | 抗拔试验（植筋/化学螺栓） | 根 | 10 | 1200 | 12000 | 每次检测最低收费4000元 | 2.9.1
194 | 钢结构焊缝检测 |  | 米 | 30 | 150 | 4500 |  | 2.17.1
| 合计 |  |  |  |  | 207680