## Sheet1
胰腺中心超声波破碎仪采购项目参数 数量：1台
1.功率为150W，适用于150l 到150ml溶液的超声波细胞破碎；频率20kHz；
2.自动频率控制，可变振幅控制，自动振幅补偿
3.数字式功率输出显示，实验实时参数显示
4.数字编程，保证实验的高重复性；实验参数实时显示
5.独立开关，1-59S脉冲激发装置，可自动调节工作和间歇时间
6.标准探头：尖端直径6mm，适用体积10ml至50ml，长度113mm，材质钛合金TI-6AL-4V
7.密封式变频器，隔离水汽灰尘和腐蚀性气体。变频器：锆钛酸铅晶体压电变频器变频器
配置清单：
1.主机一台，内含锆钛酸铅晶体压电变频器
2.Φ6mm节级探头 1 个
3.电源线、操作手册、工具组等
以上参数必须完全满足。