## Sheet1
医学研究部液氮罐、制冰机、层析柜采购项目参数
一、液氮罐(1台)
plus
▲2、静态挥发量（L/D）：0.99
▲3、静态保持天数（D）：185
4、颈口直径：21.5cm
▲5、可储存2ml冻存管数：6000
6、冻存架数量（标配）：6
7、冻存盒数量（个/架）：10
8、冻存盒容量（冻存管/盒）：100
9、采用高级真空绝热材料，温度均匀性更佳，确保所有样品的储存温度都低于-180℃（即便容器中的液氮少于5cm也不例外）；安全锁功能可防止他人擅自使用。
10、配置：液氮罐、小推车
二、制冰机（2台）
▲1、制冰机的门把、冰铲、贮冰室、贮水舱等手可能触摸的部分都采用了抗菌材料；
▲2、为防止生锈使用了抗菌不锈钢，并在门封条内加有防霉剂，以防霉变发生；
▲3、专为实验室设计，冰刀的电机使用寿命高达18000小时；
4、外形尺寸（W×D×H）：600×600×800mm；
5、制冰量：130kg/天(环境温度20℃，水温15℃)，110kg/天(环境温度30℃，水温25℃)；
6、耗水量：不高于0.16立方/天(环境温度20℃，水温15℃)，不高于0.14立方/天(环境温度30℃，水温25℃)；
7、冰型：碎花型；
8、储冰量：28kg；
9、制冰方式：旋转挤压式；
10、压缩机：全封闭型300W。
11、耗电量：不高于435W。
12、配管尺寸：供水口1/2英寸，制冰部排水口3/4英寸，储冰室排水口26mm；
13、报警装置：微电脑控制，故障自我诊断。
14、配置：主机一台，冰勺一把。
三、层析柜（1台）
1、内置电源，可给小型生物实验设备提供电源；
2、温度控制
2.1微电脑控制，数字温度显示，调整增量为0.1℃ ；
2.2温控范围：0-10℃
3、风冷系统，可通过调整设定温度使箱内温度恒定；
4、安全系统：具有灯光闪烁报警功能，可实现超温报警、传感器故障报警，
5、制冷系统
▲ 5.1采用进口名牌secop思科普（原danfoss丹佛斯）压缩机，性能优越
▲ 5.2采用风冷式结构，合理设计风道及风量，箱内温度稳定均匀；
▲ 5.3合理设计蒸发器，有效增大制冷面积，提高降温速度。
6、人性化设计
6.1多层搁架设计，可根据存放药品的规格合理地调整间隙，充分利用空间；
6.2安全门锁设计，防止随意开启；
6.3大屏幕液晶数字温度显示，便于观察；
6.4宽电压带，适合电压不稳定地区；
6.5发泡箱体，透明真空三层钢化玻璃门，止动脚轮方便使用；
6.6内设照明灯。
7、配置紫外灯灭菌，确保柜体不被污染；
▲8、无外排水设计，自动去除冷凝水，无需外排水对安装环境和卫生影响低；
9、配备搁物层架，可用于存放药品试剂等。
10、规格尺寸
▲1、体积：800L
▲2、电源接口：2个（配备1个英制电源接口）
11、单门
12、配备5层共4个搁物架；
13、配备不锈钢活动隔板一块；
14、立式支柱1个和2个层析柱固定夹子
15、内部尺寸mm(宽×深×高)：760x730x1510
外部尺寸mm (宽×深×高)：860*870*1980