## Sheet1
动物实验室设备采购项目参数
一、锻针仪(1套)
▲1.锻针仪主机镜筒带三目摄像头观察筒
▲2.移动范围：研磨模块和加热模块：X轴30mm，Z轴50mm
3.持针杆移动范围：X轴30mm，Y轴30mm，Z轴50mm
▲4.功能模块：锻针模块和研磨针模块
5.显微镜基座移动范围：Y轴聚焦粗调/微调旋钮30mm
6.放大倍率：50倍/100倍（目镜10倍，物镜5倍/10倍）
7.可固定玻璃管外径：1mm，1.2mm,1.5mm
▲8. 基座具备供气功能范围：0-0.8MPa
9.长200mm x 宽 365mm x 高 342mm。配置要求：锻针仪主机基座一个、锻针加热模块一个、磨针模块一个、物镜三个、目镜两个、三目摄像头一个、脚踏开关两个、电源线一根。
二、拉针仪(1套)
技术参数：
1.电源 100-240VAC，50/60Hz；
2.尺寸 530×355×278mm 长×宽×高；
3.重量 19kg；
4.拉力 0-255；
5.气压 1-999；
6.软化点 0-999；
7.拉制尖端口径 最低为0.06μm；
8.锥体长度 3~15 mm；
9.毛细管外径范围 1.0-2.0 mm；
10.可存用户自定义程序数 99；6个默认程序共计105个程序；
▲11.触摸屏尺寸为全彩7寸电容屏，满足佩戴手套也可正常操作。屏幕分辨率为1024*600像素；
▲12.系统语言 中文、英文；
▲13.针对不同型号加热片配有不同规格的加热合金片固定卡槽，保证更换的便捷；
▲14.前盖：棕色滚筒式，易翻开；隔绝强光和机械臂的运动带来风险；
15.内置拉制电极参考程序 覆盖三种加热片 六种玻璃管 四种常用实验；
16.加热模式 2种 定时、延时；
17.电极电阻 1到100兆欧以上均可满足；
18.具有安全加热模式可以避免加热片温度过高损坏；
19.具有预热恒温功能，可以减小连续拉制时夹钳热量的积累对拉制结果一致性的影响；
20.一键式玻璃管软化点测试功能，直接显示在主界面上便于客户使用；
21.配有复制与粘贴功能，可更容易复制已有程序；
22.配有系统诊断功能，可自动检测所有的拉制仪部件是否处于正常工作状态。
配置：主机、合金加热片、带芯毛细玻璃管
三、液氮罐(2套)
1、最大可贮存样品（2ml冻存管）≥6000个
2、每个方提桶冻存盒数≤10个
3、每盒冻存管数（100格/盒）≥100
4、提筒数量：≥6 EA
▲5、几何容积：L≥175
6、口径：216±1 mm
▲7、外径：681±2 mm
▲8、高度：1060±4mm
9、空重：≥53.8KG
10、静态液氮日蒸发量：L/D≤0.95
11、静态液氮保存期D≥184
12、真空绝热性能：绝热性能优越，具备极高的温度均匀性，当罐内液氮≤5CM时，所有样本贮存温度仍能保持在-180℃以下。
13、材质及结构：铝合金外表面处理及颜色，采用表面附着力优异的喷塑工艺，提供生产工艺规程。
14、可选配5轮运输小车，方便移动运输；
15、标配锁盖，方便加锁保护样本安全；
四、恒温热台(1套)
1.透明玻璃恒温台
2.恒温台可控温度：室温-60℃
3.可手持的控制器
▲4.控制器尺寸：W85*D135*H30mm
5.控制器功率：50W
▲6.外形尺寸：W190*D138mm
7.加热面积：W174mm*D127mm
8.玻璃厚度：0.5mm
配置要求：恒温台、控制器、USB数据线、AC适配器。