## Sheet1
检验纯水机参数 数量：2台
▲1、 *设备产水量1000L/H, 设备产水电阻率15MΩ~18MΩ/cm。
▲2、 达标水质标准：GB6682-2008和WS574-2018标准要求。
3、 设备主机采用一体化结构设计，底部安装静音减震脚轮，方便移动
4、 反渗透和EDI部分采用双套设计，可以独立运行也可同时运行
5、 设备在开机时自动检测软硬件正常程度，实时监测原水压力，原水质量，电压及相序是否合符设备使用要求等等，会提示报警信息和处理方式。
6、 RO膜运行时可自动或手动冲洗，初始运行时水质不达标应回流循环至达标后才进入到EDI系统，EDI系统产水质量具有上下限设定，当水质低于下限时应报警提示用户，并在系统内有标识和故障记录存档备查溯源。
7、 设备制水方式分手动或自动两种模式。当自动运行时设备应具有原水水质，水压显示和缺水保护功能，防止设备空烧；RO制水有流量、压力、电导等在线显示；EDI制水有超纯水和浓水流量显示，极水流量显示和下限控制功能，产水电阻率可在线显示和远程传输功能，以便科室负责人随时查验设备运行情况。
8、 设备采用智能人机界面自动控制，高清触摸屏，实时动态显示设备运行能在线显示终端用水质量。
9、 系统要求：连锁安全保护和报警指示，故障清除后可自动恢复。源水停水时制水部分完全进行待机状态，所有制水动力泵停止工作，输送泵可正常运行送水。超纯水箱处于空位或少液位时，输送泵自动保护停止送水，当液位达到正常，立即恢复送水。
10、系统的显著特点：
(1)全自动运行，操作简单，无需专人值守。
(2)中压反渗透可提供纯度高的反渗水，减轻EDI膜堆去离子负担，出水水质更高，抛光树脂稳定终端出水质量使用寿命更长。
(3)耗材更换简单方便，使用寿命长，价格合理，减少运行成本。
(4)超纯水箱采用不锈钢无菌水箱，内置紫外线杀菌，管路采用UV紫外线杀菌和细菌过滤器 保证终端用水水质稳定。
(5) 制水方式：自动制水模式，在程序设置界面可以对参数进行设置
(6) 反渗透工艺，内毒素、细菌去除率99.9%,*系统排空率：≥99%，无死腔。
11、设备售后服务方案完善，响应时间快速，当用户无法解决的故障，应在用户要求派人通知后4小时内有工程师到达现场处理，并在24小时内恢复，确保科室正常运作。