## 多层实木夹板
序号 | 范围 | 楼层 | 区域 | 品名 | 图片 | 规格/尺寸（MM） | 颜色 | 单位 | 数量 | 单价 | 合价 | 材质、技术参数及工艺说明
1 | 门诊住院楼 | 三层 | 收费/收费 | 收费台 |  | 1400*1400*750 | 样色 | 张 | 12 |  | 0 | 一、【主要材料及厚度说明】 （1）采用优质E1级多层实木夹板，通过GB 18580-2017《室内装饰装修材料 人造板及其制品中甲醛释放限量》检测，甲醛释放量、总挥发性有机化合物均符合标准要求。具有防污、无菌、硬度高、防腐蚀、表面光滑，抗冲击性强等特点。 （2）厚度：台面板厚度为25mm，其余厚度为18mm。 二、【结构/配置】 （1）主台+3抽屉+副柜1抽+主机架。 三、【五金配件】 （1）采用优质导轨、拉手、锁具、三合一连接件，金属电镀层理化性能耐腐蚀180h乙酸盐雾试验（ASS）不低于9级。 四、【工艺/其它】 （1）封边：采用优质同色PVC封边条，通过QB/T 4463-2013《家具用封边条技术要求》检测，甲醛释放量≤0.1mg/L，可溶性重金属：铅（Pb）≤5mg/kg、镉（Cd）≤5mg/kg、铬（Cr）≤5mg/kg、汞（Hg）≤5mg/kg、砷（As）≤5mg/kg、钡（Ba）≤5mg/kg、锑（Sb）≤5mg/kg、硒（Se）≤5mg/kg；采用全自动封边机完成封边，色泽均匀一致， 耐污、耐磨。优质热熔胶，通过GB 18583-2008《室内装饰装修材料 胶粘剂中有害物质限量》检测，总挥发性有机物含量≤3.8g/L。自动调温热压机使与板材粘连无丝无缝，在不同地区气温、湿度的变化中不受影响，能长期不变形、不开裂。
2 | 门诊住院楼 | 三层 | 收费/收费 | 开口药柜 |  | 900*500*2000 | 样色 | 组 | 6 |  | 0 | 一、【主要材料及厚度说明】 （1）材料及厚度：柜体层板采用≥1.0mm厚度优质一级电解钢板。 （2）表面处理：采用防静电涂料喷涂处理，涂层膜厚度均匀，内外一致，耐撞击，抗腐蚀力强。 （3）货架结构每块层板静载不低于80kg。层高每50mm/75mm节距任意可调；底脚离地20cm。内部品质、承载性能、外观都非常优越。 二、【工艺/其它】 （1）结构工艺：横梁与立柱的连接为斜面契紧式结构、双斜面正面契紧式结构，连接牢固。由数控冲床、高精度专用轧机轧制的立柱与横梁，材料截面优化，精度高承载能力强,
3 | 门诊住院楼 | 三层 | 诊室*12 | 医生诊断桌 |  | 1400*1400*750 | 样色 | 张 | 12 |  | 0 | 一、【主要材料及厚度说明】 （1）板材采用优质E1级实木多层板，具有防水、防潮、防交叉感染、耐磨性能强等特性。 （2）厚度：主台面板为25mm，其余侧板、背板、层板、抽面、门板为18mm。 二、【结构/配置】 （1）配置：主台+副柜（三抽+单门+主机位)+圆柱钢制脚架+线盒+304不锈钢踢脚+调节脚垫。 三、【五金配件】 （1）采用优质品牌铰链、导轨、锁具，开关顺滑，使用寿命长。 四、【工艺/其它】 （1）封边：采用优质同色PVC封边条，采用全自动封边机完成封边，色泽均匀一致，耐污、耐磨。 （2）优质热熔胶，自动调温热压机使与板材粘连无丝无缝，在不同地区气温、湿度的变化中不受影响，能长期不变形、不开裂。 （3）桌子与人接触的位置采用圆角设计，避免存在菱角的安全隐患。副柜台面与主台形成高低台，方便医生工作拿取物品和文件，避免肩颈过度疲劳，也可作为打印机位置。副柜有抽屉柜+单掩门+主机位（背板开走线孔），台面开线孔走线。 （4）优质喷涂钢架,管壁厚≥1.2mm，桌腿采用优质五金钢架，圆管尺寸60*60。
4 | 门诊住院楼 | 三层 | 诊室*12 | 诊断床（诊疗床） |  | 1900*650*670 | 样色 | 张 | 12 |  | 0 | 一、【主要材料及厚度说明】 （1）板材采用优质E1级实木多层板，具有防水、防潮、防交叉感染、耐磨性能强等特性。 （2）厚度：顶板厚度为25mm，其余厚度为18mm。 二、【结构/配置】 （1）配置：台面板+2抽屉+2门+50mm厚环保皮垫。 三、【五金配件】 （1）采用优质导轨、拉手、铰链，开关顺滑，使用寿命长。 四、【工艺/其它】 （1）封边：采用优质同色PVC封边条，采用全自动封边机完成封边，色泽均匀一致，耐污、耐磨。 （2）优质热熔胶，自动调温热压机使与板材粘连无丝无缝，在不同地区气温、湿度的变化中不受影响，能长期不变形、不开裂。
5 | 门诊住院楼 | 三层 | 诊室*13 | 文件柜 |  | 800*400*2000 | 样色 | 组 | 11 |  | 0 | 一、【主要材料及厚度说明】 （1）采用优质E1级实木多层板，具有防污、无菌、硬度高、防腐蚀、表面光滑，抗冲击性强等特点。 （2）厚度：顶板厚度为25mm，其余厚度为18mm。 二、【结构/配置】 （1）柜体结构四门，上玻璃门（带两块活动层板）+下木门（带一块活动层板）。 三、【五金配件】 （1）采用优质品牌铰链、导轨、锁具，开关顺滑，使用寿命长。 四、【工艺/其它】 （1）封边：采用优质同色PVC封边条，采用全自动封边机完成封边，色泽均匀一致，耐污、耐磨。 （2）优质热熔胶，自动调温热压机使与板材粘连无丝无缝，在不同地区气温、湿度的变化中不受影响，能长期不变形、不开裂。
6 | 门诊住院楼 | 三层 | 护长办公室 | 医用办公桌 |  | 1600*800*750 | 样色 | 张 | 2 |  | 0 | （1）采用优质E1级实木多层板，具有防污、无菌、硬度高、防腐蚀、表面光滑，抗冲击性强等特点。 （2）封边：采用优质同色PVC封边条，采用全自动封边机完成封边，色泽均匀一致，耐污、耐磨。 （3）优质热熔胶，自动调温热压机使与板材粘连无丝无缝，在不同地区气温、湿度的变化中不受影响，能长期不变形、不开裂。 （4）采用优质品牌导轨、铰链、锁具，使用寿命长。 （5）（4）优质喷涂钢制脚架,管壁厚≥1.2mm，桌腿采用优质JY（60*30）钢制脚架。 （6）台面设置线盒，方便桌面强弱电的使用与管理 （7）带休息折叠床。
7 | 门诊住院楼 | 三层 | 办公室 | 办公桌 |  | 1200*600*750 | 样色 | 张 | 7 |  | 0 | 一、【主要材料及厚度说明】 （1）采用优质E1级实木多层板，具有防污、无菌、硬度高、防腐蚀、表面光滑，抗冲击性强等特点。 （2）厚度：主台面板厚度为25mm，其余侧板、背板、层板、抽面、门板为18mm。 二、【结构/配置】 （1）配置：单门单抽+键盘架+线盒+主机架。 三、【五金配件】 （1）采用优质导轨、拉手、铰链、锁具、三合一连接件，使用寿命长。 四、【工艺/其它】 （1）封边：采用优质同色PVC封边条，采用全自动封边机完成封边，色泽均匀一致，耐污、耐磨。 （2）优质热熔胶，自动调温热压机使与板材粘连无丝无缝，在不同地区气温、湿度的变化中不受影响，能长期不变形、不开裂。
8 | 门诊住院楼 | 三层 | 诊室*21 | 医生诊断桌 |  | 1400*1400*750 | 样色 | 张 | 21 |  | 0 | 一、【主要材料及厚度说明】 （1）板材采用优质E1级实木多层板，具有防水、防潮、防交叉感染、耐磨性能强等特性。 （2）厚度：主台面板为25mm，其余侧板、背板、层板、抽面、门板为18mm。 二、【结构/配置】 （1）配置：主台+副柜（三抽+单门+主机位)+圆柱钢制脚架+线盒+304不锈钢踢脚+调节脚垫。 三、【五金配件】 （1）采用优质品牌铰链、导轨、锁具，开关顺滑，使用寿命长。 四、【工艺/其它】 （1）封边：采用优质同色PVC封边条，采用全自动封边机完成封边，色泽均匀一致，耐污、耐磨。 （2）优质热熔胶，自动调温热压机使与板材粘连无丝无缝，在不同地区气温、湿度的变化中不受影响，能长期不变形、不开裂。 （3）桌子与人接触的位置采用圆角设计，避免存在菱角的安全隐患。副柜台面与主台形成高低台，方便医生工作拿取物品和文件，避免肩颈过度疲劳，也可作为打印机位置。副柜有抽屉柜+单掩门+主机位（背板开走线孔），台面开线孔走线。 （4）优质喷涂钢架,管壁厚≥1.2mm，桌腿采用优质五金钢架，圆管尺寸60*60。
9 | 门诊住院楼 | 三层 | 诊室*21 | 诊断床（诊疗床） |  | 1900*650*670 | 样色 | 张 | 21 |  | 0 | 一、【主要材料及厚度说明】 （1）板材采用优质E1级实木多层板，具有防水、防潮、防交叉感染、耐磨性能强等特性。 （2）厚度：顶板厚度为25mm，其余厚度为18mm。 二、【结构/配置】 （1）配置：台面板+2抽屉+2门+50mm厚环保皮垫。 三、【五金配件】 （1）采用优质导轨、拉手、铰链，开关顺滑，使用寿命长。 四、【工艺/其它】 （1）封边：采用优质同色PVC封边条，采用全自动封边机完成封边，色泽均匀一致，耐污、耐磨。 （2）优质热熔胶，自动调温热压机使与板材粘连无丝无缝，在不同地区气温、湿度的变化中不受影响，能长期不变形、不开裂。
10 | 门诊住院楼 | 三层 | 诊室*21 | 文件柜 |  | 800*400*2000 | 样色 | 组 | 11 |  | 0 | 一、【主要材料及厚度说明】 （1）采用优质E1级实木多层板，具有防污、无菌、硬度高、防腐蚀、表面光滑，抗冲击性强等特点。 （2）厚度：顶板厚度为25mm，其余厚度为18mm。 二、【结构/配置】 （1）柜体结构四门，上玻璃门（带两块活动层板）+下木门（带一块活动层板）。 三、【五金配件】 （1）采用优质品牌铰链、导轨、锁具，开关顺滑，使用寿命长。 四、【工艺/其它】 （1）封边：采用优质同色PVC封边条，采用全自动封边机完成封边，色泽均匀一致，耐污、耐磨。 （2）优质热熔胶，自动调温热压机使与板材粘连无丝无缝，在不同地区气温、湿度的变化中不受影响，能长期不变形、不开裂。
11 | 门诊住院楼 | 三层 | 污物间*1 | 垃圾柜 |  | 1600*600*850 | 样色 | 套 | 1 |  | 0 | 一、【主要材料及厚度说明】 （1）基材采用优质SUS304不锈钢。 （2）柜体采用1.0mm,内板采用0.8mm,柜门与台面采用双层结构。 二、【结构/配置】 （1）304不锈钢柜体+脚踏装置。（2位） 三、【工艺/其它】 （1）不锈钢采用整板数控剪裁剪，成品分解后的各部分通过激光焊接技术，激光切割及数控折边成型，保证了产品表面不会出线凹凸不平的焊疤，也保证不会破坏不锈钢拉丝等各种印花表面。
12 | 门诊住院楼 | 三层 | 污物间*2 | 清洗柜 |  | 1600×700×850+150 | 样色 | 套 | 1 |  | 0 | 一、【主要材料及厚度说明】 （1）基材采用优质SUS304不锈钢。 （2）水槽采用1.0mm,台面、柜体采用0.8mm,柜门与台面采用双层结构。 （3）含感应水龙头 二、【工艺/其它】 （1）不锈钢采用整板数控剪裁剪，成品分解后的各部分通过激光焊接技术，激光切割及数控折边成型，保证了产品表面不会出线凹凸不平的焊疤，也保证不会破坏不锈钢拉丝等各种印花表面。
13 | 门诊住院楼 | 三层 | 污物间*2 | 拖把池 |  | 1500*550*1800 | 样色 | 套 | 1 |  | 0 | 一、【主要材料及厚度说明】 （1）基材采用优质SUS304不锈钢。 （2）水槽采用1.0mm,台面、柜体采用0.8mm,背板单层板加加强筋，φ38圆管立柱带可调脚。 （3）不锈钢上墙水龙头、挂钩、下水器、800mm进水管，排水管。 （4）含感应水龙头 二、【工艺/其它】 （1）不锈钢采用整板数控剪裁剪，成品分解后的各部分通过激光焊接技术，激光切割及数控折边成型，保证了产品表面不会出线凹凸不平的焊疤，也保证不会破坏不锈钢拉丝等各种印花表面。
14 | 门诊住院楼 | 三层 | 污物间*2 | 垃圾柜 |  | 1600*600*850 | 样色 | 套 | 1 |  | 0 | 一、【主要材料及厚度说明】 （1）基材采用优质SUS304不锈钢。 （2）柜体采用1.0mm,内板采用0.8mm,柜门与台面采用双层结构。 二、【结构/配置】 （1）304不锈钢柜体+脚踏装置。（2位） 三、【工艺/其它】 （1）不锈钢采用整板数控剪裁剪，成品分解后的各部分通过激光焊接技术，激光切割及数控折边成型，保证了产品表面不会出线凹凸不平的焊疤，也保证不会破坏不锈钢拉丝等各种印花表面。
15 | 门诊住院楼 | 三层 | 诊室*13/测评室*1 | 医生诊断桌 |  | 1400*1400*750 | 样色 | 张 | 14 |  | 0 | 一、【主要材料及厚度说明】 （1）板材采用优质E1级实木多层板，具有防水、防潮、防交叉感染、耐磨性能强等特性。 （2）厚度：主台面板为25mm，其余侧板、背板、层板、抽面、门板为18mm。 二、【结构/配置】 （1）配置：主台+副柜（三抽+单门+主机位)+圆柱钢制脚架+线盒+304不锈钢踢脚+调节脚垫。 三、【五金配件】 （1）采用优质品牌铰链、导轨、锁具，开关顺滑，使用寿命长。 四、【工艺/其它】 （1）封边：采用优质同色PVC封边条，采用全自动封边机完成封边，色泽均匀一致，耐污、耐磨。 （2）优质热熔胶，自动调温热压机使与板材粘连无丝无缝，在不同地区气温、湿度的变化中不受影响，能长期不变形、不开裂。 （3）桌子与人接触的位置采用圆角设计，避免存在菱角的安全隐患。副柜台面与主台形成高低台，方便医生工作拿取物品和文件，避免肩颈过度疲劳，也可作为打印机位置。副柜有抽屉柜+单掩门+主机位（背板开走线孔），台面开线孔走线。 （4）优质喷涂钢架,管壁厚≥1.2mm，桌腿采用优质五金钢架，圆管尺寸60*60。
16 | 门诊住院楼 | 三层 | 诊室*13/测评室*1 | 诊断床（诊疗床） |  | 1900*650*670 | 样色 | 张 | 14 |  | 0 | 一、【主要材料及厚度说明】 （1）板材采用优质E1级实木多层板，具有防水、防潮、防交叉感染、耐磨性能强等特性。 （2）厚度：顶板厚度为25mm，其余厚度为18mm。 二、【结构/配置】 （1）配置：台面板+2抽屉+2门+50mm厚环保皮垫。 三、【五金配件】 （1）采用优质导轨、拉手、铰链，开关顺滑，使用寿命长。 四、【工艺/其它】 （1）封边：采用优质同色PVC封边条，采用全自动封边机完成封边，色泽均匀一致，耐污、耐磨。 （2）优质热熔胶，自动调温热压机使与板材粘连无丝无缝，在不同地区气温、湿度的变化中不受影响，能长期不变形、不开裂。
17 | 门诊住院楼 | 三层 | 诊室*13/测评室*1 | 文件柜 |  | 800*400*2000 | 样色 | 组 | 14 |  | 0 | 一、【主要材料及厚度说明】 （1）采用优质E1级实木多层板，具有防污、无菌、硬度高、防腐蚀、表面光滑，抗冲击性强等特点。 （2）厚度：顶板厚度为25mm，其余厚度为18mm。 二、【结构/配置】 （1）柜体结构四门，上玻璃门（带两块活动层板）+下木门（带一块活动层板）。 三、【五金配件】 （1）采用优质品牌铰链、导轨、锁具，开关顺滑，使用寿命长。 四、【工艺/其它】 （1）封边：采用优质同色PVC封边条，采用全自动封边机完成封边，色泽均匀一致，耐污、耐磨。 （2）优质热熔胶，自动调温热压机使与板材粘连无丝无缝，在不同地区气温、湿度的变化中不受影响，能长期不变形、不开裂。
18 | 门诊住院楼 | 三层 | 物理治疗室 | 诊断床（诊疗床） |  | 1900*620*650 | 样色 | 张 | 1 |  | 0 | 一、【主要材料及厚度说明】 （1）床架采用≥1.5mm厚度优质一级冷扎钢。 （2）表面处理：采用防腐抗菌喷涂粉末喷涂，涂层膜厚度均匀，内外一致，抗菌、防霉、耐酸碱、耐磨、耐撞击，抗腐蚀力强。 （3）优质环保皮皮垫，采用高弹力阻燃海绵，环保皮包覆。坐感舒适，绒面革绒均匀，颜色一致。 二、【结构/配置】 （1）带头枕、带滚轮换纸系统。带四个防潮防滑脚套。
19 | 门诊住院楼 | 三层 | 诊室*8 | 医生诊断桌 |  | 1400*1400*750 | 样色 | 张 | 8 |  | 0 | 一、【主要材料及厚度说明】 （1）板材采用优质E1级实木多层板，具有防水、防潮、防交叉感染、耐磨性能强等特性。 （2）厚度：主台面板为25mm，其余侧板、背板、层板、抽面、门板为18mm。 二、【结构/配置】 （1）配置：主台+副柜（三抽+单门+主机位)+圆柱钢制脚架+线盒+304不锈钢踢脚+调节脚垫。 三、【五金配件】 （1）采用优质品牌铰链、导轨、锁具，开关顺滑，使用寿命长。 四、【工艺/其它】 （1）封边：采用优质同色PVC封边条，采用全自动封边机完成封边，色泽均匀一致，耐污、耐磨。 （2）优质热熔胶，自动调温热压机使与板材粘连无丝无缝，在不同地区气温、湿度的变化中不受影响，能长期不变形、不开裂。 （3）桌子与人接触的位置采用圆角设计，避免存在菱角的安全隐患。副柜台面与主台形成高低台，方便医生工作拿取物品和文件，避免肩颈过度疲劳，也可作为打印机位置。副柜有抽屉柜+单掩门+主机位（背板开走线孔），台面开线孔走线。 （4）优质喷涂钢架,管壁厚≥1.2mm，桌腿采用优质五金钢架，圆管尺寸60*60。
20 | 门诊住院楼 | 三层 | 诊室*8 | 诊断床（诊疗床） |  | 1900*650*670 | 样色 | 张 | 8 |  | 0 | 一、【主要材料及厚度说明】 （1）板材采用优质E1级实木多层板，具有防水、防潮、防交叉感染、耐磨性能强等特性。 （2）厚度：顶板厚度为25mm，其余厚度为18mm。 二、【结构/配置】 （1）配置：台面板+2抽屉+2门+50mm厚环保皮垫。 三、【五金配件】 （1）采用优质导轨、拉手、铰链，开关顺滑，使用寿命长。 四、【工艺/其它】 （1）封边：采用优质同色PVC封边条，采用全自动封边机完成封边，色泽均匀一致，耐污、耐磨。 （2）优质热熔胶，自动调温热压机使与板材粘连无丝无缝，在不同地区气温、湿度的变化中不受影响，能长期不变形、不开裂。
21 | 门诊住院楼 | 三层 | 诊室*12 | 医生诊断桌 |  | 1400*1400*750 | 样色 | 张 | 12 |  | 0 | 一、【主要材料及厚度说明】 （1）板材采用优质E1级实木多层板，具有防水、防潮、防交叉感染、耐磨性能强等特性。 （2）厚度：主台面板为25mm，其余侧板、背板、层板、抽面、门板为18mm。 二、【结构/配置】 （1）配置：主台+副柜（三抽+单门+主机位)+圆柱钢制脚架+线盒+304不锈钢踢脚+调节脚垫。 三、【五金配件】 （1）采用优质品牌铰链、导轨、锁具，开关顺滑，使用寿命长。 四、【工艺/其它】 （1）封边：采用优质同色PVC封边条，采用全自动封边机完成封边，色泽均匀一致，耐污、耐磨。 （2）优质热熔胶，自动调温热压机使与板材粘连无丝无缝，在不同地区气温、湿度的变化中不受影响，能长期不变形、不开裂。 （3）桌子与人接触的位置采用圆角设计，避免存在菱角的安全隐患。副柜台面与主台形成高低台，方便医生工作拿取物品和文件，避免肩颈过度疲劳，也可作为打印机位置。副柜有抽屉柜+单掩门+主机位（背板开走线孔），台面开线孔走线。 （4）优质喷涂钢架,管壁厚≥1.2mm，桌腿采用优质五金钢架，圆管尺寸60*60。
22 | 门诊住院楼 | 三层 | 诊室*12 | 诊断床（诊疗床） |  | 1900*650*670 | 样色 | 张 | 12 |  | 0 | 一、【主要材料及厚度说明】 （1）板材采用优质E1级实木多层板，具有防水、防潮、防交叉感染、耐磨性能强等特性。 （2）厚度：顶板厚度为25mm，其余厚度为16mm。 二、【结构/配置】 （1）配置：台面板+2抽屉+2门+50mm厚环保皮垫。 三、【五金配件】 （1）采用优质导轨、拉手、铰链，开关顺滑，使用寿命长。 四、【工艺/其它】 （1）封边：采用优质同色PVC封边条，采用全自动封边机完成封边，色泽均匀一致，耐污、耐磨。 （2）优质热熔胶，自动调温热压机使与板材粘连无丝无缝，在不同地区气温、湿度的变化中不受影响，能长期不变形、不开裂。
23 | 门诊住院楼 | 三层 | 诊室*12 | 文件柜 |  | 800*400*2000 | 样色 | 组 | 12 |  | 0 | 一、【主要材料及厚度说明】 （1）采用优质E1级实木多层板，具有防污、无菌、硬度高、防腐蚀、表面光滑，抗冲击性强等特点。 （2）厚度：顶板厚度为25mm，其余厚度为18mm。 二、【结构/配置】 （1）柜体结构四门，上玻璃门（带两块活动层板）+下木门（带一块活动层板）。 三、【五金配件】 （1）采用优质品牌铰链、导轨、锁具，开关顺滑，使用寿命长。 四、【工艺/其它】 （1）封边：采用优质同色PVC封边条，采用全自动封边机完成封边，色泽均匀一致，耐污、耐磨。 （2）优质热熔胶，自动调温热压机使与板材粘连无丝无缝，在不同地区气温、湿度的变化中不受影响，能长期不变形、不开裂。
24 | 门诊住院楼 | 三层 | 治疗室 | 诊断床（诊疗床） |  | 1900*620*650 | 样色 | 张 | 1 |  | 0 | 一、【主要材料及厚度说明】 （1）床架采用≥1.5mm厚度优质一级冷扎钢。 （2）表面处理：采用防腐抗菌喷涂粉末喷涂，涂层膜厚度均匀，内外一致，抗菌、防霉、耐酸碱、耐磨、耐撞击，抗腐蚀力强。 （3）优质环保皮皮垫，采用高弹力阻燃海绵，环保皮包覆。坐感舒适，绒面革绒均匀，颜色一致。 二、【结构/配置】 （1）带头枕、带滚轮换纸系统。带四个防潮防滑脚套。
25 | 门诊住院楼 | 三层 | 休息室 | 皮沙发(三人位） |  | 1930*800*810 | 样色 | 张 | 1 |  | 0 | （1）采用优质西皮面料； （2）实木内框架，蛇形弹簧+钢丝平衡网+弹力橡纳帕纹筋打底，高密度海绵填充； （3）黑色烤漆实心铁脚。
26 | 门诊住院楼 | 三层 | 休息室 | 皮沙发(单人位） |  | 940*800*810 | 样色 | 张 | 2 |  | 0 | （1）采用优质西皮面料； （2）实木内框架，蛇形弹簧+钢丝平衡网+弹力橡纳帕纹筋打底，高密度海绵填充； （3）黑色烤漆实心铁脚。
27 | 门诊住院楼 | 三层 | 休息室 | 茶几 |  | φ800*400 | 样色 | 张 | 1 |  | 0 | （1）优质大理石台面。 （2）镀金架子。
28 | 门诊住院楼 | 三层 | 休息室 | 茶几 |  | φ495*500 | 样色 | 张 | 2 |  | 0 | （1）优质大理石台面。 （2）镀金架子。
29 | 门诊住院楼 | 三层 | 男更衣室 | 更衣柜 |  | 800*500*2000 | 样色 | 张 | 2.5 |  | 0 | 一、【主要材料及厚度说明】 （1）采用优质E1级多层实木夹板，通过GB 18580-2017《室内装饰装修材料 人造板及其制品中甲醛释放限量》检测，甲醛释放量、总挥发性有机化合物均符合标准要求。具有防污、无菌、硬度高、防腐蚀、表面光滑，抗冲击性强等特点。 （2）厚度：顶板厚度为25mm，其余厚度为18mm。 二、【结构/配置】 （1）柜体结构两门+空格柜；每个门带一个挂衣杆，一块层板。 三、【五金配件】 （1）采用优质铰链、拉手、锁具、三合一连接件，金属电镀层理化性能耐腐蚀180h乙酸盐雾试验（ASS）不低于9级。 四、【工艺/其它】 （1）封边：采用优质同色PVC封边条，通过QB/T 4463-2013《家具用封边条技术要求》检测，甲醛释放量≤0.1mg/L，可溶性重金属：铅（Pb）≤5mg/kg、镉（Cd）≤5mg/kg、铬（Cr）≤5mg/kg、汞（Hg）≤5mg/kg、砷（As）≤5mg/kg、钡（Ba）≤5mg/kg、锑（Sb）≤5mg/kg、硒（Se）≤5mg/kg；采用全自动封边机完成封边，色泽均匀一致， 耐污、耐磨。优质热熔胶，通过GB 18583-2008《室内装饰装修材料 胶粘剂中有害物质限量》检测，总挥发性有机物含量≤3.8g/L。自动调温热压机使与板材粘连无丝无缝，在不同地区气温、湿度的变化中不受影响，能长期不变形、不开裂。
30 | 门诊住院楼 | 三层 | 女更衣室 | 更衣柜 |  | 800*500*2000 | 样色 | 张 | 2.5 |  | 0 | 一、【主要材料及厚度说明】 （1）采用优质E1级多层实木夹板，通过GB 18580-2017《室内装饰装修材料 人造板及其制品中甲醛释放限量》检测，甲醛释放量、总挥发性有机化合物均符合标准要求。具有防污、无菌、硬度高、防腐蚀、表面光滑，抗冲击性强等特点。 （2）厚度：顶板厚度为25mm，其余厚度为18mm。 二、【结构/配置】 （1）柜体结构两门+空格柜；每个门带一个挂衣杆，一块层板。 三、【五金配件】 （1）采用优质铰链、拉手、锁具、三合一连接件，金属电镀层理化性能耐腐蚀180h乙酸盐雾试验（ASS）不低于9级。 四、【工艺/其它】 （1）封边：采用优质同色PVC封边条，通过QB/T 4463-2013《家具用封边条技术要求》检测，甲醛释放量≤0.1mg/L，可溶性重金属：铅（Pb）≤5mg/kg、镉（Cd）≤5mg/kg、铬（Cr）≤5mg/kg、汞（Hg）≤5mg/kg、砷（As）≤5mg/kg、钡（Ba）≤5mg/kg、锑（Sb）≤5mg/kg、硒（Se）≤5mg/kg；采用全自动封边机完成封边，色泽均匀一致， 耐污、耐磨。优质热熔胶，通过GB 18583-2008《室内装饰装修材料 胶粘剂中有害物质限量》检测，总挥发性有机物含量≤3.8g/L。自动调温热压机使与板材粘连无丝无缝，在不同地区气温、湿度的变化中不受影响，能长期不变形、不开裂。
31 | 门诊住院楼 | 四楼 | 收费/收费 | 收费台 |  | 1400*1400*750 | 样色 | 张 | 11 |  | 0 | 一、【主要材料及厚度说明】 （1）采用优质E1级多层实木夹板，通过GB 18580-2017《室内装饰装修材料 人造板及其制品中甲醛释放限量》检测，甲醛释放量、总挥发性有机化合物均符合标准要求。具有防污、无菌、硬度高、防腐蚀、表面光滑，抗冲击性强等特点。 （2）厚度：台面板厚度为25mm，其余厚度为18mm。 二、【结构/配置】 （1）主台+3抽屉+副柜1抽+主机架。 三、【五金配件】 （1）采用优质导轨、拉手、锁具、三合一连接件，金属电镀层理化性能耐腐蚀180h乙酸盐雾试验（ASS）不低于9级。 四、【工艺/其它】 （1）封边：采用优质同色PVC封边条，通过QB/T 4463-2013《家具用封边条技术要求》检测，甲醛释放量≤0.1mg/L，可溶性重金属：铅（Pb）≤5mg/kg、镉（Cd）≤5mg/kg、铬（Cr）≤5mg/kg、汞（Hg）≤5mg/kg、砷（As）≤5mg/kg、钡（Ba）≤5mg/kg、锑（Sb）≤5mg/kg、硒（Se）≤5mg/kg；采用全自动封边机完成封边，色泽均匀一致， 耐污、耐磨。优质热熔胶，通过GB 18583-2008《室内装饰装修材料 胶粘剂中有害物质限量》检测，总挥发性有机物含量≤3.8g/L。自动调温热压机使与板材粘连无丝无缝，在不同地区气温、湿度的变化中不受影响，能长期不变形、不开裂。
32 | 门诊住院楼 | 四楼 | 收费/收费 | 开口药柜 |  | 900*500*2000 | 样色 | 组 | 2 |  | 0 | 一、【主要材料及厚度说明】 （1）材料及厚度：柜体层板采用≥1.0mm厚度优质一级电解钢板。 （2）表面处理：采用防静电涂料喷涂处理，涂层膜厚度均匀，内外一致，耐撞击，抗腐蚀力强。 （3）货架结构每块层板静载不低于80kg。层高每50mm/75mm节距任意可调；底脚离地20cm。内部品质、承载性能、外观都非常优越。 二、【工艺/其它】 （1）结构工艺：横梁与立柱的连接为斜面契紧式结构、双斜面正面契紧式结构，连接牢固。由数控冲床、高精度专用轧机轧制的立柱与横梁，材料截面优化，精度高承载能力强,
33 | 门诊住院楼 | 四楼 | 诊室*5 | 医生诊断桌 |  | 1400*1400*750 | 样色 | 张 | 5 |  | 0 | 一、【主要材料及厚度说明】 （1）板材采用优质E1级实木多层板，具有防水、防潮、防交叉感染、耐磨性能强等特性。 （2）厚度：主台面板为25mm，其余侧板、背板、层板、抽面、门板为18mm。 二、【结构/配置】 （1）配置：主台+副柜（三抽+单门+主机位)+圆柱钢制脚架+线盒+304不锈钢踢脚+调节脚垫。 三、【五金配件】 （1）采用优质品牌铰链、导轨、锁具，开关顺滑，使用寿命长。 四、【工艺/其它】 （1）封边：采用优质同色PVC封边条，采用全自动封边机完成封边，色泽均匀一致，耐污、耐磨。 （2）优质热熔胶，自动调温热压机使与板材粘连无丝无缝，在不同地区气温、湿度的变化中不受影响，能长期不变形、不开裂。 （3）桌子与人接触的位置采用圆角设计，避免存在菱角的安全隐患。副柜台面与主台形成高低台，方便医生工作拿取物品和文件，避免肩颈过度疲劳，也可作为打印机位置。副柜有抽屉柜+单掩门+主机位（背板开走线孔），台面开线孔走线。 （4）优质喷涂钢架,管壁厚≥1.2mm，桌腿采用优质五金钢架，圆管尺寸60*60。
34 | 门诊住院楼 | 四楼 | 诊室*5 | 诊断床（诊疗床） |  | 1900*650*670 | 样色 | 张 | 5 |  | 0 | 一、【主要材料及厚度说明】 （1）板材采用优质E1级实木多层板，具有防水、防潮、防交叉感染、耐磨性能强等特性。 （2）厚度：顶板厚度为25mm，其余厚度为18mm。 二、【结构/配置】 （1）配置：台面板+2抽屉+2门+50mm厚环保皮垫。 三、【五金配件】 （1）采用优质导轨、拉手、铰链，开关顺滑，使用寿命长。 四、【工艺/其它】 （1）封边：采用优质同色PVC封边条，采用全自动封边机完成封边，色泽均匀一致，耐污、耐磨。 （2）优质热熔胶，自动调温热压机使与板材粘连无丝无缝，在不同地区气温、湿度的变化中不受影响，能长期不变形、不开裂。
35 | 门诊住院楼 | 四楼 | 诊室*5 | 文件柜 |  | 800*400*2000 | 样色 | 组 | 7 |  | 0 | 一、【主要材料及厚度说明】 （1）采用优质E1级实木多层板，具有防污、无菌、硬度高、防腐蚀、表面光滑，抗冲击性强等特点。 （2）厚度：顶板厚度为25mm，其余厚度为18mm。 二、【结构/配置】 （1）柜体结构四门，上玻璃门（带两块活动层板）+下木门（带一块活动层板）。 三、【五金配件】 （1）采用优质品牌铰链、导轨、锁具，开关顺滑，使用寿命长。 四、【工艺/其它】 （1）封边：采用优质同色PVC封边条，采用全自动封边机完成封边，色泽均匀一致，耐污、耐磨。 （2）优质热熔胶，自动调温热压机使与板材粘连无丝无缝，在不同地区气温、湿度的变化中不受影响，能长期不变形、不开裂。
36 | 门诊住院楼 | 四楼 | 胎心监测/盆底肌检查 | 诊断床（诊疗床） |  | 1900*620*650 | 样色 | 张 | 6 |  | 0 | 一、【主要材料及厚度说明】 （1）床架采用≥1.5mm厚度优质一级冷扎钢。 （2）表面处理：采用防腐抗菌喷涂粉末喷涂，涂层膜厚度均匀，内外一致，抗菌、防霉、耐酸碱、耐磨、耐撞击，抗腐蚀力强。 （3）优质环保皮皮垫，采用高弹力阻燃海绵，环保皮包覆。坐感舒适，绒面革绒均匀，颜色一致。 二、【结构/配置】 （1）带头枕、带滚轮换纸系统。带四个防潮防滑脚套。
37 | 门诊住院楼 | 四楼 | 胎心监测/盆底肌检查 | 医用床头柜 |  | 450*400*550 | 样色 | 张 | 6 |  | 0 | 一、【主要材料及厚度说明】 （1）采用优质E1级实木多层板，具有防污、无菌、硬度高、防腐蚀、表面光滑，抗冲击性强等特点。 （2）厚度：柜体采用18mm； 二、【结构/配置】 （1）配置：双抽屉； 三、【五金配件】 （1）采用优质品牌导轨、拉手，静音效果好，开关顺滑，使用寿命长。 四、【工艺/其它】 （1）封边：采用优质PVC同色封边条，采用全自动封边机完成封边，色泽均匀一致， 耐污、耐磨。进口ABS热熔胶，经自动调温热压机使板材粘连无丝无缝，在不同地区气温、湿度的变化中不受影响，能长期不变形、不开裂。
38 | 门诊住院楼 | 四楼 | 胎心监测 | 胶板办公桌 |  | 1400*600*750 | 样色 | 张 | 1 |  | 0 | 一、【主要材料及厚度说明】 （1）板材采用优质E1级实木多层板，具有防水、防潮、防交叉感染、耐磨性能强等特性。 （2）厚度：主台面板厚度为25mm，其余侧板、背板、层板、抽面、门板为18mm。 二、【结构/配置】 （1）配置：单门单抽+主机位+键盘架+线盒。 三、【五金配件】 （1）采用优质导轨、拉手、铰链，开关顺滑，使用寿命长。 四、【工艺/其它】 （1）封边：采用优质同色PVC封边条，采用全自动封边机完成封边，色泽均匀一致，耐污、耐磨。 （2）优质热熔胶，自动调温热压机使与板材粘连无丝无缝，在不同地区气温、湿度的变化中不受影响，能长期不变形、不开裂。
39 | 门诊住院楼 | 四楼 | 资料室 | 文件柜 |  | 800*400*2000 | 样色 | 组 | 11 |  | 0 | 一、【主要材料及厚度说明】 （1）采用优质E1级实木多层板，具有防污、无菌、硬度高、防腐蚀、表面光滑，抗冲击性强等特点。 （2）厚度：顶板厚度为25mm，其余厚度为18mm。 二、【结构/配置】 （1）柜体结构四门，上玻璃门（带两块活动层板）+下木门（带一块活动层板）。 三、【五金配件】 （1）采用优质品牌铰链、导轨、锁具，开关顺滑，使用寿命长。 四、【工艺/其它】 （1）封边：采用优质同色PVC封边条，采用全自动封边机完成封边，色泽均匀一致，耐污、耐磨。 （2）优质热熔胶，自动调温热压机使与板材粘连无丝无缝，在不同地区气温、湿度的变化中不受影响，能长期不变形、不开裂。
40 | 门诊住院楼 | 四楼 | 建档室 | 医用办公桌 |  | 1200*600*750 | 样色 | 张 | 2 |  | 0 | 一、【主要材料及厚度说明】 （1）采用优质E1级实木多层板，具有防污、无菌、硬度高、防腐蚀、表面光滑，抗冲击性强等特点。 （2）厚度：主台面板厚度为25mm，其余侧板、背板、层板、抽面、门板为18mm。 二、【结构/配置】 （1）配置：单门单抽+键盘架+线盒+主机架。 三、【五金配件】 （1）采用优质导轨、拉手、铰链、锁具、三合一连接件，使用寿命长。 四、【工艺/其它】 （1）封边：采用优质同色PVC封边条，采用全自动封边机完成封边，色泽均匀一致，耐污、耐磨。 （2）优质热熔胶，自动调温热压机使与板材粘连无丝无缝，在不同地区气温、湿度的变化中不受影响，能长期不变形、不开裂。
41 | 门诊住院楼 | 四楼 | 建档室 | 文件柜 |  | 800*400*2000 | 样色 | 组 | 2 |  | 0 | 一、【主要材料及厚度说明】 （1）采用优质E1级实木多层板，具有防污、无菌、硬度高、防腐蚀、表面光滑，抗冲击性强等特点。 （2）厚度：顶板厚度为25mm，其余厚度为18mm。 二、【结构/配置】 （1）柜体结构四门，上玻璃门（带两块活动层板）+下木门（带一块活动层板）。 三、【五金配件】 （1）采用优质品牌铰链、导轨、锁具，开关顺滑，使用寿命长。 四、【工艺/其它】 （1）封边：采用优质同色PVC封边条，采用全自动封边机完成封边，色泽均匀一致，耐污、耐磨。 （2）优质热熔胶，自动调温热压机使与板材粘连无丝无缝，在不同地区气温、湿度的变化中不受影响，能长期不变形、不开裂。
42 | 门诊住院楼 | 四楼 | 建档室 | 胶板办公桌 |  | 1400*600*750 | 样色 | 张 | 1 |  | 0 | 一、【主要材料及厚度说明】 （1）板材采用优质E1级实木多层板，具有防水、防潮、防交叉感染、耐磨性能强等特性。 （2）厚度：主台面板厚度为25mm，其余侧板、背板、层板、抽面、门板为18mm。 二、【结构/配置】 （1）配置：单门单抽+主机位+键盘架+线盒。 三、【五金配件】 （1）采用优质导轨、拉手、铰链，开关顺滑，使用寿命长。 四、【工艺/其它】 （1）封边：采用优质同色PVC封边条，采用全自动封边机完成封边，色泽均匀一致，耐污、耐磨。 （2）优质热熔胶，自动调温热压机使与板材粘连无丝无缝，在不同地区气温、湿度的变化中不受影响，能长期不变形、不开裂。
43 | 门诊住院楼 | 四楼 | 建档室 | 诊断床（诊疗床） |  | 1900*620*650 | 样色 | 张 | 6 |  | 0 | 一、【主要材料及厚度说明】 （1）床架采用≥1.5mm厚度优质一级冷扎钢。 （2）表面处理：采用防腐抗菌喷涂粉末喷涂，涂层膜厚度均匀，内外一致，抗菌、防霉、耐酸碱、耐磨、耐撞击，抗腐蚀力强。 （3）优质环保皮皮垫，采用高弹力阻燃海绵，环保皮包覆。坐感舒适，绒面革绒均匀，颜色一致。 二、【结构/配置】 （1）带头枕、带滚轮换纸系统。带四个防潮防滑脚套。
44 | 门诊住院楼 | 四楼 | 库房 | 货架 |  | 1500*500*2000 | 样色 | 组 | 2 |  | 0 | 一、【主要材料及厚度说明】 （1）材料及厚度：大立柱采用≥1.5mm厚度优质一级电解钢板，层板采用≥1.0mm厚度优质一级电解钢板。 （2）表面处理：采用防静电涂料喷涂处理，涂层膜厚度均匀，内外一致，耐撞击，抗腐蚀力强。 （3）货架结构每块层板静载不低于80kg。层高每50mm/75mm节距任意可调；底脚离地20cm。内部品质、承载性能、外观都非常优越。 二、【工艺/其它】 （1）结构工艺：横梁与立柱的连接为斜面契紧式结构、双斜面正面契紧式结构，连接牢固。由数控冲床、高精度专用轧机轧制的立柱与横梁，材料截面优化，精度高承载能力强,
45 | 门诊住院楼 | 四楼 | 孕妇学校 | 条桌 |  | 2200*400*750 | 样色 | 张 | 6 |  | 0 | 细麻胡桃木 | 定做（常规尺寸 1800*400*750）
46 | 门诊住院楼 | 四楼 | 孕妇学校 | 示教桌 |  | 2400*1200*750 | 样色 | 张 | 1 |  | 0 | （1）采用优质E1级实木多层夹板； （2）采用优质三聚氰胺纸； （3）选用优质PVC封边条； （4）选用优质品牌环保热熔胶； （5）五金配件：采用优质品牌五金配件，无锈蚀，具有足够的承载能力、耐腐蚀能力。
47 | 门诊住院楼 | 四楼 | 妇科 | 医生诊断桌 |  | 1400*1400*750 | 样色 | 张 | 11 |  | 0 | 一、【主要材料及厚度说明】 （1）板材采用优质E1级实木多层板，具有防水、防潮、防交叉感染、耐磨性能强等特性。 （2）厚度：主台面板为25mm，其余侧板、背板、层板、抽面、门板为18mm。 二、【结构/配置】 （1）配置：主台+副柜（三抽+单门+主机位)+圆柱钢制脚架+线盒+304不锈钢踢脚+调节脚垫。 三、【五金配件】 （1）采用优质品牌铰链、导轨、锁具，开关顺滑，使用寿命长。 四、【工艺/其它】 （1）封边：采用优质同色PVC封边条，采用全自动封边机完成封边，色泽均匀一致，耐污、耐磨。 （2）优质热熔胶，自动调温热压机使与板材粘连无丝无缝，在不同地区气温、湿度的变化中不受影响，能长期不变形、不开裂。 （3）桌子与人接触的位置采用圆角设计，避免存在菱角的安全隐患。副柜台面与主台形成高低台，方便医生工作拿取物品和文件，避免肩颈过度疲劳，也可作为打印机位置。副柜有抽屉柜+单掩门+主机位（背板开走线孔），台面开线孔走线。 （4）优质喷涂钢架,管壁厚≥1.2mm，桌腿采用优质五金钢架，圆管尺寸60*60。
48 | 门诊住院楼 | 四楼 | 妇科 | 文件柜 |  | 800*400*2000 | 样色 | 组 | 11 |  | 0 | 一、【主要材料及厚度说明】 （1）采用优质E1级实木多层板，具有防污、无菌、硬度高、防腐蚀、表面光滑，抗冲击性强等特点。 （2）厚度：顶板厚度为25mm，其余厚度为18mm。 二、【结构/配置】 （1）柜体结构四门，上玻璃门（带两块活动层板）+下木门（带一块活动层板）。 三、【五金配件】 （1）采用优质品牌铰链、导轨、锁具，开关顺滑，使用寿命长。 四、【工艺/其它】 （1）封边：采用优质同色PVC封边条，采用全自动封边机完成封边，色泽均匀一致，耐污、耐磨。 （2）优质热熔胶，自动调温热压机使与板材粘连无丝无缝，在不同地区气温、湿度的变化中不受影响，能长期不变形、不开裂。
49 | 门诊住院楼 | 四楼 | 库房 | 货架 |  | 1500*500*2000 | 样色 | 组 | 2 |  | 0 | 一、【主要材料及厚度说明】 （1）材料及厚度：大立柱采用≥1.5mm厚度优质一级电解钢板，层板采用≥1.0mm厚度优质一级电解钢板。 （2）表面处理：采用防静电涂料喷涂处理，涂层膜厚度均匀，内外一致，耐撞击，抗腐蚀力强。 （3）货架结构每块层板静载不低于80kg。层高每50mm/75mm节距任意可调；底脚离地20cm。内部品质、承载性能、外观都非常优越。 二、【工艺/其它】 （1）结构工艺：横梁与立柱的连接为斜面契紧式结构、双斜面正面契紧式结构，连接牢固。由数控冲床、高精度专用轧机轧制的立柱与横梁，材料截面优化，精度高承载能力强,
50 | 门诊住院楼 | 四楼 | 男更衣室 | 更衣柜 |  | 800*500*2000 | 样色 | 张 | 2 |  | 0 | 一、【主要材料及厚度说明】 （1）采用优质E1级多层实木夹板，通过GB 18580-2017《室内装饰装修材料 人造板及其制品中甲醛释放限量》检测，甲醛释放量、总挥发性有机化合物均符合标准要求。具有防污、无菌、硬度高、防腐蚀、表面光滑，抗冲击性强等特点。 （2）厚度：顶板厚度为25mm，其余厚度为18mm。 二、【结构/配置】 （1）柜体结构两门+空格柜；每个门带一个挂衣杆，一块层板。 三、【五金配件】 （1）采用优质铰链、拉手、锁具、三合一连接件，金属电镀层理化性能耐腐蚀180h乙酸盐雾试验（ASS）不低于9级。 四、【工艺/其它】 （1）封边：采用优质同色PVC封边条，通过QB/T 4463-2013《家具用封边条技术要求》检测，甲醛释放量≤0.1mg/L，可溶性重金属：铅（Pb）≤5mg/kg、镉（Cd）≤5mg/kg、铬（Cr）≤5mg/kg、汞（Hg）≤5mg/kg、砷（As）≤5mg/kg、钡（Ba）≤5mg/kg、锑（Sb）≤5mg/kg、硒（Se）≤5mg/kg；采用全自动封边机完成封边，色泽均匀一致， 耐污、耐磨。优质热熔胶，通过GB 18583-2008《室内装饰装修材料 胶粘剂中有害物质限量》检测，总挥发性有机物含量≤3.8g/L。自动调温热压机使与板材粘连无丝无缝，在不同地区气温、湿度的变化中不受影响，能长期不变形、不开裂。
51 | 门诊住院楼 | 四楼 | 女更衣室 | 更衣柜 |  | 800*500*2000 | 样色 | 张 | 2 |  | 0 | 一、【主要材料及厚度说明】 （1）采用优质E1级多层实木夹板，通过GB 18580-2017《室内装饰装修材料 人造板及其制品中甲醛释放限量》检测，甲醛释放量、总挥发性有机化合物均符合标准要求。具有防污、无菌、硬度高、防腐蚀、表面光滑，抗冲击性强等特点。 （2）厚度：顶板厚度为25mm，其余厚度为18mm。 二、【结构/配置】 （1）柜体结构两门+空格柜；每个门带一个挂衣杆，一块层板。 三、【五金配件】 （1）采用优质铰链、拉手、锁具、三合一连接件，金属电镀层理化性能耐腐蚀180h乙酸盐雾试验（ASS）不低于9级。 四、【工艺/其它】 （1）封边：采用优质同色PVC封边条，通过QB/T 4463-2013《家具用封边条技术要求》检测，甲醛释放量≤0.1mg/L，可溶性重金属：铅（Pb）≤5mg/kg、镉（Cd）≤5mg/kg、铬（Cr）≤5mg/kg、汞（Hg）≤5mg/kg、砷（As）≤5mg/kg、钡（Ba）≤5mg/kg、锑（Sb）≤5mg/kg、硒（Se）≤5mg/kg；采用全自动封边机完成封边，色泽均匀一致， 耐污、耐磨。优质热熔胶，通过GB 18583-2008《室内装饰装修材料 胶粘剂中有害物质限量》检测，总挥发性有机物含量≤3.8g/L。自动调温热压机使与板材粘连无丝无缝，在不同地区气温、湿度的变化中不受影响，能长期不变形、不开裂。
52 | 门诊住院楼 | 四楼 | 治疗室 | 诊断床（诊疗床） |  | 1900*620*650 | 样色 | 张 | 3 |  | 0 | 一、【主要材料及厚度说明】 （1）床架采用≥1.5mm厚度优质一级冷扎钢。 （2）表面处理：采用防腐抗菌喷涂粉末喷涂，涂层膜厚度均匀，内外一致，抗菌、防霉、耐酸碱、耐磨、耐撞击，抗腐蚀力强。 （3）优质环保皮皮垫，采用高弹力阻燃海绵，环保皮包覆。坐感舒适，绒面革绒均匀，颜色一致。 二、【结构/配置】 （1）带头枕、带滚轮换纸系统。带四个防潮防滑脚套。
53 | 门诊住院楼 | 四楼 | 治疗室 | 医用人造石（台面） |  | L*600*12 | 样色 | 延米 | 3.4 |  | 0 | 一、【主要材料及厚度说明】 （1）台面采用人造石，厚度≥12mm，无凸起，龟裂和明显变色，具有抗菌、防霉、耐酸碱、耐磨、耐冲击、易清洁等特性；符合医院环境卫生要求；采用无缝拼接工艺。 （2）柜体板材采用优质E1级多层实木板，具有防水、防潮、防交叉感染、耐磨性能强。 （3）1.0mm厚304不锈钢踢脚线，金属表面耐腐蚀性强。 二、【结构/配置】 （1）医用地柜（双门双抽）+医用人造石+304不锈钢踢脚线+水槽柜+调节脚垫。 （2）门内配1件活动层板，配有4个层板挂钩，可上下自由调节使用高度。每个抽屉和门板上配塑胶标签卡槽。 三、【五金配件】 （1）采用优质品牌导轨、铰链、锁具，静音效果好，开关顺滑，使用寿命长。 （2）感应水龙头 四、【工艺/其它】 （1）内置高度可调节层板，层板有加强筋，承重＞30KG，柜门与抽屉采用隐藏式拉手，折弯一体成型，把手处双层压边工艺，无毛刺；柜门采用双层钢板设计避免卫生死角；柜门具备关门自动吸附功能。 （2）地柜踢脚内缩20mm，高100mm，操作时无抵脚感，符合人体工程学原理，能有效防污；采用优质导轨，抽身可全部抽出，具有抽拉顺畅，消声静音。
54 | 门诊住院楼 | 四楼 |  | 医用地柜 |  | L*650*835 | 样色 | 延米 | 3.6 |  | 0
55 | 门诊住院楼 | 四楼 |  | 背架 |  | L*46*2000 | 样色 | 延米 | 3.4 |  | 0
56 | 门诊住院楼 | 四楼 |  | 304不锈钢水槽 |  | / | 样色 | 套 | 1 |  | 0
57 | 门诊住院楼 | 四楼 |  | 亚克力挡水 |  | / | 样色 | 套 | 1 |  | 0
58 | 门诊住院楼 | 四楼 |  | 感应水龙头 |  | / | 样色 | 套 | 1 |  | 0
59 | 门诊住院楼 | 四楼 | 办公室 | 胶板办公桌 |  | 1400*600*750 | 样色 | 张 | 2 |  | 0 | 一、【主要材料及厚度说明】 （1）板材采用优质E1级实木多层板，具有防水、防潮、防交叉感染、耐磨性能强等特性。 （2）厚度：主台面板厚度为25mm，其余侧板、背板、层板、抽面、门板为18mm。 二、【结构/配置】 （1）配置：单门单抽+主机位+键盘架+线盒。 三、【五金配件】 （1）采用优质导轨、拉手、铰链，开关顺滑，使用寿命长。 四、【工艺/其它】 （1）封边：采用优质同色PVC封边条，采用全自动封边机完成封边，色泽均匀一致，耐污、耐磨。 （2）优质热熔胶，自动调温热压机使与板材粘连无丝无缝，在不同地区气温、湿度的变化中不受影响，能长期不变形、不开裂。
60 | 门诊住院楼 | 四楼 | 术后休息 | 诊断床（诊疗床） |  | 1900*620*650 | 样色 | 张 | 6 |  | 0 | 一、【主要材料及厚度说明】 （1）床架采用≥1.5mm厚度优质一级冷扎钢。 （2）表面处理：采用防腐抗菌喷涂粉末喷涂，涂层膜厚度均匀，内外一致，抗菌、防霉、耐酸碱、耐磨、耐撞击，抗腐蚀力强。 （3）优质环保皮皮垫，采用高弹力阻燃海绵，环保皮包覆。坐感舒适，绒面革绒均匀，颜色一致。 二、【结构/配置】 （1）带头枕、带滚轮换纸系统。带四个防潮防滑脚套。
61 | 门诊住院楼 | 四楼 | 术后休息 | 医用床头柜 |  | 450*400*550 | 样色 | 张 | 6 |  | 0 | 一、【主要材料及厚度说明】 （1）采用优质E1级实木多层板，具有防污、无菌、硬度高、防腐蚀、表面光滑，抗冲击性强等特点。 （2）厚度：柜体采用18mm； 二、【结构/配置】 （1）配置：双抽屉； 三、【五金配件】 （1）采用优质品牌导轨、拉手，静音效果好，开关顺滑，使用寿命长。 四、【工艺/其它】 （1）封边：采用优质PVC同色封边条，采用全自动封边机完成封边，色泽均匀一致， 耐污、耐磨。进口ABS热熔胶，经自动调温热压机使板材粘连无丝无缝，在不同地区气温、湿度的变化中不受影响，能长期不变形、不开裂。
62 | 门诊住院楼 | 四楼 | 污物间 | 清洗柜 |  | 1600×700×850+150 | 样色 | 套 | 1 |  | 0 | 一、【主要材料及厚度说明】 （1）基材采用优质SUS304不锈钢。 （2）水槽采用1.0mm,台面、柜体采用0.8mm,柜门与台面采用双层结构。 （3）含感应水龙头 二、【工艺/其它】 （1）不锈钢采用整板数控剪裁剪，成品分解后的各部分通过激光焊接技术，激光切割及数控折边成型，保证了产品表面不会出线凹凸不平的焊疤，也保证不会破坏不锈钢拉丝等各种印花表面。
63 | 门诊住院楼 | 四楼 | 污物间 | 拖把池 |  | 1500*550*1800 | 样色 | 套 | 1 |  | 0 | 一、【主要材料及厚度说明】 （1）基材采用优质SUS304不锈钢。 （2）水槽采用1.0mm,台面、柜体采用0.8mm,背板单层板加加强筋，φ38圆管立柱带可调脚。 （3）不锈钢上墙水龙头、挂钩、下水器、800mm进水管，排水管。 （4）含感应水龙头 二、【工艺/其它】 （1）不锈钢采用整板数控剪裁剪，成品分解后的各部分通过激光焊接技术，激光切割及数控折边成型，保证了产品表面不会出线凹凸不平的焊疤，也保证不会破坏不锈钢拉丝等各种印花表面。
64 | 门诊住院楼 | 四楼 | 污物间 | 垃圾柜 |  | 1600*600*850 | 样色 | 套 | 1 |  | 0 | 一、【主要材料及厚度说明】 （1）基材采用优质SUS304不锈钢。 （2）柜体采用1.0mm,内板采用0.8mm,柜门与台面采用双层结构。 二、【结构/配置】 （1）304不锈钢柜体+脚踏装置。（2位） 三、【工艺/其它】 （1）不锈钢采用整板数控剪裁剪，成品分解后的各部分通过激光焊接技术，激光切割及数控折边成型，保证了产品表面不会出线凹凸不平的焊疤，也保证不会破坏不锈钢拉丝等各种印花表面。
65 | 门诊住院楼 | 四楼 | 诊室*12 | 医生诊断桌 |  | 1400*1400*750 | 样色 | 张 | 12 |  | 0 | 一、【主要材料及厚度说明】 （1）板材采用优质E1级实木多层板，具有防水、防潮、防交叉感染、耐磨性能强等特性。 （2）厚度：主台面板为25mm，其余侧板、背板、层板、抽面、门板为18mm。 二、【结构/配置】 （1）配置：主台+副柜（三抽+单门+主机位)+圆柱钢制脚架+线盒+304不锈钢踢脚+调节脚垫。 三、【五金配件】 （1）采用优质品牌铰链、导轨、锁具，开关顺滑，使用寿命长。 四、【工艺/其它】 （1）封边：采用优质同色PVC封边条，采用全自动封边机完成封边，色泽均匀一致，耐污、耐磨。 （2）优质热熔胶，自动调温热压机使与板材粘连无丝无缝，在不同地区气温、湿度的变化中不受影响，能长期不变形、不开裂。 （3）桌子与人接触的位置采用圆角设计，避免存在菱角的安全隐患。副柜台面与主台形成高低台，方便医生工作拿取物品和文件，避免肩颈过度疲劳，也可作为打印机位置。副柜有抽屉柜+单掩门+主机位（背板开走线孔），台面开线孔走线。 （4）优质喷涂钢架,管壁厚≥1.2mm，桌腿采用优质五金钢架，圆管尺寸60*60。
66 | 门诊住院楼 | 四楼 | 诊室*12 | 文件柜 |  | 800*400*2000 | 样色 | 组 | 12 |  | 0 | 一、【主要材料及厚度说明】 （1）采用优质E1级实木多层板，具有防污、无菌、硬度高、防腐蚀、表面光滑，抗冲击性强等特点。 （2）厚度：顶板厚度为25mm，其余厚度为18mm。 二、【结构/配置】 （1）柜体结构四门，上玻璃门（带两块活动层板）+下木门（带一块活动层板）。 三、【五金配件】 （1）采用优质品牌铰链、导轨、锁具，开关顺滑，使用寿命长。 四、【工艺/其它】 （1）封边：采用优质同色PVC封边条，采用全自动封边机完成封边，色泽均匀一致，耐污、耐磨。 （2）优质热熔胶，自动调温热压机使与板材粘连无丝无缝，在不同地区气温、湿度的变化中不受影响，能长期不变形、不开裂。
67 | 门诊住院楼 | 四楼 | 尿动力室 | 胶板办公桌 |  | 1400*600*750 | 样色 | 张 | 1 |  | 0 | 一、【主要材料及厚度说明】 （1）板材采用优质E1级实木多层板，具有防水、防潮、防交叉感染、耐磨性能强等特性。 （2）厚度：主台面板厚度为25mm，其余侧板、背板、层板、抽面、门板为18mm。 二、【结构/配置】 （1）配置：单门单抽+主机位+键盘架+线盒。 三、【五金配件】 （1）采用优质导轨、拉手、铰链，开关顺滑，使用寿命长。 四、【工艺/其它】 （1）封边：采用优质同色PVC封边条，采用全自动封边机完成封边，色泽均匀一致，耐污、耐磨。 （2）优质热熔胶，自动调温热压机使与板材粘连无丝无缝，在不同地区气温、湿度的变化中不受影响，能长期不变形、不开裂。
68 | 门诊住院楼 | 四楼 | 计划验证分析室/计划QA | 胶板办公桌 |  | 1400*600*750 | 样色 | 张 | 8 |  | 0 | 一、【主要材料及厚度说明】 （1）板材采用优质E1级实木多层板，具有防水、防潮、防交叉感染、耐磨性能强等特性。 （2）厚度：主台面板厚度为25mm，其余侧板、背板、层板、抽面、门板为18mm。 二、【结构/配置】 （1）配置：单门单抽+主机位+键盘架+线盒。 三、【五金配件】 （1）采用优质导轨、拉手、铰链，开关顺滑，使用寿命长。 四、【工艺/其它】 （1）封边：采用优质同色PVC封边条，采用全自动封边机完成封边，色泽均匀一致，耐污、耐磨。 （2）优质热熔胶，自动调温热压机使与板材粘连无丝无缝，在不同地区气温、湿度的变化中不受影响，能长期不变形、不开裂。
69 | 门诊住院楼 | 四楼 | 诊室*12 | 医生诊断桌 |  | 1400*1400*750 | 样色 | 张 | 12 |  | 0 | 一、【主要材料及厚度说明】 （1）板材采用优质E1级实木多层板，具有防水、防潮、防交叉感染、耐磨性能强等特性。 （2）厚度：主台面板为25mm，其余侧板、背板、层板、抽面、门板为18mm。 二、【结构/配置】 （1）配置：主台+副柜（三抽+单门+主机位)+圆柱钢制脚架+线盒+304不锈钢踢脚+调节脚垫。 三、【五金配件】 （1）采用优质品牌铰链、导轨、锁具，开关顺滑，使用寿命长。 四、【工艺/其它】 （1）封边：采用优质同色PVC封边条，采用全自动封边机完成封边，色泽均匀一致，耐污、耐磨。 （2）优质热熔胶，自动调温热压机使与板材粘连无丝无缝，在不同地区气温、湿度的变化中不受影响，能长期不变形、不开裂。 （3）桌子与人接触的位置采用圆角设计，避免存在菱角的安全隐患。副柜台面与主台形成高低台，方便医生工作拿取物品和文件，避免肩颈过度疲劳，也可作为打印机位置。副柜有抽屉柜+单掩门+主机位（背板开走线孔），台面开线孔走线。 （4）优质喷涂钢架,管壁厚≥1.2mm，桌腿采用优质五金钢架，圆管尺寸60*60。
70 | 门诊住院楼 | 四楼 | 诊室*12 | 文件柜 |  | 800*400*2000 | 样色 | 组 | 12 |  | 0 | 一、【主要材料及厚度说明】 （1）采用优质E1级实木多层板，具有防污、无菌、硬度高、防腐蚀、表面光滑，抗冲击性强等特点。 （2）厚度：顶板厚度为25mm，其余厚度为18mm。 二、【结构/配置】 （1）柜体结构四门，上玻璃门（带两块活动层板）+下木门（带一块活动层板）。 三、【五金配件】 （1）采用优质品牌铰链、导轨、锁具，开关顺滑，使用寿命长。 四、【工艺/其它】 （1）封边：采用优质同色PVC封边条，采用全自动封边机完成封边，色泽均匀一致，耐污、耐磨。 （2）优质热熔胶，自动调温热压机使与板材粘连无丝无缝，在不同地区气温、湿度的变化中不受影响，能长期不变形、不开裂。
71 | 门诊住院楼 | 四楼 | 放疗医生/物理师会诊室 | 医生诊断桌 |  | 1200*600*750 | 样色 | 张 | 8 |  | 0 | 一、【主要材料及厚度说明】 （1）板材采用优质E1级实木多层板，具有防水、防潮、防交叉感染、耐磨性能强等特性。 （2）厚度：主台面板为25mm，其余侧板、背板、层板、抽面、门板为18mm。 二、【结构/配置】 （1）配置：主台+副柜（三抽+单门+主机位)+圆柱钢制脚架+线盒+304不锈钢踢脚+调节脚垫。 三、【五金配件】 （1）采用优质品牌铰链、导轨、锁具，开关顺滑，使用寿命长。 四、【工艺/其它】 （1）封边：采用优质同色PVC封边条，采用全自动封边机完成封边，色泽均匀一致，耐污、耐磨。 （2）优质热熔胶，自动调温热压机使与板材粘连无丝无缝，在不同地区气温、湿度的变化中不受影响，能长期不变形、不开裂。 （3）桌子与人接触的位置采用圆角设计，避免存在菱角的安全隐患。副柜台面与主台形成高低台，方便医生工作拿取物品和文件，避免肩颈过度疲劳，也可作为打印机位置。副柜有抽屉柜+单掩门+主机位（背板开走线孔），台面开线孔走线。 （4）优质喷涂钢架,管壁厚≥1.2mm，桌腿采用优质五金钢架，圆管尺寸60*60。
72 | 门诊住院楼 | 四楼 | 放疗医生/物理师会诊室 | 会议桌 |  | 2400*1200*750 | 样色 | 张 | 1 |  | 0 | 一、【主要材料及厚度说明】 （1）板材采用优质E1级实木多层板，具有防水、防潮、防交叉感染、耐磨性能强等特性。 （2）厚度：主台面板厚度为25mm，其余侧板、背板、层板、抽面、门板为18mm。 二、【结构/配置】 （1）配置：单门单抽+主机位+键盘架+线盒。 三、【五金配件】 （1）采用优质导轨、拉手、铰链，开关顺滑，使用寿命长。 四、【工艺/其它】 （1）封边：采用优质同色PVC封边条，采用全自动封边机完成封边，色泽均匀一致，耐污、耐磨。 （2）优质热熔胶，自动调温热压机使与板材粘连无丝无缝，在不同地区气温、湿度的变化中不受影响，能长期不变形、不开裂。
73 | 门诊住院楼 | 四楼 | 放疗医生/物理师会诊室 | 文件柜 |  | 800*400*2000 | 样色 | 组 | 5 |  | 0 | 一、【主要材料及厚度说明】 （1）采用优质E1级实木多层板，具有防污、无菌、硬度高、防腐蚀、表面光滑，抗冲击性强等特点。 （2）厚度：顶板厚度为25mm，其余厚度为18mm。 二、【结构/配置】 （1）柜体结构四门，上玻璃门（带两块活动层板）+下木门（带一块活动层板）。 三、【五金配件】 （1）采用优质品牌铰链、导轨、锁具，开关顺滑，使用寿命长。 四、【工艺/其它】 （1）封边：采用优质同色PVC封边条，采用全自动封边机完成封边，色泽均匀一致，耐污、耐磨。 （2）优质热熔胶，自动调温热压机使与板材粘连无丝无缝，在不同地区气温、湿度的变化中不受影响，能长期不变形、不开裂。
74 | 门诊住院楼 | 四楼 | 靶区勾画计划室 | 条桌 |  | 1800*400*750 | 样色 | 张 | 6 |  | 0 | 细麻胡桃木
75 | 门诊住院楼 | 四楼 | 哺乳间 | 哺乳沙发 |  | 740*825*920 | 样色 | 张 | 3 |  | 0 | 一、【主要材料及厚度说明】 （1）采用优质环保皮，透气性强，柔软且富韧性，耐磨防污性好。 （2）采用优质品牌阻燃海绵，回弹性好，软硬适中，不易变形。 （3）优质松木实木框架，经干燥处理，防蛀，防潮处理，表面光滑无毛刺。 （4）黑色喷涂钢架，焊接处无脱焊、虚焊、焊穿、错位，无夹渣、气孔、焊瘤、焊丝头、咬边、飞溅等情况。
76 | 门诊住院楼 | 四楼 | 哺乳室 | 医用人造石（台面） |  | L*600*12 | 样色 | 延米 | 3.4 |  | 0 | 一、【主要材料及厚度说明】 （1）台面采用人造石，厚度≥12mm，无凸起，龟裂和明显变色，具有抗菌、防霉、耐酸碱、耐磨、耐冲击、易清洁等特性；符合医院环境卫生要求；采用无缝拼接工艺。 （2）柜体板材采用优质E1级多层实木板，具有防水、防潮、防交叉感染、耐磨性能强。 （3）1.0mm厚304不锈钢踢脚线，金属表面耐腐蚀性强。 二、【结构/配置】 （1）医用地柜（双门双抽）+医用人造石+304不锈钢踢脚线+水槽柜+调节脚垫。 （2）门内配1件活动层板，配有4个层板挂钩，可上下自由调节使用高度。每个抽屉和门板上配塑胶标签卡槽。 三、【五金配件】 （1）采用优质品牌导轨、铰链、锁具，静音效果好，开关顺滑，使用寿命长。 （2）含感应水龙头 四、【工艺/其它】 （1）内置高度可调节层板，层板有加强筋，承重＞30KG，柜门与抽屉采用隐藏式拉手，折弯一体成型，把手处双层压边工艺，无毛刺；柜门采用双层钢板设计避免卫生死角；柜门具备关门自动吸附功能。 （2）地柜踢脚内缩20mm，高100mm，操作时无抵脚感，符合人体工程学原理，能有效防污；采用优质导轨，抽身可全部抽出，具有抽拉顺畅，消声静音。
77 | 门诊住院楼 | 四楼 |  | 医用地柜 |  | L*650*835 | 样色 | 延米 | 3.4 |  | 0
78 | 门诊住院楼 | 四楼 |  | 背架 |  | L*46*2000 | 样色 | 延米 | 3.4 |  | 0
79 | 门诊住院楼 | 四楼 |  | 304不锈钢水槽 |  | / | 样色 | 套 | 1 |  | 0
80 | 门诊住院楼 | 四楼 |  | 亚克力挡水 |  | / | 样色 | 套 | 1 |  | 0
81 | 门诊住院楼 | 四楼 |  | 感应水龙头 |  | / | 样色 | 套 | 1 |  | 0
82 | 门诊住院楼 | 四楼 | 儿童保健室 | 医生诊断桌 |  | 1400*1400*750 | 样色 | 张 | 2 |  | 0 | 一、【主要材料及厚度说明】 （1）板材采用优质E1级实木多层板，具有防水、防潮、防交叉感染、耐磨性能强等特性。 （2）厚度：主台面板为25mm，其余侧板、背板、层板、抽面、门板为18mm。 二、【结构/配置】 （1）配置：主台+副柜（三抽+单门+主机位)+圆柱钢制脚架+线盒+304不锈钢踢脚+调节脚垫。 三、【五金配件】 （1）采用优质品牌铰链、导轨、锁具，开关顺滑，使用寿命长。 四、【工艺/其它】 （1）封边：采用优质同色PVC封边条，采用全自动封边机完成封边，色泽均匀一致，耐污、耐磨。 （2）优质热熔胶，自动调温热压机使与板材粘连无丝无缝，在不同地区气温、湿度的变化中不受影响，能长期不变形、不开裂。 （3）桌子与人接触的位置采用圆角设计，避免存在菱角的安全隐患。副柜台面与主台形成高低台，方便医生工作拿取物品和文件，避免肩颈过度疲劳，也可作为打印机位置。副柜有抽屉柜+单掩门+主机位（背板开走线孔），台面开线孔走线。 （4）优质喷涂钢架,管壁厚≥1.2mm，桌腿采用优质五金钢架，圆管尺寸60*60。
83 | 门诊住院楼 | 四楼 | 儿童保健室 | 文件柜 |  | 800*400*2000 | 样色 | 组 | 4 |  | 0 | 一、【主要材料及厚度说明】 （1）采用优质E1级实木多层板，具有防污、无菌、硬度高、防腐蚀、表面光滑，抗冲击性强等特点。 （2）厚度：顶板厚度为25mm，其余厚度为18mm。 二、【结构/配置】 （1）柜体结构四门，上玻璃门（带两块活动层板）+下木门（带一块活动层板）。 三、【五金配件】 （1）采用优质品牌铰链、导轨、锁具，开关顺滑，使用寿命长。 四、【工艺/其它】 （1）封边：采用优质同色PVC封边条，采用全自动封边机完成封边，色泽均匀一致，耐污、耐磨。 （2）优质热熔胶，自动调温热压机使与板材粘连无丝无缝，在不同地区气温、湿度的变化中不受影响，能长期不变形、不开裂。
84 | 门诊住院楼 | 四楼 | 大会议室 | 会议桌 |  | 7000*1950*750 | 样色 | 张 | 2 |  | 0 | 1.基材：采用优质E1级多层实木夹板，甲醛释放量≤0.05mg/m3，含水率≤8%，密度≥0.80g/cm3，静曲强度≥40MPa，弹性模量≥3800MPa，吸水厚度膨胀率≤5%，内结合强度≥1.0MPa，表面结合强度≥2.0MPa，总挥发性有机化合物（TVOC）≤0.05mg/㎡﹒h，通过GB 18580-2017《室内装饰装修材料 人造板及其制品中甲醛释放限量》，等标准。 2.饰面：采用天然实木皮，厚度≥0.6mm，含水率≤10%，甲醛释放量≤0.5mg/L，GB/T 1931-2009《木材含水率测定方法》，GB18584-2001《室内装饰装修材料 木家具中有害物质限量》标准。 3.封边：采用优质天然实木封边条，含水率≤13%，甲醛释放量≤0.5mg/L，符合 QB/T 4463-2013《家具用封边条技术要求》标准。 4.油漆：采用优质品牌环保油漆，经过五底三面油漆工序，木纹纹理清晰，色泽均匀、光滑耐用；挥发性有机化合物（VOC）含量≤500g/L，可溶性重金属含量 可溶性铅（Pb）≤8mg/kg、可溶性镉(Cd)≤8mg/kg、可溶性铬(Cr)≤8mg/kg、可溶性汞(Hg)≤8mg/kg，符合GB 18581-2009《室内装饰装修材料溶剂型木器涂料中有害物质限量》标准。 5.胶粘剂：选用国内优质品牌环保贴面胶，粘性强，久不分层，具有防水性、防潮性、耐油性、耐撞性等特点，游离甲醛（水基型）≤0.1g/kg，总挥发性有机物含量（水基型）≤50g/L，符合 GB 18583-2008 《室内装饰装修材料 胶粘剂中有害物质限量》标准。 6.五金配件：采用优质品牌五金配件，无锈蚀，具有足够的承载能力、耐腐蚀能力。
85 | 门诊住院楼 | 四楼 | 大会议室 | 文件柜 |  | 800*400*2000 | 样色 | 张 | 26 |  | 0 | 1.基材：采用优质E1级实木夹板板，甲醛释放量≤0.05mg/m3，含水率≤8%，密度≥0.80g/cm3，静曲强度≥40MPa，弹性模量≥3800MPa，吸水厚度膨胀率≤5%，内结合强度≥1.0MPa，表面结合强度≥2.0MPa，总挥发性有机化合物（TVOC）≤0.05mg/㎡﹒h，通过GB 18580-2017《室内装饰装修材料 人造板及其制品中甲醛释放限量》，等标准。 2.饰面：采用天然实木皮，厚度≥0.6mm，含水率≤10%，甲醛释放量≤0.5mg/L，GB/T 1931-2009《木材含水率测定方法》，GB18584-2001《室内装饰装修材料 木家具中有害物质限量》标准。 3.封边：采用优质天然实木封边条，含水率≤13%，甲醛释放量≤0.5mg/L，符合 QB/T 4463-2013《家具用封边条技术要求》标准。 4.油漆：采用优质品牌环保油漆，经过五底三面油漆工序，木纹纹理清晰，色泽均匀、光滑耐用；挥发性有机化合物（VOC）含量≤500g/L，可溶性重金属含量 可溶性铅（Pb）≤8mg/kg、可溶性镉(Cd)≤8mg/kg、可溶性铬(Cr)≤8mg/kg、可溶性汞(Hg)≤8mg/kg，符合GB 18581-2009《室内装饰装修材料溶剂型木器涂料中有害物质限量》标准。 5.胶粘剂：选用国内优质品牌环保贴面胶，粘性强，久不分层，具有防水性、防潮性、耐油性、耐撞性等特点，游离甲醛（水基型）≤0.1g/kg，总挥发性有机物含量（水基型）≤50g/L，符合 GB 18583-2008 《室内装饰装修材料 胶粘剂中有害物质限量》标准。 6.五金配件：采用优质品牌五金配件，无锈蚀，具有足够的承载能力、耐腐蚀能力。
86 | 门诊住院楼 | 四楼 | 大会议室 | 茶水柜 |  | 1200*400*800 | 样色 | 张 | 2 |  | 0 | 1.基材：采用优质E1级多层实木板，甲醛释放量≤0.05mg/m3，含水率≤8%，密度≥0.80g/cm3，静曲强度≥40MPa，弹性模量≥3800MPa，吸水厚度膨胀率≤5%，内结合强度≥1.0MPa，表面结合强度≥2.0MPa，总挥发性有机化合物（TVOC）≤0.05mg/㎡﹒h，通过GB 18580-2017《室内装饰装修材料 人造板及其制品中甲醛释放限量》，等标准。 2.饰面：采用天然实木皮，厚度≥0.6mm，含水率≤10%，甲醛释放量≤0.5mg/L，GB/T 1931-2009《木材含水率测定方法》，GB18584-2001《室内装饰装修材料 木家具中有害物质限量》标准。 3.封边：采用优质天然实木封边条，含水率≤13%，甲醛释放量≤0.5mg/L，符合 QB/T 4463-2013《家具用封边条技术要求》标准。 4.油漆：采用优质品牌环保油漆，经过五底三面油漆工序，木纹纹理清晰，色泽均匀、光滑耐用；挥发性有机化合物（VOC）含量≤500g/L，可溶性重金属含量 可溶性铅（Pb）≤8mg/kg、可溶性镉(Cd)≤8mg/kg、可溶性铬(Cr)≤8mg/kg、可溶性汞(Hg)≤8mg/kg，符合GB 18581-2009《室内装饰装修材料溶剂型木器涂料中有害物质限量》标准。 5.胶粘剂：选用国内优质品牌环保贴面胶，粘性强，久不分层，具有防水性、防潮性、耐油性、耐撞性等特点，游离甲醛（水基型）≤0.1g/kg，总挥发性有机物含量（水基型）≤50g/L，符合 GB 18583-2008 《室内装饰装修材料 胶粘剂中有害物质限量》标准。 6.五金配件：采用优质品牌五金配件，无锈蚀，具有足够的承载能力、耐腐蚀能力。
87 | 门诊住院楼 | 五楼 | 检查室 | 诊断床（诊疗床） |  | 1900*620*650 | 样色 | 张 | 1 |  | 0 | 一、【主要材料及厚度说明】 （1）床架采用≥1.5mm厚度优质一级冷扎钢。 （2）表面处理：采用防腐抗菌喷涂粉末喷涂，涂层膜厚度均匀，内外一致，抗菌、防霉、耐酸碱、耐磨、耐撞击，抗腐蚀力强。 （3）优质环保皮皮垫，采用高弹力阻燃海绵，环保皮包覆。坐感舒适，绒面革绒均匀，颜色一致。 二、【结构/配置】 （1）带头枕、带滚轮换纸系统。带四个防潮防滑脚套。
88 | 门诊住院楼 | 五楼 | CO2激光治疗室*2 | 医用人造石（台面） |  | L*600*12 | 样色 | 延米 | 4.1 |  | 0 | 一、【主要材料及厚度说明】 （1）台面采用人造石，厚度≥12mm，无凸起，龟裂和明显变色，具有抗菌、防霉、耐酸碱、耐磨、耐冲击、易清洁等特性；符合医院环境卫生要求；采用无缝拼接工艺。 （2）柜体板材采用优质E1级多层实木板，具有防水、防潮、防交叉感染、耐磨性能强。 （3）1.0mm厚304不锈钢踢脚线，金属表面耐腐蚀性强。 二、【结构/配置】 （1）医用地柜（双门双抽）+医用人造石+304不锈钢踢脚线+水槽柜+调节脚垫。 （2）门内配1件活动层板，配有4个层板挂钩，可上下自由调节使用高度。每个抽屉和门板上配塑胶标签卡槽。 三、【五金配件】 （1）采用优质品牌导轨、铰链、锁具，静音效果好，开关顺滑，使用寿命长。 （2）含感应水龙头 四、【工艺/其它】 （1）内置高度可调节层板，层板有加强筋，承重＞30KG，柜门与抽屉采用隐藏式拉手，折弯一体成型，把手处双层压边工艺，无毛刺；柜门采用双层钢板设计避免卫生死角；柜门具备关门自动吸附功能。 （2）地柜踢脚内缩20mm，高100mm，操作时无抵脚感，符合人体工程学原理，能有效防污；采用优质导轨，抽身可全部抽出，具有抽拉顺畅，消声静音。
89 | 门诊住院楼 | 五楼 |  | 医用地柜 |  | L*650*835 | 样色 | 延米 | 4.1 |  | 0
90 | 门诊住院楼 | 五楼 |  | 背架 |  | L*46*2000 | 样色 | 延米 | 4.1 |  | 0
91 | 门诊住院楼 | 五楼 |  | 304不锈钢水槽 |  | / | 样色 | 套 | 2 |  | 0
92 | 门诊住院楼 | 五楼 |  | 亚克力挡水 |  | / | 样色 | 套 | 2 |  | 0
93 | 门诊住院楼 | 五楼 |  | 感应水龙头 |  | / | 样色 | 套 | 2 |  | 0
94 | 门诊住院楼 | 五楼 | CO2激光治疗室 | 诊断床（诊疗床） |  | 1900*620*650 | 样色 | 张 | 2 |  | 0 | 一、【主要材料及厚度说明】 （1）床架采用≥1.5mm厚度优质一级冷扎钢。 （2）表面处理：采用防腐抗菌喷涂粉末喷涂，涂层膜厚度均匀，内外一致，抗菌、防霉、耐酸碱、耐磨、耐撞击，抗腐蚀力强。 （3）优质环保皮皮垫，采用高弹力阻燃海绵，环保皮包覆。坐感舒适，绒面革绒均匀，颜色一致。 二、【结构/配置】 （1）带头枕、带滚轮换纸系统。带四个防潮防滑脚套。
95 | 门诊住院楼 | 五楼 | CO2激光治疗室 | 医用床头柜 |  | 450*400*550 | 样色 | 张 | 2 |  | 0 | 一、【主要材料及厚度说明】 （1）采用优质E1级实木多层板，具有防污、无菌、硬度高、防腐蚀、表面光滑，抗冲击性强等特点。 （2）厚度：柜体采用18mm； 二、【结构/配置】 （1）配置：双抽屉； 三、【五金配件】 （1）采用优质品牌导轨、拉手，静音效果好，开关顺滑，使用寿命长。 四、【工艺/其它】 （1）封边：采用优质PVC同色封边条，采用全自动封边机完成封边，色泽均匀一致， 耐污、耐磨。进口ABS热熔胶，经自动调温热压机使板材粘连无丝无缝，在不同地区气温、湿度的变化中不受影响，能长期不变形、不开裂。
96 | 门诊住院楼 | 五楼 | 收费/发药 | 收费台 |  | 1400*1400*750 | 样色 | 张 | 8 |  | 0 | 一、【主要材料及厚度说明】 （1）采用优质E1级多层实木夹板，通过GB 18580-2017《室内装饰装修材料 人造板及其制品中甲醛释放限量》检测，甲醛释放量、总挥发性有机化合物均符合标准要求。具有防污、无菌、硬度高、防腐蚀、表面光滑，抗冲击性强等特点。 （2）厚度：台面板厚度为25mm，其余厚度为18mm。 二、【结构/配置】 （1）主台+3抽屉+副柜1抽+主机架。 三、【五金配件】 （1）采用优质导轨、拉手、锁具、三合一连接件，金属电镀层理化性能耐腐蚀180h乙酸盐雾试验（ASS）不低于9级。 四、【工艺/其它】 （1）封边：采用优质同色PVC封边条，通过QB/T 4463-2013《家具用封边条技术要求》检测，甲醛释放量≤0.1mg/L，可溶性重金属：铅（Pb）≤5mg/kg、镉（Cd）≤5mg/kg、铬（Cr）≤5mg/kg、汞（Hg）≤5mg/kg、砷（As）≤5mg/kg、钡（Ba）≤5mg/kg、锑（Sb）≤5mg/kg、硒（Se）≤5mg/kg；采用全自动封边机完成封边，色泽均匀一致， 耐污、耐磨。优质热熔胶，通过GB 18583-2008《室内装饰装修材料 胶粘剂中有害物质限量》检测，总挥发性有机物含量≤3.8g/L。自动调温热压机使与板材粘连无丝无缝，在不同地区气温、湿度的变化中不受影响，能长期不变形、不开裂。
97 | 门诊住院楼 | 五楼 | 收费/发药 | 开口药柜 |  | 900*500*2000 | 样色 | 组 | 4 |  | 0 | 一、【主要材料及厚度说明】 （1）材料及厚度：柜体层板采用≥1.0mm厚度优质一级电解钢板。 （2）表面处理：采用防静电涂料喷涂处理，涂层膜厚度均匀，内外一致，耐撞击，抗腐蚀力强。 （3）货架结构每块层板静载不低于80kg。层高每50mm/75mm节距任意可调；底脚离地20cm。内部品质、承载性能、外观都非常优越。 二、【工艺/其它】 （1）结构工艺：横梁与立柱的连接为斜面契紧式结构、双斜面正面契紧式结构，连接牢固。由数控冲床、高精度专用轧机轧制的立柱与横梁，材料截面优化，精度高承载能力强,
98 | 门诊住院楼 | 五楼 | 收费/发药 | 文件柜 |  | 800*400*2000 | 样色 | 组 | 12 |  | 0 | 一、【主要材料及厚度说明】 （1）采用优质E1级实木多层板，具有防污、无菌、硬度高、防腐蚀、表面光滑，抗冲击性强等特点。 （2）厚度：顶板厚度为25mm，其余厚度为18mm。 二、【结构/配置】 （1）柜体结构四门，上玻璃门（带两块活动层板）+下木门（带一块活动层板）。 三、【五金配件】 （1）采用优质品牌铰链、导轨、锁具，开关顺滑，使用寿命长。 四、【工艺/其它】 （1）封边：采用优质同色PVC封边条，采用全自动封边机完成封边，色泽均匀一致，耐污、耐磨。 （2）优质热熔胶，自动调温热压机使与板材粘连无丝无缝，在不同地区气温、湿度的变化中不受影响，能长期不变形、不开裂。
99 | 门诊住院楼 | 五楼 | 诊室*10 | 医生诊断桌 |  | 1400*1400*750 | 样色 | 张 | 10 |  | 0 | 一、【主要材料及厚度说明】 （1）板材采用优质E1级实木多层板，具有防水、防潮、防交叉感染、耐磨性能强等特性。 （2）厚度：主台面板为25mm，其余侧板、背板、层板、抽面、门板为18mm。 二、【结构/配置】 （1）配置：主台+副柜（三抽+单门+主机位)+圆柱钢制脚架+线盒+304不锈钢踢脚+调节脚垫。 三、【五金配件】 （1）采用优质品牌铰链、导轨、锁具，开关顺滑，使用寿命长。 四、【工艺/其它】 （1）封边：采用优质同色PVC封边条，采用全自动封边机完成封边，色泽均匀一致，耐污、耐磨。 （2）优质热熔胶，自动调温热压机使与板材粘连无丝无缝，在不同地区气温、湿度的变化中不受影响，能长期不变形、不开裂。 （3）桌子与人接触的位置采用圆角设计，避免存在菱角的安全隐患。副柜台面与主台形成高低台，方便医生工作拿取物品和文件，避免肩颈过度疲劳，也可作为打印机位置。副柜有抽屉柜+单掩门+主机位（背板开走线孔），台面开线孔走线。 （4）优质喷涂钢架,管壁厚≥1.2mm，桌腿采用优质五金钢架，圆管尺寸60*60。
100 | 门诊住院楼 | 五楼 | 诊室*10 | 诊断床（诊疗床） |  | 1900*650*670 | 样色 | 张 | 10 |  | 0 | 一、【主要材料及厚度说明】 （1）板材采用优质E1级实木多层板，具有防水、防潮、防交叉感染、耐磨性能强等特性。 （2）厚度：顶板厚度为25mm，其余厚度为18mm。 二、【结构/配置】 （1）配置：台面板+2抽屉+2门+50mm厚环保皮垫。 三、【五金配件】 （1）采用优质导轨、拉手、铰链，开关顺滑，使用寿命长。 四、【工艺/其它】 （1）封边：采用优质同色PVC封边条，采用全自动封边机完成封边，色泽均匀一致，耐污、耐磨。 （2）优质热熔胶，自动调温热压机使与板材粘连无丝无缝，在不同地区气温、湿度的变化中不受影响，能长期不变形、不开裂。
101 | 门诊住院楼 | 五楼 | 会诊/示教室 | 会议桌 |  | 2400*1200*750 | 样色 | 张 | 1 |  | 0 | 一、【主要材料及厚度说明】 （1）板材采用优质E1级实木多层板，具有防水、防潮、防交叉感染、耐磨性能强等特性。 （2）厚度：主台面板厚度为25mm，其余侧板、背板、层板、抽面、门板为18mm。 二、【结构/配置】 （1）配置：单门单抽+主机位+键盘架+线盒。 三、【五金配件】 （1）采用优质导轨、拉手、铰链，开关顺滑，使用寿命长。 四、【工艺/其它】 （1）封边：采用优质同色PVC封边条，采用全自动封边机完成封边，色泽均匀一致，耐污、耐磨。 （2）优质热熔胶，自动调温热压机使与板材粘连无丝无缝，在不同地区气温、湿度的变化中不受影响，能长期不变形、不开裂。
102 | 门诊住院楼 | 五楼 | 准分子治疗中心 | 胶板办公桌 |  | 1200*600*750 | 样色 | 张 | 1 |  | 0 | 一、【主要材料及厚度说明】 （1）采用优质E1级实木多层板，具有防污、无菌、硬度高、防腐蚀、表面光滑，抗冲击性强等特点。 （2）厚度：主台面板厚度为25mm，其余侧板、背板、层板、抽面、门板为18mm。 二、【结构/配置】 （1）配置：单门单抽+吊主机架+钢制脚架+线盒+调节脚垫。 三、【五金配件】 （1）采用优质导轨、拉手、铰链、锁具、三合一连接件，使用寿命长。 四、【工艺/其它】 （1）封边：采用优质同色PVC封边条，采用全自动封边机完成封边，色泽均匀一致，耐污、耐磨。 （2）优质热熔胶，自动调温热压机使与板材粘连无丝无缝，在不同地区气温、湿度的变化中不受影响，能长期不变形、不开裂。 （3）优质喷涂钢制脚架,管壁厚≥1.2mm，桌腿采用优质方管（40*40）钢制脚架。
103 | 门诊住院楼 | 五楼 | 准分子治疗中心 | 检查桌 |  | 900*600*750 | 样色 | 张 | 1 |  | 0 | 一、【主要材料及厚度说明】 （1）采用优质E1级多层实木夹板，通过GB 18580-2017《室内装饰装修材料 人造板及其制品中甲醛释放限量》检测，甲醛释放量、总挥发性有机化合物均符合标准要求。具有防污、无菌、硬度高、防腐蚀、表面光滑，抗冲击性强等特点。 （2）厚度：台面板厚度为25mm。 二、【结构/配置】 （1）配置：主台+钢制脚架； 三、【工艺/其它】 （1）封边：采用优质同色PVC封边条，通过QB/T 4463-2013《家具用封边条技术要求》检测，甲醛释放量≤0.1mg/L，可溶性重金属：铅（Pb）≤5mg/kg、镉（Cd）≤5mg/kg、铬（Cr）≤5mg/kg、汞（Hg）≤5mg/kg、砷（As）≤5mg/kg、钡（Ba）≤5mg/kg、锑（Sb）≤5mg/kg、硒（Se）≤5mg/kg；采用全自动封边机完成封边，色泽均匀一致， 耐污、耐磨。优质热熔胶，通过GB 18583-2008《室内装饰装修材料 胶粘剂中有害物质限量》检测，总挥发性有机物含量≤3.8g/L。自动调温热压机使与板材粘连无丝无缝，在不同地区气温、湿度的变化中不受影响，能长期不变形、不开裂。
104 | 门诊住院楼 | 五楼 | 准分子治疗中心 | 检查桌 |  | 700*550*750 | 样色 | 张 | 3 |  | 0 | 一、【主要材料及厚度说明】 （1）采用优质E1级多层实木夹板，通过GB 18580-2017《室内装饰装修材料 人造板及其制品中甲醛释放限量》检测，甲醛释放量、总挥发性有机化合物均符合标准要求。具有防污、无菌、硬度高、防腐蚀、表面光滑，抗冲击性强等特点。 （2）厚度：台面板厚度为25mm。 二、【结构/配置】 （1）配置：主台+钢制脚架； 三、【工艺/其它】 （1）封边：采用优质同色PVC封边条，通过QB/T 4463-2013《家具用封边条技术要求》检测，甲醛释放量≤0.1mg/L，可溶性重金属：铅（Pb）≤5mg/kg、镉（Cd）≤5mg/kg、铬（Cr）≤5mg/kg、汞（Hg）≤5mg/kg、砷（As）≤5mg/kg、钡（Ba）≤5mg/kg、锑（Sb）≤5mg/kg、硒（Se）≤5mg/kg；采用全自动封边机完成封边，色泽均匀一致， 耐污、耐磨。优质热熔胶，通过GB 18583-2008《室内装饰装修材料 胶粘剂中有害物质限量》检测，总挥发性有机物含量≤3.8g/L。自动调温热压机使与板材粘连无丝无缝，在不同地区气温、湿度的变化中不受影响，能长期不变形、不开裂。
105 | 门诊住院楼 | 五楼 | 准分子治疗中心 | 文件柜 |  | 800*400*2000 | 样色 | 组 | 14 |  | 0 | 一、【主要材料及厚度说明】 （1）采用优质E1级实木多层板，具有防污、无菌、硬度高、防腐蚀、表面光滑，抗冲击性强等特点。 （2）厚度：顶板厚度为25mm，其余厚度为18mm。 二、【结构/配置】 （1）柜体结构四门，上玻璃门（带两块活动层板）+下木门（带一块活动层板）。 三、【五金配件】 （1）采用优质品牌铰链、导轨、锁具，开关顺滑，使用寿命长。 四、【工艺/其它】 （1）封边：采用优质同色PVC封边条，采用全自动封边机完成封边，色泽均匀一致，耐污、耐磨。 （2）优质热熔胶，自动调温热压机使与板材粘连无丝无缝，在不同地区气温、湿度的变化中不受影响，能长期不变形、不开裂。
106 | 门诊住院楼 | 五楼 | 更衣室 | 更衣柜 |  | 800*500*2000 | 样色 | 张 | 9 |  | 0 | 一、【主要材料及厚度说明】 （1）采用优质E1级多层实木夹板，通过GB 18580-2017《室内装饰装修材料 人造板及其制品中甲醛释放限量》检测，甲醛释放量、总挥发性有机化合物均符合标准要求。具有防污、无菌、硬度高、防腐蚀、表面光滑，抗冲击性强等特点。 （2）厚度：顶板厚度为25mm，其余厚度为18mm。 二、【结构/配置】 （1）柜体结构两门+空格柜；每个门带一个挂衣杆，一块层板。 三、【五金配件】 （1）采用优质铰链、拉手、锁具、三合一连接件，金属电镀层理化性能耐腐蚀180h乙酸盐雾试验（ASS）不低于9级。 四、【工艺/其它】 （1）封边：采用优质同色PVC封边条，通过QB/T 4463-2013《家具用封边条技术要求》检测，甲醛释放量≤0.1mg/L，可溶性重金属：铅（Pb）≤5mg/kg、镉（Cd）≤5mg/kg、铬（Cr）≤5mg/kg、汞（Hg）≤5mg/kg、砷（As）≤5mg/kg、钡（Ba）≤5mg/kg、锑（Sb）≤5mg/kg、硒（Se）≤5mg/kg；采用全自动封边机完成封边，色泽均匀一致， 耐污、耐磨。优质热熔胶，通过GB 18583-2008《室内装饰装修材料 胶粘剂中有害物质限量》检测，总挥发性有机物含量≤3.8g/L。自动调温热压机使与板材粘连无丝无缝，在不同地区气温、湿度的变化中不受影响，能长期不变形、不开裂。
107 | 门诊住院楼 | 五楼 | 诊室*6/检查室*9/未知*1/眼压测光室*1/视功能*1/视野*1 | 胶板办公桌 |  | 1200*600*750 | 样色 | 张 | 19 |  | 0 | 一、【主要材料及厚度说明】 （1）采用优质E1级实木多层板，具有防污、无菌、硬度高、防腐蚀、表面光滑，抗冲击性强等特点。 （2）厚度：主台面板厚度为25mm，其余侧板、背板、层板、抽面、门板为18mm。 二、【结构/配置】 （1）配置：单门单抽+吊主机架+钢制脚架+线盒+调节脚垫。 三、【五金配件】 （1）采用优质导轨、拉手、铰链、锁具、三合一连接件，使用寿命长。 四、【工艺/其它】 （1）封边：采用优质同色PVC封边条，采用全自动封边机完成封边，色泽均匀一致，耐污、耐磨。 （2）优质热熔胶，自动调温热压机使与板材粘连无丝无缝，在不同地区气温、湿度的变化中不受影响，能长期不变形、不开裂。 （3）优质喷涂钢制脚架,管壁厚≥1.2mm，桌腿采用优质方管（40*40）钢制脚架。
108 | 门诊住院楼 | 五楼 | 诊室*6/检查室*9/未知*1/眼压测光室*1/视功能*1/视野*1 | 检查桌 |  | 900*600*750 | 样色 | 张 | 19 |  | 0 | 一、【主要材料及厚度说明】 （1）采用优质E1级多层实木夹板，通过GB 18580-2017《室内装饰装修材料 人造板及其制品中甲醛释放限量》检测，甲醛释放量、总挥发性有机化合物均符合标准要求。具有防污、无菌、硬度高、防腐蚀、表面光滑，抗冲击性强等特点。 （2）厚度：台面板厚度为25mm。 二、【结构/配置】 （1）配置：主台+钢制脚架； 三、【工艺/其它】 （1）封边：采用优质同色PVC封边条，通过QB/T 4463-2013《家具用封边条技术要求》检测，甲醛释放量≤0.1mg/L，可溶性重金属：铅（Pb）≤5mg/kg、镉（Cd）≤5mg/kg、铬（Cr）≤5mg/kg、汞（Hg）≤5mg/kg、砷（As）≤5mg/kg、钡（Ba）≤5mg/kg、锑（Sb）≤5mg/kg、硒（Se）≤5mg/kg；采用全自动封边机完成封边，色泽均匀一致， 耐污、耐磨。优质热熔胶，通过GB 18583-2008《室内装饰装修材料 胶粘剂中有害物质限量》检测，总挥发性有机物含量≤3.8g/L。自动调温热压机使与板材粘连无丝无缝，在不同地区气温、湿度的变化中不受影响，能长期不变形、不开裂。
109 | 门诊住院楼 | 五楼 | 诊室*6/检查室*9/未知*1/眼压测光室*1/视功能*1/视野*1 | 文件柜 |  | 800*400*2000 | 样色 | 组 | 14 |  | 0 | 一、【主要材料及厚度说明】 （1）采用优质E1级实木多层板，具有防污、无菌、硬度高、防腐蚀、表面光滑，抗冲击性强等特点。 （2）厚度：顶板厚度为25mm，其余厚度为18mm。 二、【结构/配置】 （1）柜体结构四门，上玻璃门（带两块活动层板）+下木门（带一块活动层板）。 三、【五金配件】 （1）采用优质品牌铰链、导轨、锁具，开关顺滑，使用寿命长。 四、【工艺/其它】 （1）封边：采用优质同色PVC封边条，采用全自动封边机完成封边，色泽均匀一致，耐污、耐磨。 （2）优质热熔胶，自动调温热压机使与板材粘连无丝无缝，在不同地区气温、湿度的变化中不受影响，能长期不变形、不开裂。
110 | 门诊住院楼 | 五楼 | 污物间*1 | 垃圾柜 |  | 1600*600*850 | 样色 | 套 | 1 |  | 0 | 一、【主要材料及厚度说明】 （1）基材采用优质SUS304不锈钢。 （2）柜体采用1.0mm,内板采用0.8mm,柜门与台面采用双层结构。 二、【结构/配置】 （1）304不锈钢柜体+脚踏装置。（2位） 三、【工艺/其它】 （1）不锈钢采用整板数控剪裁剪，成品分解后的各部分通过激光焊接技术，激光切割及数控折边成型，保证了产品表面不会出线凹凸不平的焊疤，也保证不会破坏不锈钢拉丝等各种印花表面。
111 | 门诊住院楼 | 五楼 | 污物间*1 | 清洗柜 |  | 1600×700×850+150 | 样色 | 套 | 1 |  | 0 | 一、【主要材料及厚度说明】 （1）基材采用优质SUS304不锈钢。 （2）水槽采用1.0mm,台面、柜体采用0.8mm,柜门与台面采用双层结构。 （3）含感应水龙头 二、【工艺/其它】 （1）不锈钢采用整板数控剪裁剪，成品分解后的各部分通过激光焊接技术，激光切割及数控折边成型，保证了产品表面不会出线凹凸不平的焊疤，也保证不会破坏不锈钢拉丝等各种印花表面。
112 | 门诊住院楼 | 五楼 | 污物间*2 | 清洗柜 |  | 1600×700×850+150 | 样色 | 套 | 1 |  | 0 | 一、【主要材料及厚度说明】 （1）基材采用优质SUS304不锈钢。 （2）水槽采用1.0mm,台面、柜体采用0.8mm,柜门与台面采用双层结构。 （3）含感应水龙头 二、【工艺/其它】 （1）不锈钢采用整板数控剪裁剪，成品分解后的各部分通过激光焊接技术，激光切割及数控折边成型，保证了产品表面不会出线凹凸不平的焊疤，也保证不会破坏不锈钢拉丝等各种印花表面。
113 | 门诊住院楼 | 五楼 | 污物间*2 | 拖把池 |  | 1500*550*1800 | 样色 | 套 | 1 |  | 0 | 一、【主要材料及厚度说明】 （1）基材采用优质SUS304不锈钢。 （2）水槽采用1.0mm,台面、柜体采用0.8mm,背板单层板加加强筋，φ38圆管立柱带可调脚。 （3）不锈钢上墙水龙头、挂钩、下水器、800mm进水管，排水管。 （4）含感应水龙头 二、【工艺/其它】 （1）不锈钢采用整板数控剪裁剪，成品分解后的各部分通过激光焊接技术，激光切割及数控折边成型，保证了产品表面不会出线凹凸不平的焊疤，也保证不会破坏不锈钢拉丝等各种印花表面。
114 | 门诊住院楼 | 五楼 | 污物间*2 | 垃圾柜 |  | 1600*600*850 | 样色 | 套 | 1 |  | 0 | 一、【主要材料及厚度说明】 （1）基材采用优质SUS304不锈钢。 （2）柜体采用1.0mm,内板采用0.8mm,柜门与台面采用双层结构。 二、【结构/配置】 （1）304不锈钢柜体+脚踏装置。（2位） 三、【工艺/其它】 （1）不锈钢采用整板数控剪裁剪，成品分解后的各部分通过激光焊接技术，激光切割及数控折边成型，保证了产品表面不会出线凹凸不平的焊疤，也保证不会破坏不锈钢拉丝等各种印花表面。
115 | 门诊住院楼 | 五楼 | GCP | 医用人造石（台面） |  | L*600*12 | 样色 | 延米 | 3.4 |  | 0 | 一、【主要材料及厚度说明】 （1）台面采用人造石，厚度≥12mm，无凸起，龟裂和明显变色，具有抗菌、防霉、耐酸碱、耐磨、耐冲击、易清洁等特性；符合医院环境卫生要求；采用无缝拼接工艺。 （2）柜体板材采用优质E1级多层实木板，具有防水、防潮、防交叉感染、耐磨性能强。 （3）1.0mm厚304不锈钢踢脚线，金属表面耐腐蚀性强。 二、【结构/配置】 （1）医用地柜（双门双抽）+医用人造石+304不锈钢踢脚线+水槽柜+调节脚垫。 （2）门内配1件活动层板，配有4个层板挂钩，可上下自由调节使用高度。每个抽屉和门板上配塑胶标签卡槽。 三、【五金配件】 （1）采用优质品牌导轨、铰链、锁具，静音效果好，开关顺滑，使用寿命长。 （2）含感应水龙头 四、【工艺/其它】 （1）内置高度可调节层板，层板有加强筋，承重＞30KG，柜门与抽屉采用隐藏式拉手，折弯一体成型，把手处双层压边工艺，无毛刺；柜门采用双层钢板设计避免卫生死角；柜门具备关门自动吸附功能。 （2）地柜踢脚内缩20mm，高100mm，操作时无抵脚感，符合人体工程学原理，能有效防污；采用优质导轨，抽身可全部抽出，具有抽拉顺畅，消声静音。
116 | 门诊住院楼 | 五楼 |  | 医用地柜 |  | L*650*835 | 样色 | 延米 | 3.4 |  | 0
117 | 门诊住院楼 | 五楼 |  | 背架 |  | L*46*2000 | 样色 | 延米 | 3.4 |  | 0
118 | 门诊住院楼 | 五楼 |  | 医用吊柜 |  | L*350*600 | 样色 | 延米 | 3.4 |  | 0
119 | 门诊住院楼 | 五楼 |  | 304不锈钢水槽 |  | / | 样色 | 套 | 1 |  | 0
120 | 门诊住院楼 | 五楼 |  | 亚克力挡水 |  | / | 样色 | 套 | 1 |  | 0
121 | 门诊住院楼 | 五楼 |  | 感应水龙头 |  | / | 样色 | 套 | 1 |  | 0
122 | 门诊住院楼 | 五楼 | 诊室*10 | 医生诊断桌 |  | 1400*1400*750 | 样色 | 张 | 5 |  | 0 | 一、【主要材料及厚度说明】 （1）板材采用优质E1级实木多层板，具有防水、防潮、防交叉感染、耐磨性能强等特性。 （2）厚度：主台面板为25mm，其余侧板、背板、层板、抽面、门板为18mm。 二、【结构/配置】 （1）配置：主台+副柜（三抽+单门+主机位)+圆柱钢制脚架+线盒+304不锈钢踢脚+调节脚垫。 三、【五金配件】 （1）采用优质品牌铰链、导轨、锁具，开关顺滑，使用寿命长。 四、【工艺/其它】 （1）封边：采用优质同色PVC封边条，采用全自动封边机完成封边，色泽均匀一致，耐污、耐磨。 （2）优质热熔胶，自动调温热压机使与板材粘连无丝无缝，在不同地区气温、湿度的变化中不受影响，能长期不变形、不开裂。 （3）桌子与人接触的位置采用圆角设计，避免存在菱角的安全隐患。副柜台面与主台形成高低台，方便医生工作拿取物品和文件，避免肩颈过度疲劳，也可作为打印机位置。副柜有抽屉柜+单掩门+主机位（背板开走线孔），台面开线孔走线。 （4）优质喷涂钢架,管壁厚≥1.2mm，桌腿采用优质五金钢架，圆管尺寸60*60。
123 | 门诊住院楼 | 五楼 | 诊室*10 | 诊断床（诊疗床） |  | 1900*650*670 | 样色 | 张 | 5 |  | 0 | 一、【主要材料及厚度说明】 （1）板材采用优质E1级实木多层板，具有防水、防潮、防交叉感染、耐磨性能强等特性。 （2）厚度：顶板厚度为25mm，其余厚度为18mm。 二、【结构/配置】 （1）配置：台面板+2抽屉+2门+50mm厚环保皮垫。 三、【五金配件】 （1）采用优质导轨、拉手、铰链，开关顺滑，使用寿命长。 四、【工艺/其它】 （1）封边：采用优质同色PVC封边条，采用全自动封边机完成封边，色泽均匀一致，耐污、耐磨。 （2）优质热熔胶，自动调温热压机使与板材粘连无丝无缝，在不同地区气温、湿度的变化中不受影响，能长期不变形、不开裂。
124 | 门诊住院楼 | 五楼 | 激光室暗房*1/检查室*1 | 胶板办公桌 |  | 1200*600*750 | 样色 | 张 | 2 |  | 0 | 一、【主要材料及厚度说明】 （1）采用优质E1级实木多层板，具有防污、无菌、硬度高、防腐蚀、表面光滑，抗冲击性强等特点。 （2）厚度：主台面板厚度为25mm，其余侧板、背板、层板、抽面、门板为18mm。 二、【结构/配置】 （1）配置：单门单抽+吊主机架+钢制脚架+线盒+调节脚垫。 三、【五金配件】 （1）采用优质导轨、拉手、铰链、锁具、三合一连接件，使用寿命长。 四、【工艺/其它】 （1）封边：采用优质同色PVC封边条，采用全自动封边机完成封边，色泽均匀一致，耐污、耐磨。 （2）优质热熔胶，自动调温热压机使与板材粘连无丝无缝，在不同地区气温、湿度的变化中不受影响，能长期不变形、不开裂。 （3）优质喷涂钢制脚架,管壁厚≥1.2mm，桌腿采用优质方管（40*40）钢制脚架。
125 | 门诊住院楼 | 五楼 | 激光室暗房*1/检查室*1 | 检查桌 |  | 900*600*750 | 样色 | 张 | 2 |  | 0 | 一、【主要材料及厚度说明】 （1）采用优质E1级多层实木夹板，通过GB 18580-2017《室内装饰装修材料 人造板及其制品中甲醛释放限量》检测，甲醛释放量、总挥发性有机化合物均符合标准要求。具有防污、无菌、硬度高、防腐蚀、表面光滑，抗冲击性强等特点。 （2）厚度：台面板厚度为25mm。 二、【结构/配置】 （1）配置：主台+钢制脚架； 三、【工艺/其它】 （1）封边：采用优质同色PVC封边条，通过QB/T 4463-2013《家具用封边条技术要求》检测，甲醛释放量≤0.1mg/L，可溶性重金属：铅（Pb）≤5mg/kg、镉（Cd）≤5mg/kg、铬（Cr）≤5mg/kg、汞（Hg）≤5mg/kg、砷（As）≤5mg/kg、钡（Ba）≤5mg/kg、锑（Sb）≤5mg/kg、硒（Se）≤5mg/kg；采用全自动封边机完成封边，色泽均匀一致， 耐污、耐磨。优质热熔胶，通过GB 18583-2008《室内装饰装修材料 胶粘剂中有害物质限量》检测，总挥发性有机物含量≤3.8g/L。自动调温热压机使与板材粘连无丝无缝，在不同地区气温、湿度的变化中不受影响，能长期不变形、不开裂。
126 | 门诊住院楼 | 五楼 | 激光室暗房*1/检查室*1 | 检查桌 |  | 700*550*750 | 样色 | 张 | 2 |  | 0 | 一、【主要材料及厚度说明】 （1）采用优质E1级多层实木夹板，通过GB 18580-2017《室内装饰装修材料 人造板及其制品中甲醛释放限量》检测，甲醛释放量、总挥发性有机化合物均符合标准要求。具有防污、无菌、硬度高、防腐蚀、表面光滑，抗冲击性强等特点。 （2）厚度：台面板厚度为25mm。 二、【结构/配置】 （1）配置：主台+钢制脚架； 三、【工艺/其它】 （1）封边：采用优质同色PVC封边条，通过QB/T 4463-2013《家具用封边条技术要求》检测，甲醛释放量≤0.1mg/L，可溶性重金属：铅（Pb）≤5mg/kg、镉（Cd）≤5mg/kg、铬（Cr）≤5mg/kg、汞（Hg）≤5mg/kg、砷（As）≤5mg/kg、钡（Ba）≤5mg/kg、锑（Sb）≤5mg/kg、硒（Se）≤5mg/kg；采用全自动封边机完成封边，色泽均匀一致， 耐污、耐磨。优质热熔胶，通过GB 18583-2008《室内装饰装修材料 胶粘剂中有害物质限量》检测，总挥发性有机物含量≤3.8g/L。自动调温热压机使与板材粘连无丝无缝，在不同地区气温、湿度的变化中不受影响，能长期不变形、不开裂。
127 | 门诊住院楼 | 五楼 | 检查室*2 | 诊桌 |  | 1400*1500*750 | 样色 | 张 | 3 |  | 0 | 一、【主要材料及厚度说明】 （1）采用优质E1级多层实木夹板，通过GB 18580-2017《室内装饰装修材料 人造板及其制品中甲醛释放限量》检测，甲醛释放量、总挥发性有机化合物均符合标准要求。具有防污、无菌、硬度高、防腐蚀、表面光滑，抗冲击性强等特点。 （2）厚度：主台面板为25mm，其余侧板、背板、层板、抽面、门板为18mm。 二、【结构/配置】 （1）配置：主台+副柜（双抽+单掩门+空格柜)+吊主机架+钢制脚架+线盒+304不锈钢踢脚+调节脚垫。 三、【五金配件】 （1）采用优质导轨、铰链、拉手，金属电镀层理化性能耐腐蚀180h乙酸盐雾试验（ASS）不低于9级。 四、【工艺/其它】 （1）封边：采用优质同色PVC封边条，通过QB/T 4463-2013《家具用封边条技术要求》检测，甲醛释放量≤0.1mg/L，可溶性重金属：铅（Pb）≤5mg/kg、镉（Cd）≤5mg/kg、铬（Cr）≤5mg/kg、汞（Hg）≤5mg/kg、砷（As）≤5mg/kg、钡（Ba）≤5mg/kg、锑（Sb）≤5mg/kg、硒（Se）≤5mg/kg；采用全自动封边机完成封边，色泽均匀一致， 耐污、耐磨。优质热熔胶，通过GB 18583-2008《室内装饰装修材料 胶粘剂中有害物质限量》检测，总挥发性有机物含量≤3.8g/L。自动调温热压机使与板材粘连无丝无缝，在不同地区气温、湿度的变化中不受影响，能长期不变形、不开裂。 （2）桌子与人接触的位置采用圆角设计，避免存在菱角的安全隐患。副柜台面与主台形成高低台，方便医生工作拿取物品和文件，避免肩颈过度疲劳，也可作为打印机位置。副柜有抽屉柜+单掩门+主机位（背板开走线孔），台面开线孔走线。 （3）优质喷涂钢制脚架,管壁厚≥1.2mm，桌腿采用优质方管（40*40）钢制脚架。
128 | 门诊住院楼 | 五楼 | 检查室*2 | 诊断床（诊疗床） |  | 1900*650*670 | 样色 | 张 | 1 |  | 0 | 一、【主要材料及厚度说明】 （1）板材采用优质E1级实木多层板，具有防水、防潮、防交叉感染、耐磨性能强等特性。 （2）厚度：顶板厚度为25mm，其余厚度为18mm。 二、【结构/配置】 （1）配置：台面板+2抽屉+2门+50mm厚环保皮垫。 三、【五金配件】 （1）采用优质导轨、拉手、铰链，开关顺滑，使用寿命长。 四、【工艺/其它】 （1）封边：采用优质同色PVC封边条，采用全自动封边机完成封边，色泽均匀一致，耐污、耐磨。 （2）优质热熔胶，自动调温热压机使与板材粘连无丝无缝，在不同地区气温、湿度的变化中不受影响，能长期不变形、不开裂。
129 | 门诊住院楼 | 五楼 | 检查室*2 | 检查桌 |  | 700*550*750 | 样色 | 张 | 1 |  | 0 | 一、【主要材料及厚度说明】 （1）采用优质E1级多层实木夹板，通过GB 18580-2017《室内装饰装修材料 人造板及其制品中甲醛释放限量》检测，甲醛释放量、总挥发性有机化合物均符合标准要求。具有防污、无菌、硬度高、防腐蚀、表面光滑，抗冲击性强等特点。 （2）厚度：台面板厚度为25mm。 二、【结构/配置】 （1）配置：主台+钢制脚架； 三、【工艺/其它】 （1）封边：采用优质同色PVC封边条，通过QB/T 4463-2013《家具用封边条技术要求》检测，甲醛释放量≤0.1mg/L，可溶性重金属：铅（Pb）≤5mg/kg、镉（Cd）≤5mg/kg、铬（Cr）≤5mg/kg、汞（Hg）≤5mg/kg、砷（As）≤5mg/kg、钡（Ba）≤5mg/kg、锑（Sb）≤5mg/kg、硒（Se）≤5mg/kg；采用全自动封边机完成封边，色泽均匀一致， 耐污、耐磨。优质热熔胶，通过GB 18583-2008《室内装饰装修材料 胶粘剂中有害物质限量》检测，总挥发性有机物含量≤3.8g/L。自动调温热压机使与板材粘连无丝无缝，在不同地区气温、湿度的变化中不受影响，能长期不变形、不开裂。
130 | 门诊住院楼 | 五楼 | 前庭功能检查室*1/噪音功能室*1 | 胶板办公桌 |  | 1200*600*750 | 样色 | 张 | 3 |  | 0 | 一、【主要材料及厚度说明】 （1）采用优质E1级实木多层板，具有防污、无菌、硬度高、防腐蚀、表面光滑，抗冲击性强等特点。 （2）厚度：主台面板厚度为25mm，其余侧板、背板、层板、抽面、门板为18mm。 二、【结构/配置】 （1）配置：单门单抽+吊主机架+钢制脚架+线盒+调节脚垫。 三、【五金配件】 （1）采用优质导轨、拉手、铰链、锁具、三合一连接件，使用寿命长。 四、【工艺/其它】 （1）封边：采用优质同色PVC封边条，采用全自动封边机完成封边，色泽均匀一致，耐污、耐磨。 （2）优质热熔胶，自动调温热压机使与板材粘连无丝无缝，在不同地区气温、湿度的变化中不受影响，能长期不变形、不开裂。 （3）优质喷涂钢制脚架,管壁厚≥1.2mm，桌腿采用优质方管（40*40）钢制脚架。
131 | 门诊住院楼 | 五楼 | 前庭功能检查室*1/噪音功能室*1 | 检查桌 |  | 700*550*750 | 样色 | 张 | 2 |  | 0 | 一、【主要材料及厚度说明】 （1）采用优质E1级多层实木夹板，通过GB 18580-2017《室内装饰装修材料 人造板及其制品中甲醛释放限量》检测，甲醛释放量、总挥发性有机化合物均符合标准要求。具有防污、无菌、硬度高、防腐蚀、表面光滑，抗冲击性强等特点。 （2）厚度：台面板厚度为25mm。 二、【结构/配置】 （1）配置：主台+钢制脚架； 三、【工艺/其它】 （1）封边：采用优质同色PVC封边条，通过QB/T 4463-2013《家具用封边条技术要求》检测，甲醛释放量≤0.1mg/L，可溶性重金属：铅（Pb）≤5mg/kg、镉（Cd）≤5mg/kg、铬（Cr）≤5mg/kg、汞（Hg）≤5mg/kg、砷（As）≤5mg/kg、钡（Ba）≤5mg/kg、锑（Sb）≤5mg/kg、硒（Se）≤5mg/kg；采用全自动封边机完成封边，色泽均匀一致， 耐污、耐磨。优质热熔胶，通过GB 18583-2008《室内装饰装修材料 胶粘剂中有害物质限量》检测，总挥发性有机物含量≤3.8g/L。自动调温热压机使与板材粘连无丝无缝，在不同地区气温、湿度的变化中不受影响，能长期不变形、不开裂。
132 | 门诊住院楼 | 五楼 | 前庭功能检查室*1/噪音功能室*1 | 文件柜 |  | 800*400*2000 | 样色 | 组 | 5 |  | 0 | 一、【主要材料及厚度说明】 （1）采用优质E1级实木多层板，具有防污、无菌、硬度高、防腐蚀、表面光滑，抗冲击性强等特点。 （2）厚度：顶板厚度为25mm，其余厚度为18mm。 二、【结构/配置】 （1）柜体结构四门，上玻璃门（带两块活动层板）+下木门（带一块活动层板）。 三、【五金配件】 （1）采用优质品牌铰链、导轨、锁具，开关顺滑，使用寿命长。 四、【工艺/其它】 （1）封边：采用优质同色PVC封边条，采用全自动封边机完成封边，色泽均匀一致，耐污、耐磨。 （2）优质热熔胶，自动调温热压机使与板材粘连无丝无缝，在不同地区气温、湿度的变化中不受影响，能长期不变形、不开裂。
133 | 门诊住院楼 | 五楼 | 诊室*5 | 医生诊断桌 |  | 1400*1400*750 | 样色 | 张 | 5 |  | 0 | 一、【主要材料及厚度说明】 （1）板材采用优质E1级实木多层板，具有防水、防潮、防交叉感染、耐磨性能强等特性。 （2）厚度：主台面板为25mm，其余侧板、背板、层板、抽面、门板为18mm。 二、【结构/配置】 （1）配置：主台+副柜（三抽+单门+主机位)+圆柱钢制脚架+线盒+304不锈钢踢脚+调节脚垫。 三、【五金配件】 （1）采用优质品牌铰链、导轨、锁具，开关顺滑，使用寿命长。 四、【工艺/其它】 （1）封边：采用优质同色PVC封边条，采用全自动封边机完成封边，色泽均匀一致，耐污、耐磨。 （2）优质热熔胶，自动调温热压机使与板材粘连无丝无缝，在不同地区气温、湿度的变化中不受影响，能长期不变形、不开裂。 （3）桌子与人接触的位置采用圆角设计，避免存在菱角的安全隐患。副柜台面与主台形成高低台，方便医生工作拿取物品和文件，避免肩颈过度疲劳，也可作为打印机位置。副柜有抽屉柜+单掩门+主机位（背板开走线孔），台面开线孔走线。 （4）优质喷涂钢架,管壁厚≥1.2mm，桌腿采用优质五金钢架，圆管尺寸60*60。
134 | 门诊住院楼 | 五楼 | 诊室*5 | 诊断床（诊疗床） |  | 1900*650*670 | 样色 | 张 | 5 |  | 0 | 一、【主要材料及厚度说明】 （1）板材采用优质E1级实木多层板，具有防水、防潮、防交叉感染、耐磨性能强等特性。 （2）厚度：顶板厚度为25mm，其余厚度为18mm。 二、【结构/配置】 （1）配置：台面板+2抽屉+2门+50mm厚环保皮垫。 三、【五金配件】 （1）采用优质导轨、拉手、铰链，开关顺滑，使用寿命长。 四、【工艺/其它】 （1）封边：采用优质同色PVC封边条，采用全自动封边机完成封边，色泽均匀一致，耐污、耐磨。 （2）优质热熔胶，自动调温热压机使与板材粘连无丝无缝，在不同地区气温、湿度的变化中不受影响，能长期不变形、不开裂。
135 | 门诊住院楼 | 五楼 | 更衣室*2 | 更衣柜 |  | 800*500*2000 | 样色 | 张 | 8 |  | 0 | 一、【主要材料及厚度说明】 （1）采用优质E1级多层实木夹板，通过GB 18580-2017《室内装饰装修材料 人造板及其制品中甲醛释放限量》检测，甲醛释放量、总挥发性有机化合物均符合标准要求。具有防污、无菌、硬度高、防腐蚀、表面光滑，抗冲击性强等特点。 （2）厚度：顶板厚度为25mm，其余厚度为18mm。 二、【结构/配置】 （1）柜体结构两门+空格柜；每个门带一个挂衣杆，一块层板。 三、【五金配件】 （1）采用优质铰链、拉手、锁具、三合一连接件，金属电镀层理化性能耐腐蚀180h乙酸盐雾试验（ASS）不低于9级。 四、【工艺/其它】 （1）封边：采用优质同色PVC封边条，通过QB/T 4463-2013《家具用封边条技术要求》检测，甲醛释放量≤0.1mg/L，可溶性重金属：铅（Pb）≤5mg/kg、镉（Cd）≤5mg/kg、铬（Cr）≤5mg/kg、汞（Hg）≤5mg/kg、砷（As）≤5mg/kg、钡（Ba）≤5mg/kg、锑（Sb）≤5mg/kg、硒（Se）≤5mg/kg；采用全自动封边机完成封边，色泽均匀一致， 耐污、耐磨。优质热熔胶，通过GB 18583-2008《室内装饰装修材料 胶粘剂中有害物质限量》检测，总挥发性有机物含量≤3.8g/L。自动调温热压机使与板材粘连无丝无缝，在不同地区气温、湿度的变化中不受影响，能长期不变形、不开裂。
136 | 门诊住院楼 | 五楼 | 治疗室 | 诊断床（诊疗床） |  | 1900*620*650 | 样色 | 张 | 2 |  | 0 | 一、【主要材料及厚度说明】 （1）床架采用≥1.5mm厚度优质一级冷扎钢。 （2）表面处理：采用防腐抗菌喷涂粉末喷涂，涂层膜厚度均匀，内外一致，抗菌、防霉、耐酸碱、耐磨、耐撞击，抗腐蚀力强。 （3）优质环保皮皮垫，采用高弹力阻燃海绵，环保皮包覆。坐感舒适，绒面革绒均匀，颜色一致。 二、【结构/配置】 （1）带头枕、带滚轮换纸系统。带四个防潮防滑脚套。
137 | 门诊住院楼 | 五楼 | 诊室*10 | 医生诊断桌 |  | 1400*1400*750 | 样色 | 张 | 10 |  | 0 | 一、【主要材料及厚度说明】 （1）板材采用优质E1级实木多层板，具有防水、防潮、防交叉感染、耐磨性能强等特性。 （2）厚度：主台面板为25mm，其余侧板、背板、层板、抽面、门板为18mm。 二、【结构/配置】 （1）配置：主台+副柜（三抽+单门+主机位)+圆柱钢制脚架+线盒+304不锈钢踢脚+调节脚垫。 三、【五金配件】 （1）采用优质品牌铰链、导轨、锁具，开关顺滑，使用寿命长。 四、【工艺/其它】 （1）封边：采用优质同色PVC封边条，采用全自动封边机完成封边，色泽均匀一致，耐污、耐磨。 （2）优质热熔胶，自动调温热压机使与板材粘连无丝无缝，在不同地区气温、湿度的变化中不受影响，能长期不变形、不开裂。 （3）桌子与人接触的位置采用圆角设计，避免存在菱角的安全隐患。副柜台面与主台形成高低台，方便医生工作拿取物品和文件，避免肩颈过度疲劳，也可作为打印机位置。副柜有抽屉柜+单掩门+主机位（背板开走线孔），台面开线孔走线。 （4）优质喷涂钢架,管壁厚≥1.2mm，桌腿采用优质五金钢架，圆管尺寸60*60。
138 | 门诊住院楼 | 五楼 | 诊室*10 | 诊断床（诊疗床） |  | 1900*650*670 | 样色 | 张 | 8 |  | 0 | 一、【主要材料及厚度说明】 （1）板材采用优质E1级实木多层板，具有防水、防潮、防交叉感染、耐磨性能强等特性。 （2）厚度：顶板厚度为25mm，其余厚度为18mm。 二、【结构/配置】 （1）配置：台面板+2抽屉+2门+50mm厚环保皮垫。 三、【五金配件】 （1）采用优质导轨、拉手、铰链，开关顺滑，使用寿命长。 四、【工艺/其它】 （1）封边：采用优质同色PVC封边条，采用全自动封边机完成封边，色泽均匀一致，耐污、耐磨。 （2）优质热熔胶，自动调温热压机使与板材粘连无丝无缝，在不同地区气温、湿度的变化中不受影响，能长期不变形、不开裂。
139 | 门诊住院楼 | 五楼 | 诊室*10 | 诊断床（诊疗床） |  | 1900*620*650 | 样色 | 张 | 2 |  | 0 | 一、【主要材料及厚度说明】 （1）床架采用≥1.5mm厚度优质一级冷扎钢。 （2）表面处理：采用防腐抗菌喷涂粉末喷涂，涂层膜厚度均匀，内外一致，抗菌、防霉、耐酸碱、耐磨、耐撞击，抗腐蚀力强。 （3）优质环保皮皮垫，采用高弹力阻燃海绵，环保皮包覆。坐感舒适，绒面革绒均匀，颜色一致。 二、【结构/配置】 （1）带头枕、带滚轮换纸系统。带四个防潮防滑脚套。
140 | 门诊住院楼 | 五楼 | 诊室*10 | 医用床头柜 |  | 450*400*550 | 样色 | 张 | 2 |  | 0 | 一、【主要材料及厚度说明】 （1）采用优质E1级实木多层板，具有防污、无菌、硬度高、防腐蚀、表面光滑，抗冲击性强等特点。 （2）厚度：柜体采用18mm； 二、【结构/配置】 （1）配置：双抽屉； 三、【五金配件】 （1）采用优质品牌导轨、拉手，静音效果好，开关顺滑，使用寿命长。 四、【工艺/其它】 （1）封边：采用优质PVC同色封边条，采用全自动封边机完成封边，色泽均匀一致， 耐污、耐磨。进口ABS热熔胶，经自动调温热压机使板材粘连无丝无缝，在不同地区气温、湿度的变化中不受影响，能长期不变形、不开裂。
141 | 门诊住院楼 | 五楼 | 污洗间 | 医用人造石（台面） |  | L*600*12 | 样色 | 延米 | 1.25 |  | 0 | 一、【主要材料及厚度说明】 （1）台面采用人造石，厚度≥12mm，无凸起，龟裂和明显变色，具有抗菌、防霉、耐酸碱、耐磨、耐冲击、易清洁等特性；符合医院环境卫生要求；采用无缝拼接工艺。 （2）柜体板材采用优质E1级多层实木板，具有防水、防潮、防交叉感染、耐磨性能强。 （3）1.0mm厚304不锈钢踢脚线，金属表面耐腐蚀性强。 二、【结构/配置】 （1）医用地柜（双门双抽）+医用人造石+304不锈钢踢脚线+水槽柜+调节脚垫。 （2）门内配1件活动层板，配有4个层板挂钩，可上下自由调节使用高度。每个抽屉和门板上配塑胶标签卡槽。 三、【五金配件】 （1）采用优质品牌导轨、铰链、锁具，静音效果好，开关顺滑，使用寿命长。 （2）含感应水龙头 四、【工艺/其它】 （1）内置高度可调节层板，层板有加强筋，承重＞30KG，柜门与抽屉采用隐藏式拉手，折弯一体成型，把手处双层压边工艺，无毛刺；柜门采用双层钢板设计避免卫生死角；柜门具备关门自动吸附功能。 （2）地柜踢脚内缩20mm，高100mm，操作时无抵脚感，符合人体工程学原理，能有效防污；采用优质导轨，抽身可全部抽出，具有抽拉顺畅，消声静音。
142 | 门诊住院楼 | 五楼 |  | 医用地柜 |  | L*650*835 | 样色 | 延米 | 1.25 |  | 0
143 | 门诊住院楼 | 五楼 |  | 背架 |  | L*46*2000 | 样色 | 延米 | 1.25 |  | 0
144 | 门诊住院楼 | 五楼 |  | 304不锈钢水槽 |  | / | 样色 | 套 | 1 |  | 0
145 | 门诊住院楼 | 五楼 |  | 亚克力挡水 |  | / | 样色 | 套 | 1 |  | 0
146 | 门诊住院楼 | 五楼 |  | 感应水龙头 |  | / | 样色 | 套 | 1 |  | 0
147 | 门诊住院楼 | 五楼 | 污洗间 | 垃圾柜 |  | 1600*600*850 | 样色 | 套 | 1 |  | 0 | 一、【主要材料及厚度说明】 （1）基材采用优质SUS304不锈钢。 （2）柜体采用1.0mm,内板采用0.8mm,柜门与台面采用双层结构。 二、【结构/配置】 （1）304不锈钢柜体+脚踏装置。（2位） 三、【工艺/其它】 （1）不锈钢采用整板数控剪裁剪，成品分解后的各部分通过激光焊接技术，激光切割及数控折边成型，保证了产品表面不会出线凹凸不平的焊疤，也保证不会破坏不锈钢拉丝等各种印花表面。
148 | 门诊住院楼 | 五楼 | 变态反应室 | 医用人造石（台面） |  | L*600*12 | 样色 | 延米 | 6.55 |  | 0 | 一、【主要材料及厚度说明】 （1）台面采用人造石，厚度≥12mm，无凸起，龟裂和明显变色，具有抗菌、防霉、耐酸碱、耐磨、耐冲击、易清洁等特性；符合医院环境卫生要求；采用无缝拼接工艺。 （2）柜体板材采用优质E1级多层实木板，具有防水、防潮、防交叉感染、耐磨性能强。 （3）1.0mm厚304不锈钢踢脚线，金属表面耐腐蚀性强。 二、【结构/配置】 （1）医用地柜（双门双抽）+医用人造石+304不锈钢踢脚线+水槽柜+调节脚垫。 （2）门内配1件活动层板，配有4个层板挂钩，可上下自由调节使用高度。每个抽屉和门板上配塑胶标签卡槽。 三、【五金配件】 （1）采用优质品牌导轨、铰链、锁具，静音效果好，开关顺滑，使用寿命长。 四、【工艺/其它】 （1）内置高度可调节层板，层板有加强筋，承重＞30KG，柜门与抽屉采用隐藏式拉手，折弯一体成型，把手处双层压边工艺，无毛刺；柜门采用双层钢板设计避免卫生死角；柜门具备关门自动吸附功能。 （2）地柜踢脚内缩20mm，高100mm，操作时无抵脚感，符合人体工程学原理，能有效防污；采用优质导轨，抽身可全部抽出，具有抽拉顺畅，消声静音。
149 | 门诊住院楼 | 五楼 |  | 医用地柜 |  | L*650*835 | 样色 | 延米 | 6.55 |  | 0
150 | 门诊住院楼 | 五楼 |  | 背架 |  | L*46*2000 | 样色 | 延米 | 6.55 |  | 0
151 | 门诊住院楼 | 五楼 |  | 医用吊柜 |  | L*350*600 | 样色 | 延米 | 6.55 |  | 0
152 | 门诊住院楼 | 五楼 |  | 304不锈钢水槽 |  | / | 样色 | 套 | 1 |  | 0
153 | 门诊住院楼 | 五楼 |  | 亚克力挡水 |  | / | 样色 | 套 | 1 |  | 0
154 | 门诊住院楼 | 五楼 |  | 感应水龙头 |  | / | 样色 | 套 | 1 |  | 0
155 | 门诊住院楼 | 五楼 | 诊室 | 文件柜 |  | 800*400*2000 | 样色 | 组 | 11 |  | 0 | 一、【主要材料及厚度说明】 （1）采用优质E1级实木多层板，具有防污、无菌、硬度高、防腐蚀、表面光滑，抗冲击性强等特点。 （2）厚度：顶板厚度为25mm，其余厚度为18mm。 二、【结构/配置】 （1）柜体结构四门，上玻璃门（带两块活动层板）+下木门（带一块活动层板）。 三、【五金配件】 （1）采用优质品牌铰链、导轨、锁具，开关顺滑，使用寿命长。 四、【工艺/其它】 （1）封边：采用优质同色PVC封边条，采用全自动封边机完成封边，色泽均匀一致，耐污、耐磨。 （2）优质热熔胶，自动调温热压机使与板材粘连无丝无缝，在不同地区气温、湿度的变化中不受影响，能长期不变形、不开裂。
156 | 门诊住院楼 | 五楼 | 贵宾室 | 六位私密沙发 |  | 2450*1960*1350 | 样色 | 张 | 1 |  | 0 | 外绿+内灰/磨砂黑色脚架 配多功能线盒，中性包装 （1）选用优质西皮； （2）采用优质高密度阻燃海绵； （3）框架：背底采用高频热压机加工成型多层弯曲木板，符合人体工程学。 （4）脚架：采用优质喷涂金属脚架，经酸洗磷化等处理，表面电镀工艺，符合人体工程学。
157 | 门诊住院楼 | 五楼 | 耳鼻喉听力中心 | 医用人造石（台面） |  | L*600*12 | 样色 | 延米 | 4.7 |  | 0 | 一、【主要材料及厚度说明】 （1）台面采用人造石，厚度≥12mm，无凸起，龟裂和明显变色，具有抗菌、防霉、耐酸碱、耐磨、耐冲击、易清洁等特性；符合医院环境卫生要求；采用无缝拼接工艺。 （2）柜体板材采用优质E1级多层实木板，具有防水、防潮、防交叉感染、耐磨性能强。 （3）1.0mm厚304不锈钢踢脚线，金属表面耐腐蚀性强。 二、【结构/配置】 （1）医用地柜（双门双抽）+医用人造石+304不锈钢踢脚线+水槽柜+调节脚垫。 （2）门内配1件活动层板，配有4个层板挂钩，可上下自由调节使用高度。每个抽屉和门板上配塑胶标签卡槽。 三、【五金配件】 （1）采用优质品牌导轨、铰链、锁具，静音效果好，开关顺滑，使用寿命长。 四、【工艺/其它】 （1）内置高度可调节层板，层板有加强筋，承重＞30KG，柜门与抽屉采用隐藏式拉手，折弯一体成型，把手处双层压边工艺，无毛刺；柜门采用双层钢板设计避免卫生死角；柜门具备关门自动吸附功能。 （2）地柜踢脚内缩20mm，高100mm，操作时无抵脚感，符合人体工程学原理，能有效防污；采用优质导轨，抽身可全部抽出，具有抽拉顺畅，消声静音。
158 | 门诊住院楼 | 五楼 |  | 医用地柜 |  | L*650*835 | 样色 | 延米 | 4.7 |  | 0
159 | 门诊住院楼 | 五楼 |  | 背架 |  | L*46*2000 | 样色 | 延米 | 4.7 |  | 0
160 | 门诊住院楼 | 五楼 |  | 304不锈钢水槽 |  | / | 样色 | 套 | 1 |  | 0
161 | 门诊住院楼 | 五楼 |  | 感应水龙头 |  | / | 样色 | 套 | 1 |  | 0
162 | 门诊住院楼 | 五楼 | 耳鼻喉听力中心 | 操作台 |  | 1200*600*750 | 样色 | 张 | 2 |  | 0 | 一、【主要材料及厚度说明】 （1）采用优质E1级实木多层板，具有防污、无菌、硬度高、防腐蚀、表面光滑，抗冲击性强等特点。 （2）厚度：主台面板厚度为25mm，其余侧板、背板、层板、抽面、门板为18mm。 二、【结构/配置】 （1）配置：单门单抽+键盘架+线盒+主机架。 三、【五金配件】 （1）采用优质导轨、拉手、铰链、锁具、三合一连接件，使用寿命长。 四、【工艺/其它】 （1）封边：采用优质同色PVC封边条，采用全自动封边机完成封边，色泽均匀一致，耐污、耐磨。 （2）优质热熔胶，自动调温热压机使与板材粘连无丝无缝，在不同地区气温、湿度的变化中不受影响，能长期不变形、不开裂。
163 | 门诊住院楼 | 五楼 | 办公室 | 医用办公桌 |  | 1200*600*750 | 样色 | 张 | 4 |  | 0 | 一、【主要材料及厚度说明】 （1）采用优质E1级实木多层板，具有防污、无菌、硬度高、防腐蚀、表面光滑，抗冲击性强等特点。 （2）厚度：主台面板厚度为25mm，其余侧板、背板、层板、抽面、门板为18mm。 二、【结构/配置】 （1）配置：单门单抽+键盘架+线盒+主机架。 三、【五金配件】 （1）采用优质导轨、拉手、铰链、锁具、三合一连接件，使用寿命长。 四、【工艺/其它】 （1）封边：采用优质同色PVC封边条，采用全自动封边机完成封边，色泽均匀一致，耐污、耐磨。 （2）优质热熔胶，自动调温热压机使与板材粘连无丝无缝，在不同地区气温、湿度的变化中不受影响，能长期不变形、不开裂。
164 | 门诊住院楼 | 五楼 | 办公室 | 文件柜 |  | 800*400*2000 | 样色 | 组 | 4 |  | 0 | 一、【主要材料及厚度说明】 （1）采用优质E1级实木多层板，具有防污、无菌、硬度高、防腐蚀、表面光滑，抗冲击性强等特点。 （2）厚度：顶板厚度为25mm，其余厚度为18mm。 二、【结构/配置】 （1）柜体结构四门，上玻璃门（带两块活动层板）+下木门（带一块活动层板）。 三、【五金配件】 （1）采用优质品牌铰链、导轨、锁具，开关顺滑，使用寿命长。 四、【工艺/其它】 （1）封边：采用优质同色PVC封边条，采用全自动封边机完成封边，色泽均匀一致，耐污、耐磨。 （2）优质热熔胶，自动调温热压机使与板材粘连无丝无缝，在不同地区气温、湿度的变化中不受影响，能长期不变形、不开裂。
165 | 门诊住院楼 | 五楼 | 耳鸣治疗室 | 胶板办公桌 |  | 1400*600*750 | 样色 | 张 | 1 |  | 0 | 一、【主要材料及厚度说明】 （1）采用优质E1级实木多层板，具有防污、无菌、硬度高、防腐蚀、表面光滑，抗冲击性强等特点。 （2）厚度：主台面板厚度为25mm，其余侧板、背板、层板、抽面、门板为18mm。 二、【结构/配置】 （1）配置：单门单抽+主机位+键盘架+线盒。 三、【五金配件】 （1）采用优质导轨、拉手、铰链，开关顺滑，使用寿命长。 四、【工艺/其它】 （1）封边：采用优质同色PVC封边条，采用全自动封边机完成封边，色泽均匀一致，耐污、耐磨。 （2）优质热熔胶，自动调温热压机使与板材粘连无丝无缝，在不同地区气温、湿度的变化中不受影响，能长期不变形、不开裂。
166 | 门诊住院楼 | 五楼 | 耳鸣治疗室 | 诊断床（诊疗床） |  | 1900*650*670 | 样色 | 张 | 1 |  | 0 | 一、【主要材料及厚度说明】 （1）板材采用优质E1级实木多层板，具有防水、防潮、防交叉感染、耐磨性能强等特性。 （2）厚度：顶板厚度为25mm，其余厚度为18mm。 二、【结构/配置】 （1）配置：台面板+2抽屉+2门+50mm厚环保皮垫。 三、【五金配件】 （1）采用优质导轨、拉手、铰链，开关顺滑，使用寿命长。 四、【工艺/其它】 （1）封边：采用优质同色PVC封边条，采用全自动封边机完成封边，色泽均匀一致，耐污、耐磨。 （2）优质热熔胶，自动调温热压机使与板材粘连无丝无缝，在不同地区气温、湿度的变化中不受影响，能长期不变形、不开裂。
167 | 门诊住院楼 | 五楼 | 耳鸣治疗室 | 文件柜 |  | 800*400*2000 | 样色 | 组 | 3 |  | 0 | 一、【主要材料及厚度说明】 （1）采用优质E1级实木多层板，具有防污、无菌、硬度高、防腐蚀、表面光滑，抗冲击性强等特点。 （2）厚度：顶板厚度为25mm，其余厚度为18mm。 二、【结构/配置】 （1）柜体结构四门，上玻璃门（带两块活动层板）+下木门（带一块活动层板）。 三、【五金配件】 （1）采用优质品牌铰链、导轨、锁具，开关顺滑，使用寿命长。 四、【工艺/其它】 （1）封边：采用优质同色PVC封边条，采用全自动封边机完成封边，色泽均匀一致，耐污、耐磨。 （2）优质热熔胶，自动调温热压机使与板材粘连无丝无缝，在不同地区气温、湿度的变化中不受影响，能长期不变形、不开裂。
168 | 门诊住院楼 | 五楼 | 激光治疗室*2/治疗室*1/黑光，全普*1/清创手术间*1/点阵激光/皮肤镜*1 | 诊断床（诊疗床） |  | 1900*620*650 | 样色 | 张 | 17 |  | 0 | 一、【主要材料及厚度说明】 （1）床架采用≥1.5mm厚度优质一级冷扎钢。 （2）表面处理：采用防腐抗菌喷涂粉末喷涂，涂层膜厚度均匀，内外一致，抗菌、防霉、耐酸碱、耐磨、耐撞击，抗腐蚀力强。 （3）优质环保皮皮垫，采用高弹力阻燃海绵，环保皮包覆。坐感舒适，绒面革绒均匀，颜色一致。 二、【结构/配置】 （1）带头枕、带滚轮换纸系统。带四个防潮防滑脚套。
169 | 门诊住院楼 | 五楼 | 清创手术室 | 医用人造石（台面） |  | L*600*12 | 样色 | 延米 | 1.65 |  | 0 | 一、【主要材料及厚度说明】 （1）台面采用人造石，厚度≥12mm，无凸起，龟裂和明显变色，具有抗菌、防霉、耐酸碱、耐磨、耐冲击、易清洁等特性；符合医院环境卫生要求；采用无缝拼接工艺。 （2）柜体板材采用优质E1级多层实木板，具有防水、防潮、防交叉感染、耐磨性能强。 （3）1.0mm厚304不锈钢踢脚线，金属表面耐腐蚀性强。 二、【结构/配置】 （1）医用地柜（双门双抽）+医用人造石+304不锈钢踢脚线+水槽柜+调节脚垫。 （2）门内配1件活动层板，配有4个层板挂钩，可上下自由调节使用高度。每个抽屉和门板上配塑胶标签卡槽。 三、【五金配件】 （1）采用优质品牌导轨、铰链、锁具，静音效果好，开关顺滑，使用寿命长。 （2）感应水龙头 四、【工艺/其它】 （1）内置高度可调节层板，层板有加强筋，承重＞30KG，柜门与抽屉采用隐藏式拉手，折弯一体成型，把手处双层压边工艺，无毛刺；柜门采用双层钢板设计避免卫生死角；柜门具备关门自动吸附功能。 （2）地柜踢脚内缩20mm，高100mm，操作时无抵脚感，符合人体工程学原理，能有效防污；采用优质导轨，抽身可全部抽出，具有抽拉顺畅，消声静音。
170 | 门诊住院楼 | 五楼 |  | 医用地柜 |  | L*650*835 | 样色 | 延米 | 1.65 |  | 0
171 | 门诊住院楼 | 五楼 |  | 背架 |  | L*46*2000 | 样色 | 延米 | 1.65 |  | 0
172 | 门诊住院楼 | 五楼 |  | 医用吊柜 |  | L*350*600 | 样色 | 延米 | 1.65 |  | 0
173 | 门诊住院楼 | 五楼 |  | 304不锈钢水槽 |  | / | 样色 | 套 | 1 |  | 0
174 | 门诊住院楼 | 五楼 |  | 亚克力挡水 |  | / | 样色 | 套 | 1 |  | 0
175 | 门诊住院楼 | 五楼 |  | 感应水龙头 |  | / | 样色 | 套 | 1 |  | 0
176 | 门诊住院楼 | 五楼 | 耳鸣治疗室 | 医用床头柜 |  | 450*400*550 | 样色 | 张 | 15 |  | 0 | 一、【主要材料及厚度说明】 （1）采用优质E1级实木多层板，具有防污、无菌、硬度高、防腐蚀、表面光滑，抗冲击性强等特点。 （2）厚度：柜体采用18mm； 二、【结构/配置】 （1）配置：双抽屉； 三、【五金配件】 （1）采用优质品牌导轨、拉手，静音效果好，开关顺滑，使用寿命长。 四、【工艺/其它】 （1）封边：采用优质PVC同色封边条，采用全自动封边机完成封边，色泽均匀一致， 耐污、耐磨。进口ABS热熔胶，经自动调温热压机使板材粘连无丝无缝，在不同地区气温、湿度的变化中不受影响，能长期不变形、不开裂。
177 | 门诊住院楼 | 五楼 | 更衣室 | 更衣柜 |  | 800*500*2000 | 样色 | 张 | 8.5 |  | 0 | 一、【主要材料及厚度说明】 （1）采用优质E1级多层实木夹板，通过GB 18580-2017《室内装饰装修材料 人造板及其制品中甲醛释放限量》检测，甲醛释放量、总挥发性有机化合物均符合标准要求。具有防污、无菌、硬度高、防腐蚀、表面光滑，抗冲击性强等特点。 （2）厚度：顶板厚度为25mm，其余厚度为18mm。 二、【结构/配置】 （1）柜体结构两门+空格柜；每个门带一个挂衣杆，一块层板。 三、【五金配件】 （1）采用优质铰链、拉手、锁具、三合一连接件，金属电镀层理化性能耐腐蚀180h乙酸盐雾试验（ASS）不低于9级。 四、【工艺/其它】 （1）封边：采用优质同色PVC封边条，通过QB/T 4463-2013《家具用封边条技术要求》检测，甲醛释放量≤0.1mg/L，可溶性重金属：铅（Pb）≤5mg/kg、镉（Cd）≤5mg/kg、铬（Cr）≤5mg/kg、汞（Hg）≤5mg/kg、砷（As）≤5mg/kg、钡（Ba）≤5mg/kg、锑（Sb）≤5mg/kg、硒（Se）≤5mg/kg；采用全自动封边机完成封边，色泽均匀一致， 耐污、耐磨。优质热熔胶，通过GB 18583-2008《室内装饰装修材料 胶粘剂中有害物质限量》检测，总挥发性有机物含量≤3.8g/L。自动调温热压机使与板材粘连无丝无缝，在不同地区气温、湿度的变化中不受影响，能长期不变形、不开裂。
178 | 门诊住院楼 | 五楼 | 病理分析室 | 工作台 |  | 2600*600*750 | 样色 | 张 | 4 |  | 0 | （1）封边：采用优质同色PVC封边条，采用全自动封边机完成封边，色泽均匀一致，耐污、耐磨。 （2）优质热熔胶，自动调温热压机使与板材粘连无丝无缝，在不同地区气温、湿度的变化中不受影响，能长期不变形、不开裂。 （3）采用优质品牌三节导轨、缓冲液压式铰链、锁具，三合一偏心连接件等五金配件。 （4）带主机架、键盘架。
179 | 门诊住院楼 | 五楼 | 病理分析室 | 文件柜 |  | 800*400*2000 | 样色 | 组 | 6 |  | 0 | 一、【主要材料及厚度说明】 （1）采用优质E1级实木多层板，具有防污、无菌、硬度高、防腐蚀、表面光滑，抗冲击性强等特点。 （2）厚度：顶板厚度为25mm，其余厚度为18mm。 二、【结构/配置】 （1）柜体结构四门，上玻璃门（带两块活动层板）+下木门（带一块活动层板）。 三、【五金配件】 （1）采用优质品牌铰链、导轨、锁具，开关顺滑，使用寿命长。 四、【工艺/其它】 （1）封边：采用优质同色PVC封边条，采用全自动封边机完成封边，色泽均匀一致，耐污、耐磨。 （2）优质热熔胶，自动调温热压机使与板材粘连无丝无缝，在不同地区气温、湿度的变化中不受影响，能长期不变形、不开裂。
180 | 门诊住院楼 | 五楼 | 护理单元 | 医用人造石（台面） |  | L*600*12 | 样色 | 延米 | 4.8 |  | 0 | 一、【主要材料及厚度说明】 （1）台面采用人造石，厚度≥12mm，无凸起，龟裂和明显变色，具有抗菌、防霉、耐酸碱、耐磨、耐冲击、易清洁等特性；符合医院环境卫生要求；采用无缝拼接工艺。 （2）柜体板材采用优质E1级多层实木板，具有防水、防潮、防交叉感染、耐磨性能强。 （3）1.0mm厚304不锈钢踢脚线，金属表面耐腐蚀性强。 二、【结构/配置】 （1）医用地柜（双门双抽）+医用人造石+304不锈钢踢脚线+水槽柜+调节脚垫。 （2）门内配1件活动层板，配有4个层板挂钩，可上下自由调节使用高度。每个抽屉和门板上配塑胶标签卡槽。 三、【五金配件】 （1）采用优质品牌导轨、铰链、锁具，静音效果好，开关顺滑，使用寿命长。 四、【工艺/其它】 （1）内置高度可调节层板，层板有加强筋，承重＞30KG，柜门与抽屉采用隐藏式拉手，折弯一体成型，把手处双层压边工艺，无毛刺；柜门采用双层钢板设计避免卫生死角；柜门具备关门自动吸附功能。 （2）地柜踢脚内缩20mm，高100mm，操作时无抵脚感，符合人体工程学原理，能有效防污；采用优质导轨，抽身可全部抽出，具有抽拉顺畅，消声静音。
181 | 门诊住院楼 | 五楼 |  | 医用地柜 |  | L*650*835 | 样色 | 延米 | 4.8 |  | 0
182 | 门诊住院楼 | 五楼 |  | 背架 |  | L*46*2000 | 样色 | 延米 | 4.8 |  | 0
183 | 门诊住院楼 | 五楼 |  | 医用吊柜 |  | L*350*600 | 样色 | 延米 | 4.8 |  | 0
184 | 门诊住院楼 | 五楼 |  | 304不锈钢水槽 |  | / | 样色 | 套 | 1 |  | 0
185 | 门诊住院楼 | 五楼 |  | 亚克力挡水 |  | / | 样色 | 套 | 1 |  | 0
186 | 门诊住院楼 | 五楼 |  | 感应水龙头 |  | / | 样色 | 套 | 1 |  | 0
187 | 门诊住院楼 | 五楼 | 护理单元 | 医用人造石（台面） |  | L*600*12 | 样色 | 延米 | 2.38 |  | 0 | 一、【主要材料及厚度说明】 （1）台面采用人造石，厚度≥12mm，无凸起，龟裂和明显变色，具有抗菌、防霉、耐酸碱、耐磨、耐冲击、易清洁等特性；符合医院环境卫生要求；采用无缝拼接工艺。 （2）柜体板材采用优质E1级多层实木板，具有防水、防潮、防交叉感染、耐磨性能强。 （3）1.0mm厚304不锈钢踢脚线，金属表面耐腐蚀性强。 二、【结构/配置】 （1）医用地柜（双门双抽）+医用人造石+304不锈钢踢脚线+水槽柜+调节脚垫。 （2）门内配1件活动层板，配有4个层板挂钩，可上下自由调节使用高度。每个抽屉和门板上配塑胶标签卡槽。 三、【五金配件】 （1）采用优质品牌导轨、铰链、锁具，静音效果好，开关顺滑，使用寿命长。 四、【工艺/其它】 （1）内置高度可调节层板，层板有加强筋，承重＞30KG，柜门与抽屉采用隐藏式拉手，折弯一体成型，把手处双层压边工艺，无毛刺；柜门采用双层钢板设计避免卫生死角；柜门具备关门自动吸附功能。 （2）地柜踢脚内缩20mm，高100mm，操作时无抵脚感，符合人体工程学原理，能有效防污；采用优质导轨，抽身可全部抽出，具有抽拉顺畅，消声静音。
188 | 门诊住院楼 | 五楼 |  | 医用地柜 |  | L*650*835 | 样色 | 延米 | 2.38 |  | 0
189 | 门诊住院楼 | 五楼 |  | 背架 |  | L*46*2000 | 样色 | 延米 | 2.38 |  | 0
190 | 门诊住院楼 | 五楼 |  | 医用吊柜 |  | L*350*600 | 样色 | 延米 | 2.38 |  | 0
191 | 门诊住院楼 | 五楼 |  | 304不锈钢水槽 |  | / | 样色 | 套 | 1 |  | 0
192 | 门诊住院楼 | 五楼 |  | 亚克力挡水 |  | / | 样色 | 套 | 1 |  | 0
193 | 门诊住院楼 | 五楼 |  | 感应水龙头 |  | / | 样色 | 套 | 1 |  | 0
194 | 门诊住院楼 | 五楼 | 皮肤镜 | 医用人造石（台面） |  | L*600*12 | 样色 | 延米 | 3.51 |  | 0 | 一、【主要材料及厚度说明】 （1）台面采用人造石，厚度≥12mm，无凸起，龟裂和明显变色，具有抗菌、防霉、耐酸碱、耐磨、耐冲击、易清洁等特性；符合医院环境卫生要求；采用无缝拼接工艺。 （2）柜体板材采用优质E1级多层实木板，具有防水、防潮、防交叉感染、耐磨性能强。 （3）1.0mm厚304不锈钢踢脚线，金属表面耐腐蚀性强。 二、【结构/配置】 （1）医用地柜（双门双抽）+医用人造石+304不锈钢踢脚线+水槽柜+调节脚垫。 （2）门内配1件活动层板，配有4个层板挂钩，可上下自由调节使用高度。每个抽屉和门板上配塑胶标签卡槽。 三、【五金配件】 （1）采用优质品牌导轨、铰链、锁具，静音效果好，开关顺滑，使用寿命长。 四、【工艺/其它】 （1）内置高度可调节层板，层板有加强筋，承重＞30KG，柜门与抽屉采用隐藏式拉手，折弯一体成型，把手处双层压边工艺，无毛刺；柜门采用双层钢板设计避免卫生死角；柜门具备关门自动吸附功能。 （2）地柜踢脚内缩20mm，高100mm，操作时无抵脚感，符合人体工程学原理，能有效防污；采用优质导轨，抽身可全部抽出，具有抽拉顺畅，消声静音。
195 | 门诊住院楼 | 五楼 |  | 医用地柜 |  | L*650*835 | 样色 | 延米 | 3.51 |  | 0
196 | 门诊住院楼 | 五楼 |  | 背架 |  | L*46*2000 | 样色 | 延米 | 3.51 |  | 0
197 | 门诊住院楼 | 五楼 |  | 医用吊柜 |  | L*350*600 | 样色 | 延米 | 3.51 |  | 0
198 | 门诊住院楼 | 五楼 |  | 304不锈钢水槽 |  | / | 样色 | 套 | 1 |  | 0
199 | 门诊住院楼 | 五楼 |  | 亚克力挡水 |  | / | 样色 | 套 | 1 |  | 0
200 | 门诊住院楼 | 五楼 |  | 感应水龙头 |  | / | 样色 | 套 | 1 |  | 0
合计： | [9 empty] | 0
1、请评估后填报价格，勿擅自更改格式，请再三确认公式的正确，避免漏报、错报； 2、该表为预估清单，生产以实际确认版图纸为准； 3、该项目分段实施，家具需配合进度做相应配套，2023年5月、2023年10月均有楼层交付，预计2024年6月份完工。

## 颗粒板
东川门诊2-5层（除一期）家具清单
序号 | 范围 | 楼层 | 区域 | 品名 | 图片 | 规格/尺寸（MM） | 颜色 | 单位 | 数量 | 单价 | 合价 | 材质、技术参数及工艺说明
1 | 门诊住院楼 | 三层 | 收费/收费 | 收费台 |  | 1400*1400*750 | 样色 | 张 | 12 |  | 0 | 一、【主要材料及厚度说明】 （1）采用优质E1级实木颗粒板，通过GB 18580-2017《室内装饰装修材料 人造板及其制品中甲醛释放限量》检测，甲醛释放量、总挥发性有机化合物均符合标准要求。具有防污、无菌、硬度高、防腐蚀、表面光滑，抗冲击性强等特点。 （2）厚度：台面板厚度为25mm，其余厚度为18mm。 二、【结构/配置】 （1）主台+3抽屉+副柜1抽+主机架。 三、【五金配件】 （1）采用优质导轨、拉手、锁具、三合一连接件，金属电镀层理化性能耐腐蚀180h乙酸盐雾试验（ASS）不低于9级。 四、【工艺/其它】 （1）封边：采用优质同色PVC封边条，通过QB/T 4463-2013《家具用封边条技术要求》检测，甲醛释放量≤0.1mg/L，可溶性重金属：铅（Pb）≤5mg/kg、镉（Cd）≤5mg/kg、铬（Cr）≤5mg/kg、汞（Hg）≤5mg/kg、砷（As）≤5mg/kg、钡（Ba）≤5mg/kg、锑（Sb）≤5mg/kg、硒（Se）≤5mg/kg；采用全自动封边机完成封边，色泽均匀一致， 耐污、耐磨。优质热熔胶，通过GB 18583-2008《室内装饰装修材料 胶粘剂中有害物质限量》检测，总挥发性有机物含量≤3.8g/L。自动调温热压机使与板材粘连无丝无缝，在不同地区气温、湿度的变化中不受影响，能长期不变形、不开裂。
2 | 门诊住院楼 | 三层 | 收费/收费 | 开口药柜 |  | 900*500*2000 | 样色 | 组 | 6 |  | 0 | 一、【主要材料及厚度说明】 （1）材料及厚度：柜体层板采用≥1.0mm厚度优质一级电解钢板。 （2）表面处理：采用防静电涂料喷涂处理，涂层膜厚度均匀，内外一致，耐撞击，抗腐蚀力强。 （3）货架结构每块层板静载不低于80kg。层高每50mm/75mm节距任意可调；底脚离地20cm。内部品质、承载性能、外观都非常优越。 二、【工艺/其它】 （1）结构工艺：横梁与立柱的连接为斜面契紧式结构、双斜面正面契紧式结构，连接牢固。由数控冲床、高精度专用轧机轧制的立柱与横梁，材料截面优化，精度高承载能力强,
3 | 门诊住院楼 | 三层 | 诊室*12 | 医生诊断桌 |  | 1400*1400*750 | 样色 | 张 | 12 |  | 0 | 一、【主要材料及厚度说明】 （1）板材采用优质E1级实木颗粒板，具有防水、防潮、防交叉感染、耐磨性能强等特性。 （2）厚度：主台面板为25mm，其余侧板、背板、层板、抽面、门板为18mm。 二、【结构/配置】 （1）配置：主台+副柜（三抽+单门+主机位)+圆柱钢制脚架+线盒+304不锈钢踢脚+调节脚垫。 三、【五金配件】 （1）采用优质品牌铰链、导轨、锁具，开关顺滑，使用寿命长。 四、【工艺/其它】 （1）封边：采用优质同色PVC封边条，采用全自动封边机完成封边，色泽均匀一致，耐污、耐磨。 （2）优质热熔胶，自动调温热压机使与板材粘连无丝无缝，在不同地区气温、湿度的变化中不受影响，能长期不变形、不开裂。 （3）桌子与人接触的位置采用圆角设计，避免存在菱角的安全隐患。副柜台面与主台形成高低台，方便医生工作拿取物品和文件，避免肩颈过度疲劳，也可作为打印机位置。副柜有抽屉柜+单掩门+主机位（背板开走线孔），台面开线孔走线。 （4）优质喷涂钢架,管壁厚≥1.2mm，桌腿采用优质五金钢架，圆管尺寸60*60。
4 | 门诊住院楼 | 三层 | 诊室*12 | 诊断床（诊疗床） |  | 1900*650*670 | 样色 | 张 | 12 |  | 0 | 一、【主要材料及厚度说明】 （1）板材采用优质E1级实木颗粒板，具有防水、防潮、防交叉感染、耐磨性能强等特性。 （2）厚度：顶板厚度为25mm，其余厚度为18mm。 二、【结构/配置】 （1）配置：台面板+2抽屉+2门+50mm厚环保皮垫。 三、【五金配件】 （1）采用优质导轨、拉手、铰链，开关顺滑，使用寿命长。 四、【工艺/其它】 （1）封边：采用优质同色PVC封边条，采用全自动封边机完成封边，色泽均匀一致，耐污、耐磨。 （2）优质热熔胶，自动调温热压机使与板材粘连无丝无缝，在不同地区气温、湿度的变化中不受影响，能长期不变形、不开裂。
5 | 门诊住院楼 | 三层 | 诊室*13 | 文件柜 |  | 800*400*2000 | 样色 | 组 | 11 |  | 0 | 一、【主要材料及厚度说明】 （1）采用优质E1级实木颗粒板，具有防污、无菌、硬度高、防腐蚀、表面光滑，抗冲击性强等特点。 （2）厚度：顶板厚度为25mm，其余厚度为18mm。 二、【结构/配置】 （1）柜体结构四门，上玻璃门（带两块活动层板）+下木门（带一块活动层板）。 三、【五金配件】 （1）采用优质品牌铰链、导轨、锁具，开关顺滑，使用寿命长。 四、【工艺/其它】 （1）封边：采用优质同色PVC封边条，采用全自动封边机完成封边，色泽均匀一致，耐污、耐磨。 （2）优质热熔胶，自动调温热压机使与板材粘连无丝无缝，在不同地区气温、湿度的变化中不受影响，能长期不变形、不开裂。
6 | 门诊住院楼 | 三层 | 护长办公室 | 医用办公桌 |  | 1600*800*750 | 样色 | 张 | 2 |  | 0 | （1）采用优质E1级实木颗粒板，具有防污、无菌、硬度高、防腐蚀、表面光滑，抗冲击性强等特点。 （2）封边：采用优质同色PVC封边条，采用全自动封边机完成封边，色泽均匀一致，耐污、耐磨。 （3）优质热熔胶，自动调温热压机使与板材粘连无丝无缝，在不同地区气温、湿度的变化中不受影响，能长期不变形、不开裂。 （4）采用优质品牌导轨、铰链、锁具，使用寿命长。 （5）（4）优质喷涂钢制脚架,管壁厚≥1.2mm，桌腿采用优质JY（60*30）钢制脚架。 （6）台面设置线盒，方便桌面强弱电的使用与管理 （7）带休息折叠床。
7 | 门诊住院楼 | 三层 | 办公室 | 办公桌 |  | 1200*600*750 | 样色 | 张 | 7 |  | 0 | 一、【主要材料及厚度说明】 （1）采用优质E1级实木颗粒板，具有防污、无菌、硬度高、防腐蚀、表面光滑，抗冲击性强等特点。 （2）厚度：主台面板厚度为25mm，其余侧板、背板、层板、抽面、门板为18mm。 二、【结构/配置】 （1）配置：单门单抽+键盘架+线盒+主机架。 三、【五金配件】 （1）采用优质导轨、拉手、铰链、锁具、三合一连接件，使用寿命长。 四、【工艺/其它】 （1）封边：采用优质同色PVC封边条，采用全自动封边机完成封边，色泽均匀一致，耐污、耐磨。 （2）优质热熔胶，自动调温热压机使与板材粘连无丝无缝，在不同地区气温、湿度的变化中不受影响，能长期不变形、不开裂。
8 | 门诊住院楼 | 三层 | 诊室*21 | 医生诊断桌 |  | 1400*1400*750 | 样色 | 张 | 21 |  | 0 | 一、【主要材料及厚度说明】 （1）板材采用优质E1级实木颗粒板，具有防水、防潮、防交叉感染、耐磨性能强等特性。 （2）厚度：主台面板为25mm，其余侧板、背板、层板、抽面、门板为18mm。 二、【结构/配置】 （1）配置：主台+副柜（三抽+单门+主机位)+圆柱钢制脚架+线盒+304不锈钢踢脚+调节脚垫。 三、【五金配件】 （1）采用优质品牌铰链、导轨、锁具，开关顺滑，使用寿命长。 四、【工艺/其它】 （1）封边：采用优质同色PVC封边条，采用全自动封边机完成封边，色泽均匀一致，耐污、耐磨。 （2）优质热熔胶，自动调温热压机使与板材粘连无丝无缝，在不同地区气温、湿度的变化中不受影响，能长期不变形、不开裂。 （3）桌子与人接触的位置采用圆角设计，避免存在菱角的安全隐患。副柜台面与主台形成高低台，方便医生工作拿取物品和文件，避免肩颈过度疲劳，也可作为打印机位置。副柜有抽屉柜+单掩门+主机位（背板开走线孔），台面开线孔走线。 （4）优质喷涂钢架,管壁厚≥1.2mm，桌腿采用优质五金钢架，圆管尺寸60*60。
9 | 门诊住院楼 | 三层 | 诊室*21 | 诊断床（诊疗床） |  | 1900*650*670 | 样色 | 张 | 21 |  | 0 | 一、【主要材料及厚度说明】 （1）板材采用优质E1级实木颗粒板，具有防水、防潮、防交叉感染、耐磨性能强等特性。 （2）厚度：顶板厚度为25mm，其余厚度为18mm。 二、【结构/配置】 （1）配置：台面板+2抽屉+2门+50mm厚环保皮垫。 三、【五金配件】 （1）采用优质导轨、拉手、铰链，开关顺滑，使用寿命长。 四、【工艺/其它】 （1）封边：采用优质同色PVC封边条，采用全自动封边机完成封边，色泽均匀一致，耐污、耐磨。 （2）优质热熔胶，自动调温热压机使与板材粘连无丝无缝，在不同地区气温、湿度的变化中不受影响，能长期不变形、不开裂。
10 | 门诊住院楼 | 三层 | 诊室*21 | 文件柜 |  | 800*400*2000 | 样色 | 组 | 11 |  | 0 | 一、【主要材料及厚度说明】 （1）采用优质E1级实木颗粒板，具有防污、无菌、硬度高、防腐蚀、表面光滑，抗冲击性强等特点。 （2）厚度：顶板厚度为25mm，其余厚度为18mm。 二、【结构/配置】 （1）柜体结构四门，上玻璃门（带两块活动层板）+下木门（带一块活动层板）。 三、【五金配件】 （1）采用优质品牌铰链、导轨、锁具，开关顺滑，使用寿命长。 四、【工艺/其它】 （1）封边：采用优质同色PVC封边条，采用全自动封边机完成封边，色泽均匀一致，耐污、耐磨。 （2）优质热熔胶，自动调温热压机使与板材粘连无丝无缝，在不同地区气温、湿度的变化中不受影响，能长期不变形、不开裂。
11 | 门诊住院楼 | 三层 | 污物间*1 | 垃圾柜 |  | 1600*600*850 | 样色 | 套 | 1 |  | 0 | 一、【主要材料及厚度说明】 （1）基材采用优质SUS304不锈钢。 （2）柜体采用1.0mm,内板采用0.8mm,柜门与台面采用双层结构。 二、【结构/配置】 （1）304不锈钢柜体+脚踏装置。（2位） 三、【工艺/其它】 （1）不锈钢采用整板数控剪裁剪，成品分解后的各部分通过激光焊接技术，激光切割及数控折边成型，保证了产品表面不会出线凹凸不平的焊疤，也保证不会破坏不锈钢拉丝等各种印花表面。
12 | 门诊住院楼 | 三层 | 污物间*2 | 清洗柜 |  | 1600×700×850+150 | 样色 | 套 | 1 |  | 0 | 一、【主要材料及厚度说明】 （1）基材采用优质SUS304不锈钢。 （2）水槽采用1.0mm,台面、柜体采用0.8mm,柜门与台面采用双层结构。 （3）含感应水龙头 二、【工艺/其它】 （1）不锈钢采用整板数控剪裁剪，成品分解后的各部分通过激光焊接技术，激光切割及数控折边成型，保证了产品表面不会出线凹凸不平的焊疤，也保证不会破坏不锈钢拉丝等各种印花表面。
13 | 门诊住院楼 | 三层 | 污物间*2 | 拖把池 |  | 1500*550*1800 | 样色 | 套 | 1 |  | 0 | 一、【主要材料及厚度说明】 （1）基材采用优质SUS304不锈钢。 （2）水槽采用1.0mm,台面、柜体采用0.8mm,背板单层板加加强筋，φ38圆管立柱带可调脚。 （3）不锈钢上墙水龙头、挂钩、下水器、800mm进水管，排水管。 （4）含感应水龙头 二、【工艺/其它】 （1）不锈钢采用整板数控剪裁剪，成品分解后的各部分通过激光焊接技术，激光切割及数控折边成型，保证了产品表面不会出线凹凸不平的焊疤，也保证不会破坏不锈钢拉丝等各种印花表面。
14 | 门诊住院楼 | 三层 | 污物间*2 | 垃圾柜 |  | 1600*600*850 | 样色 | 套 | 1 |  | 0 | 一、【主要材料及厚度说明】 （1）基材采用优质SUS304不锈钢。 （2）柜体采用1.0mm,内板采用0.8mm,柜门与台面采用双层结构。 二、【结构/配置】 （1）304不锈钢柜体+脚踏装置。（2位） 三、【工艺/其它】 （1）不锈钢采用整板数控剪裁剪，成品分解后的各部分通过激光焊接技术，激光切割及数控折边成型，保证了产品表面不会出线凹凸不平的焊疤，也保证不会破坏不锈钢拉丝等各种印花表面。
15 | 门诊住院楼 | 三层 | 诊室*13/测评室*1 | 医生诊断桌 |  | 1400*1400*750 | 样色 | 张 | 14 |  | 0 | 一、【主要材料及厚度说明】 （1）板材采用优质E1级实木颗粒板，具有防水、防潮、防交叉感染、耐磨性能强等特性。 （2）厚度：主台面板为25mm，其余侧板、背板、层板、抽面、门板为18mm。 二、【结构/配置】 （1）配置：主台+副柜（三抽+单门+主机位)+圆柱钢制脚架+线盒+304不锈钢踢脚+调节脚垫。 三、【五金配件】 （1）采用优质品牌铰链、导轨、锁具，开关顺滑，使用寿命长。 四、【工艺/其它】 （1）封边：采用优质同色PVC封边条，采用全自动封边机完成封边，色泽均匀一致，耐污、耐磨。 （2）优质热熔胶，自动调温热压机使与板材粘连无丝无缝，在不同地区气温、湿度的变化中不受影响，能长期不变形、不开裂。 （3）桌子与人接触的位置采用圆角设计，避免存在菱角的安全隐患。副柜台面与主台形成高低台，方便医生工作拿取物品和文件，避免肩颈过度疲劳，也可作为打印机位置。副柜有抽屉柜+单掩门+主机位（背板开走线孔），台面开线孔走线。 （4）优质喷涂钢架,管壁厚≥1.2mm，桌腿采用优质五金钢架，圆管尺寸60*60。
16 | 门诊住院楼 | 三层 | 诊室*13/测评室*1 | 诊断床（诊疗床） |  | 1900*650*670 | 样色 | 张 | 14 |  | 0 | 一、【主要材料及厚度说明】 （1）板材采用优质E1级实木颗粒板，具有防水、防潮、防交叉感染、耐磨性能强等特性。 （2）厚度：顶板厚度为25mm，其余厚度为18mm。 二、【结构/配置】 （1）配置：台面板+2抽屉+2门+50mm厚环保皮垫。 三、【五金配件】 （1）采用优质导轨、拉手、铰链，开关顺滑，使用寿命长。 四、【工艺/其它】 （1）封边：采用优质同色PVC封边条，采用全自动封边机完成封边，色泽均匀一致，耐污、耐磨。 （2）优质热熔胶，自动调温热压机使与板材粘连无丝无缝，在不同地区气温、湿度的变化中不受影响，能长期不变形、不开裂。
17 | 门诊住院楼 | 三层 | 诊室*13/测评室*1 | 文件柜 |  | 800*400*2000 | 样色 | 组 | 14 |  | 0 | 一、【主要材料及厚度说明】 （1）采用优质E1级实木颗粒板，具有防污、无菌、硬度高、防腐蚀、表面光滑，抗冲击性强等特点。 （2）厚度：顶板厚度为25mm，其余厚度为18mm。 二、【结构/配置】 （1）柜体结构四门，上玻璃门（带两块活动层板）+下木门（带一块活动层板）。 三、【五金配件】 （1）采用优质品牌铰链、导轨、锁具，开关顺滑，使用寿命长。 四、【工艺/其它】 （1）封边：采用优质同色PVC封边条，采用全自动封边机完成封边，色泽均匀一致，耐污、耐磨。 （2）优质热熔胶，自动调温热压机使与板材粘连无丝无缝，在不同地区气温、湿度的变化中不受影响，能长期不变形、不开裂。
18 | 门诊住院楼 | 三层 | 物理治疗室 | 诊断床（诊疗床） |  | 1900*620*650 | 样色 | 张 | 1 |  | 0 | 一、【主要材料及厚度说明】 （1）床架采用≥1.5mm厚度优质一级冷扎钢。 （2）表面处理：采用防腐抗菌喷涂粉末喷涂，涂层膜厚度均匀，内外一致，抗菌、防霉、耐酸碱、耐磨、耐撞击，抗腐蚀力强。 （3）优质环保皮皮垫，采用高弹力阻燃海绵，环保皮包覆。坐感舒适，绒面革绒均匀，颜色一致。 二、【结构/配置】 （1）带头枕、带滚轮换纸系统。带四个防潮防滑脚套。
19 | 门诊住院楼 | 三层 | 诊室*8 | 医生诊断桌 |  | 1400*1400*750 | 样色 | 张 | 8 |  | 0 | 一、【主要材料及厚度说明】 （1）板材采用优质E1级实木颗粒板，具有防水、防潮、防交叉感染、耐磨性能强等特性。 （2）厚度：主台面板为25mm，其余侧板、背板、层板、抽面、门板为18mm。 二、【结构/配置】 （1）配置：主台+副柜（三抽+单门+主机位)+圆柱钢制脚架+线盒+304不锈钢踢脚+调节脚垫。 三、【五金配件】 （1）采用优质品牌铰链、导轨、锁具，开关顺滑，使用寿命长。 四、【工艺/其它】 （1）封边：采用优质同色PVC封边条，采用全自动封边机完成封边，色泽均匀一致，耐污、耐磨。 （2）优质热熔胶，自动调温热压机使与板材粘连无丝无缝，在不同地区气温、湿度的变化中不受影响，能长期不变形、不开裂。 （3）桌子与人接触的位置采用圆角设计，避免存在菱角的安全隐患。副柜台面与主台形成高低台，方便医生工作拿取物品和文件，避免肩颈过度疲劳，也可作为打印机位置。副柜有抽屉柜+单掩门+主机位（背板开走线孔），台面开线孔走线。 （4）优质喷涂钢架,管壁厚≥1.2mm，桌腿采用优质五金钢架，圆管尺寸60*60。
20 | 门诊住院楼 | 三层 | 诊室*8 | 诊断床（诊疗床） |  | 1900*650*670 | 样色 | 张 | 8 |  | 0 | 一、【主要材料及厚度说明】 （1）板材采用优质E1级实木颗粒板，具有防水、防潮、防交叉感染、耐磨性能强等特性。 （2）厚度：顶板厚度为25mm，其余厚度为18mm。 二、【结构/配置】 （1）配置：台面板+2抽屉+2门+50mm厚环保皮垫。 三、【五金配件】 （1）采用优质导轨、拉手、铰链，开关顺滑，使用寿命长。 四、【工艺/其它】 （1）封边：采用优质同色PVC封边条，采用全自动封边机完成封边，色泽均匀一致，耐污、耐磨。 （2）优质热熔胶，自动调温热压机使与板材粘连无丝无缝，在不同地区气温、湿度的变化中不受影响，能长期不变形、不开裂。
21 | 门诊住院楼 | 三层 | 诊室*12 | 医生诊断桌 |  | 1400*1400*750 | 样色 | 张 | 12 |  | 0 | 一、【主要材料及厚度说明】 （1）板材采用优质E1级实木颗粒板，具有防水、防潮、防交叉感染、耐磨性能强等特性。 （2）厚度：主台面板为25mm，其余侧板、背板、层板、抽面、门板为18mm。 二、【结构/配置】 （1）配置：主台+副柜（三抽+单门+主机位)+圆柱钢制脚架+线盒+304不锈钢踢脚+调节脚垫。 三、【五金配件】 （1）采用优质品牌铰链、导轨、锁具，开关顺滑，使用寿命长。 四、【工艺/其它】 （1）封边：采用优质同色PVC封边条，采用全自动封边机完成封边，色泽均匀一致，耐污、耐磨。 （2）优质热熔胶，自动调温热压机使与板材粘连无丝无缝，在不同地区气温、湿度的变化中不受影响，能长期不变形、不开裂。 （3）桌子与人接触的位置采用圆角设计，避免存在菱角的安全隐患。副柜台面与主台形成高低台，方便医生工作拿取物品和文件，避免肩颈过度疲劳，也可作为打印机位置。副柜有抽屉柜+单掩门+主机位（背板开走线孔），台面开线孔走线。 （4）优质喷涂钢架,管壁厚≥1.2mm，桌腿采用优质五金钢架，圆管尺寸60*60。
22 | 门诊住院楼 | 三层 | 诊室*12 | 诊断床（诊疗床） |  | 1900*650*670 | 样色 | 张 | 12 |  | 0 | 一、【主要材料及厚度说明】 （1）板材采用优质E1级实木颗粒板，具有防水、防潮、防交叉感染、耐磨性能强等特性。 （2）厚度：顶板厚度为25mm，其余厚度为16mm。 二、【结构/配置】 （1）配置：台面板+2抽屉+2门+50mm厚环保皮垫。 三、【五金配件】 （1）采用优质导轨、拉手、铰链，开关顺滑，使用寿命长。 四、【工艺/其它】 （1）封边：采用优质同色PVC封边条，采用全自动封边机完成封边，色泽均匀一致，耐污、耐磨。 （2）优质热熔胶，自动调温热压机使与板材粘连无丝无缝，在不同地区气温、湿度的变化中不受影响，能长期不变形、不开裂。
23 | 门诊住院楼 | 三层 | 诊室*12 | 文件柜 |  | 800*400*2000 | 样色 | 组 | 12 |  | 0 | 一、【主要材料及厚度说明】 （1）采用优质E1级实木颗粒板，具有防污、无菌、硬度高、防腐蚀、表面光滑，抗冲击性强等特点。 （2）厚度：顶板厚度为25mm，其余厚度为18mm。 二、【结构/配置】 （1）柜体结构四门，上玻璃门（带两块活动层板）+下木门（带一块活动层板）。 三、【五金配件】 （1）采用优质品牌铰链、导轨、锁具，开关顺滑，使用寿命长。 四、【工艺/其它】 （1）封边：采用优质同色PVC封边条，采用全自动封边机完成封边，色泽均匀一致，耐污、耐磨。 （2）优质热熔胶，自动调温热压机使与板材粘连无丝无缝，在不同地区气温、湿度的变化中不受影响，能长期不变形、不开裂。
24 | 门诊住院楼 | 三层 | 治疗室 | 诊断床（诊疗床） |  | 1900*620*650 | 样色 | 张 | 1 |  | 0 | 一、【主要材料及厚度说明】 （1）床架采用≥1.5mm厚度优质一级冷扎钢。 （2）表面处理：采用防腐抗菌喷涂粉末喷涂，涂层膜厚度均匀，内外一致，抗菌、防霉、耐酸碱、耐磨、耐撞击，抗腐蚀力强。 （3）优质环保皮皮垫，采用高弹力阻燃海绵，环保皮包覆。坐感舒适，绒面革绒均匀，颜色一致。 二、【结构/配置】 （1）带头枕、带滚轮换纸系统。带四个防潮防滑脚套。
25 | 门诊住院楼 | 三层 | 休息室 | 皮沙发(三人位） |  | 1930*800*810 | 样色 | 张 | 1 |  | 0 | （1）采用优质西皮面料； （2）实木内框架，蛇形弹簧+钢丝平衡网+弹力橡纳帕纹筋打底，高密度海绵填充； （3）黑色烤漆实心铁脚。
26 | 门诊住院楼 | 三层 | 休息室 | 皮沙发(单人位） |  | 940*800*810 | 样色 | 张 | 2 |  | 0 | （1）采用优质西皮面料； （2）实木内框架，蛇形弹簧+钢丝平衡网+弹力橡纳帕纹筋打底，高密度海绵填充； （3）黑色烤漆实心铁脚。
27 | 门诊住院楼 | 三层 | 休息室 | 茶几 |  | φ800*400 | 样色 | 张 | 1 |  | 0 | （1）优质大理石台面。 （2）镀金架子。
28 | 门诊住院楼 | 三层 | 休息室 | 茶几 |  | φ495*500 | 样色 | 张 | 2 |  | 0 | （1）优质大理石台面。 （2）镀金架子。
29 | 门诊住院楼 | 三层 | 男更衣室 | 更衣柜 |  | 800*500*2000 | 样色 | 张 | 2.5 |  | 0 | 一、【主要材料及厚度说明】 （1）采用优质E1级实木颗粒板，通过GB 18580-2017《室内装饰装修材料 人造板及其制品中甲醛释放限量》检测，甲醛释放量、总挥发性有机化合物均符合标准要求。具有防污、无菌、硬度高、防腐蚀、表面光滑，抗冲击性强等特点。 （2）厚度：顶板厚度为25mm，其余厚度为18mm。 二、【结构/配置】 （1）柜体结构两门+空格柜；每个门带一个挂衣杆，一块层板。 三、【五金配件】 （1）采用优质铰链、拉手、锁具、三合一连接件，金属电镀层理化性能耐腐蚀180h乙酸盐雾试验（ASS）不低于9级。 四、【工艺/其它】 （1）封边：采用优质同色PVC封边条，通过QB/T 4463-2013《家具用封边条技术要求》检测，甲醛释放量≤0.1mg/L，可溶性重金属：铅（Pb）≤5mg/kg、镉（Cd）≤5mg/kg、铬（Cr）≤5mg/kg、汞（Hg）≤5mg/kg、砷（As）≤5mg/kg、钡（Ba）≤5mg/kg、锑（Sb）≤5mg/kg、硒（Se）≤5mg/kg；采用全自动封边机完成封边，色泽均匀一致， 耐污、耐磨。优质热熔胶，通过GB 18583-2008《室内装饰装修材料 胶粘剂中有害物质限量》检测，总挥发性有机物含量≤3.8g/L。自动调温热压机使与板材粘连无丝无缝，在不同地区气温、湿度的变化中不受影响，能长期不变形、不开裂。
30 | 门诊住院楼 | 三层 | 女更衣室 | 更衣柜 |  | 800*500*2000 | 样色 | 张 | 2.5 |  | 0 | 一、【主要材料及厚度说明】 （1）采用优质E1级实木颗粒板，通过GB 18580-2017《室内装饰装修材料 人造板及其制品中甲醛释放限量》检测，甲醛释放量、总挥发性有机化合物均符合标准要求。具有防污、无菌、硬度高、防腐蚀、表面光滑，抗冲击性强等特点。 （2）厚度：顶板厚度为25mm，其余厚度为18mm。 二、【结构/配置】 （1）柜体结构两门+空格柜；每个门带一个挂衣杆，一块层板。 三、【五金配件】 （1）采用优质铰链、拉手、锁具、三合一连接件，金属电镀层理化性能耐腐蚀180h乙酸盐雾试验（ASS）不低于9级。 四、【工艺/其它】 （1）封边：采用优质同色PVC封边条，通过QB/T 4463-2013《家具用封边条技术要求》检测，甲醛释放量≤0.1mg/L，可溶性重金属：铅（Pb）≤5mg/kg、镉（Cd）≤5mg/kg、铬（Cr）≤5mg/kg、汞（Hg）≤5mg/kg、砷（As）≤5mg/kg、钡（Ba）≤5mg/kg、锑（Sb）≤5mg/kg、硒（Se）≤5mg/kg；采用全自动封边机完成封边，色泽均匀一致， 耐污、耐磨。优质热熔胶，通过GB 18583-2008《室内装饰装修材料 胶粘剂中有害物质限量》检测，总挥发性有机物含量≤3.8g/L。自动调温热压机使与板材粘连无丝无缝，在不同地区气温、湿度的变化中不受影响，能长期不变形、不开裂。
31 | 门诊住院楼 | 四楼 | 收费/收费 | 收费台 |  | 1400*1400*750 | 样色 | 张 | 11 |  | 0 | 一、【主要材料及厚度说明】 （1）采用优质E1级实木颗粒板，通过GB 18580-2017《室内装饰装修材料 人造板及其制品中甲醛释放限量》检测，甲醛释放量、总挥发性有机化合物均符合标准要求。具有防污、无菌、硬度高、防腐蚀、表面光滑，抗冲击性强等特点。 （2）厚度：台面板厚度为25mm，其余厚度为18mm。 二、【结构/配置】 （1）主台+3抽屉+副柜1抽+主机架。 三、【五金配件】 （1）采用优质导轨、拉手、锁具、三合一连接件，金属电镀层理化性能耐腐蚀180h乙酸盐雾试验（ASS）不低于9级。 四、【工艺/其它】 （1）封边：采用优质同色PVC封边条，通过QB/T 4463-2013《家具用封边条技术要求》检测，甲醛释放量≤0.1mg/L，可溶性重金属：铅（Pb）≤5mg/kg、镉（Cd）≤5mg/kg、铬（Cr）≤5mg/kg、汞（Hg）≤5mg/kg、砷（As）≤5mg/kg、钡（Ba）≤5mg/kg、锑（Sb）≤5mg/kg、硒（Se）≤5mg/kg；采用全自动封边机完成封边，色泽均匀一致， 耐污、耐磨。优质热熔胶，通过GB 18583-2008《室内装饰装修材料 胶粘剂中有害物质限量》检测，总挥发性有机物含量≤3.8g/L。自动调温热压机使与板材粘连无丝无缝，在不同地区气温、湿度的变化中不受影响，能长期不变形、不开裂。
32 | 门诊住院楼 | 四楼 | 收费/收费 | 开口药柜 |  | 900*500*2000 | 样色 | 组 | 2 |  | 0 | 一、【主要材料及厚度说明】 （1）材料及厚度：柜体层板采用≥1.0mm厚度优质一级电解钢板。 （2）表面处理：采用防静电涂料喷涂处理，涂层膜厚度均匀，内外一致，耐撞击，抗腐蚀力强。 （3）货架结构每块层板静载不低于80kg。层高每50mm/75mm节距任意可调；底脚离地20cm。内部品质、承载性能、外观都非常优越。 二、【工艺/其它】 （1）结构工艺：横梁与立柱的连接为斜面契紧式结构、双斜面正面契紧式结构，连接牢固。由数控冲床、高精度专用轧机轧制的立柱与横梁，材料截面优化，精度高承载能力强,
33 | 门诊住院楼 | 四楼 | 诊室*5 | 医生诊断桌 |  | 1400*1400*750 | 样色 | 张 | 5 |  | 0 | 一、【主要材料及厚度说明】 （1）板材采用优质E1级实木颗粒板，具有防水、防潮、防交叉感染、耐磨性能强等特性。 （2）厚度：主台面板为25mm，其余侧板、背板、层板、抽面、门板为18mm。 二、【结构/配置】 （1）配置：主台+副柜（三抽+单门+主机位)+圆柱钢制脚架+线盒+304不锈钢踢脚+调节脚垫。 三、【五金配件】 （1）采用优质品牌铰链、导轨、锁具，开关顺滑，使用寿命长。 四、【工艺/其它】 （1）封边：采用优质同色PVC封边条，采用全自动封边机完成封边，色泽均匀一致，耐污、耐磨。 （2）优质热熔胶，自动调温热压机使与板材粘连无丝无缝，在不同地区气温、湿度的变化中不受影响，能长期不变形、不开裂。 （3）桌子与人接触的位置采用圆角设计，避免存在菱角的安全隐患。副柜台面与主台形成高低台，方便医生工作拿取物品和文件，避免肩颈过度疲劳，也可作为打印机位置。副柜有抽屉柜+单掩门+主机位（背板开走线孔），台面开线孔走线。 （4）优质喷涂钢架,管壁厚≥1.2mm，桌腿采用优质五金钢架，圆管尺寸60*60。
34 | 门诊住院楼 | 四楼 | 诊室*5 | 诊断床（诊疗床） |  | 1900*650*670 | 样色 | 张 | 5 |  | 0 | 一、【主要材料及厚度说明】 （1）板材采用优质E1级实木颗粒板，具有防水、防潮、防交叉感染、耐磨性能强等特性。 （2）厚度：顶板厚度为25mm，其余厚度为18mm。 二、【结构/配置】 （1）配置：台面板+2抽屉+2门+50mm厚环保皮垫。 三、【五金配件】 （1）采用优质导轨、拉手、铰链，开关顺滑，使用寿命长。 四、【工艺/其它】 （1）封边：采用优质同色PVC封边条，采用全自动封边机完成封边，色泽均匀一致，耐污、耐磨。 （2）优质热熔胶，自动调温热压机使与板材粘连无丝无缝，在不同地区气温、湿度的变化中不受影响，能长期不变形、不开裂。
35 | 门诊住院楼 | 四楼 | 诊室*5 | 文件柜 |  | 800*400*2000 | 样色 | 组 | 7 |  | 0 | 一、【主要材料及厚度说明】 （1）采用优质E1级实木颗粒板，具有防污、无菌、硬度高、防腐蚀、表面光滑，抗冲击性强等特点。 （2）厚度：顶板厚度为25mm，其余厚度为18mm。 二、【结构/配置】 （1）柜体结构四门，上玻璃门（带两块活动层板）+下木门（带一块活动层板）。 三、【五金配件】 （1）采用优质品牌铰链、导轨、锁具，开关顺滑，使用寿命长。 四、【工艺/其它】 （1）封边：采用优质同色PVC封边条，采用全自动封边机完成封边，色泽均匀一致，耐污、耐磨。 （2）优质热熔胶，自动调温热压机使与板材粘连无丝无缝，在不同地区气温、湿度的变化中不受影响，能长期不变形、不开裂。
36 | 门诊住院楼 | 四楼 | 胎心监测/盆底肌检查 | 诊断床（诊疗床） |  | 1900*620*650 | 样色 | 张 | 6 |  | 0 | 一、【主要材料及厚度说明】 （1）床架采用≥1.5mm厚度优质一级冷扎钢。 （2）表面处理：采用防腐抗菌喷涂粉末喷涂，涂层膜厚度均匀，内外一致，抗菌、防霉、耐酸碱、耐磨、耐撞击，抗腐蚀力强。 （3）优质环保皮皮垫，采用高弹力阻燃海绵，环保皮包覆。坐感舒适，绒面革绒均匀，颜色一致。 二、【结构/配置】 （1）带头枕、带滚轮换纸系统。带四个防潮防滑脚套。
37 | 门诊住院楼 | 四楼 | 胎心监测/盆底肌检查 | 医用床头柜 |  | 450*400*550 | 样色 | 张 | 6 |  | 0 | 一、【主要材料及厚度说明】 （1）采用优质E1级实木颗粒板，具有防污、无菌、硬度高、防腐蚀、表面光滑，抗冲击性强等特点。 （2）厚度：柜体采用18mm； 二、【结构/配置】 （1）配置：双抽屉； 三、【五金配件】 （1）采用优质品牌导轨、拉手，静音效果好，开关顺滑，使用寿命长。 四、【工艺/其它】 （1）封边：采用优质PVC同色封边条，采用全自动封边机完成封边，色泽均匀一致， 耐污、耐磨。进口ABS热熔胶，经自动调温热压机使板材粘连无丝无缝，在不同地区气温、湿度的变化中不受影响，能长期不变形、不开裂。
38 | 门诊住院楼 | 四楼 | 胎心监测 | 胶板办公桌 |  | 1400*600*750 | 样色 | 张 | 1 |  | 0 | 一、【主要材料及厚度说明】 （1）板材采用优质E1级实木颗粒板，具有防水、防潮、防交叉感染、耐磨性能强等特性。 （2）厚度：主台面板厚度为25mm，其余侧板、背板、层板、抽面、门板为18mm。 二、【结构/配置】 （1）配置：单门单抽+主机位+键盘架+线盒。 三、【五金配件】 （1）采用优质导轨、拉手、铰链，开关顺滑，使用寿命长。 四、【工艺/其它】 （1）封边：采用优质同色PVC封边条，采用全自动封边机完成封边，色泽均匀一致，耐污、耐磨。 （2）优质热熔胶，自动调温热压机使与板材粘连无丝无缝，在不同地区气温、湿度的变化中不受影响，能长期不变形、不开裂。
39 | 门诊住院楼 | 四楼 | 资料室 | 文件柜 |  | 800*400*2000 | 样色 | 组 | 11 |  | 0 | 一、【主要材料及厚度说明】 （1）采用优质E1级实木颗粒板，具有防污、无菌、硬度高、防腐蚀、表面光滑，抗冲击性强等特点。 （2）厚度：顶板厚度为25mm，其余厚度为18mm。 二、【结构/配置】 （1）柜体结构四门，上玻璃门（带两块活动层板）+下木门（带一块活动层板）。 三、【五金配件】 （1）采用优质品牌铰链、导轨、锁具，开关顺滑，使用寿命长。 四、【工艺/其它】 （1）封边：采用优质同色PVC封边条，采用全自动封边机完成封边，色泽均匀一致，耐污、耐磨。 （2）优质热熔胶，自动调温热压机使与板材粘连无丝无缝，在不同地区气温、湿度的变化中不受影响，能长期不变形、不开裂。
40 | 门诊住院楼 | 四楼 | 建档室 | 医用办公桌 |  | 1200*600*750 | 样色 | 张 | 2 |  | 0 | 一、【主要材料及厚度说明】 （1）采用优质E1级实木颗粒板，具有防污、无菌、硬度高、防腐蚀、表面光滑，抗冲击性强等特点。 （2）厚度：主台面板厚度为25mm，其余侧板、背板、层板、抽面、门板为18mm。 二、【结构/配置】 （1）配置：单门单抽+键盘架+线盒+主机架。 三、【五金配件】 （1）采用优质导轨、拉手、铰链、锁具、三合一连接件，使用寿命长。 四、【工艺/其它】 （1）封边：采用优质同色PVC封边条，采用全自动封边机完成封边，色泽均匀一致，耐污、耐磨。 （2）优质热熔胶，自动调温热压机使与板材粘连无丝无缝，在不同地区气温、湿度的变化中不受影响，能长期不变形、不开裂。
41 | 门诊住院楼 | 四楼 | 建档室 | 文件柜 |  | 800*400*2000 | 样色 | 组 | 2 |  | 0 | 一、【主要材料及厚度说明】 （1）采用优质E1级实木颗粒板，具有防污、无菌、硬度高、防腐蚀、表面光滑，抗冲击性强等特点。 （2）厚度：顶板厚度为25mm，其余厚度为18mm。 二、【结构/配置】 （1）柜体结构四门，上玻璃门（带两块活动层板）+下木门（带一块活动层板）。 三、【五金配件】 （1）采用优质品牌铰链、导轨、锁具，开关顺滑，使用寿命长。 四、【工艺/其它】 （1）封边：采用优质同色PVC封边条，采用全自动封边机完成封边，色泽均匀一致，耐污、耐磨。 （2）优质热熔胶，自动调温热压机使与板材粘连无丝无缝，在不同地区气温、湿度的变化中不受影响，能长期不变形、不开裂。
42 | 门诊住院楼 | 四楼 | 建档室 | 胶板办公桌 |  | 1400*600*750 | 样色 | 张 | 1 |  | 0 | 一、【主要材料及厚度说明】 （1）板材采用优质E1级实木颗粒板，具有防水、防潮、防交叉感染、耐磨性能强等特性。 （2）厚度：主台面板厚度为25mm，其余侧板、背板、层板、抽面、门板为18mm。 二、【结构/配置】 （1）配置：单门单抽+主机位+键盘架+线盒。 三、【五金配件】 （1）采用优质导轨、拉手、铰链，开关顺滑，使用寿命长。 四、【工艺/其它】 （1）封边：采用优质同色PVC封边条，采用全自动封边机完成封边，色泽均匀一致，耐污、耐磨。 （2）优质热熔胶，自动调温热压机使与板材粘连无丝无缝，在不同地区气温、湿度的变化中不受影响，能长期不变形、不开裂。
43 | 门诊住院楼 | 四楼 | 建档室 | 诊断床（诊疗床） |  | 1900*620*650 | 样色 | 张 | 6 |  | 0 | 一、【主要材料及厚度说明】 （1）床架采用≥1.5mm厚度优质一级冷扎钢。 （2）表面处理：采用防腐抗菌喷涂粉末喷涂，涂层膜厚度均匀，内外一致，抗菌、防霉、耐酸碱、耐磨、耐撞击，抗腐蚀力强。 （3）优质环保皮皮垫，采用高弹力阻燃海绵，环保皮包覆。坐感舒适，绒面革绒均匀，颜色一致。 二、【结构/配置】 （1）带头枕、带滚轮换纸系统。带四个防潮防滑脚套。
44 | 门诊住院楼 | 四楼 | 库房 | 货架 |  | 1500*500*2000 | 样色 | 组 | 2 |  | 0 | 一、【主要材料及厚度说明】 （1）材料及厚度：大立柱采用≥1.5mm厚度优质一级电解钢板，层板采用≥1.0mm厚度优质一级电解钢板。 （2）表面处理：采用防静电涂料喷涂处理，涂层膜厚度均匀，内外一致，耐撞击，抗腐蚀力强。 （3）货架结构每块层板静载不低于80kg。层高每50mm/75mm节距任意可调；底脚离地20cm。内部品质、承载性能、外观都非常优越。 二、【工艺/其它】 （1）结构工艺：横梁与立柱的连接为斜面契紧式结构、双斜面正面契紧式结构，连接牢固。由数控冲床、高精度专用轧机轧制的立柱与横梁，材料截面优化，精度高承载能力强,
45 | 门诊住院楼 | 四楼 | 孕妇学校 | 条桌 |  | 2200*400*750 | 样色 | 张 | 6 |  | 0 | 一、【主要材料及厚度说明】 （1）板材采用优质E1级实木颗粒板，具有防水、防潮、防交叉感染、耐磨性能强等特性。 （2）厚度：主台面板厚度为25mm，其余侧板、背板、层板、抽面、门板为18mm。 四、【工艺/其它】 （1）封边：采用优质同色PVC封边条，采用全自动封边机完成封边，色泽均匀一致，耐污、耐磨。 （2）优质热熔胶，自动调温热压机使与板材粘连无丝无缝，在不同地区气温、湿度的变化中不受影响，能长期不变形、不开裂。
46 | 门诊住院楼 | 四楼 | 孕妇学校 | 示教桌 |  | 2400*1200*750 | 样色 | 张 | 1 |  | 0 | （1）采用优质E1级实木颗粒板； （2）采用优质三聚氰胺纸； （3）选用优质PVC封边条； （4）选用优质品牌环保热熔胶； （5）五金配件：采用优质品牌五金配件，无锈蚀，具有足够的承载能力、耐腐蚀能力。
47 | 门诊住院楼 | 四楼 | 妇科 | 医生诊断桌 |  | 1400*1400*750 | 样色 | 张 | 11 |  | 0 | 一、【主要材料及厚度说明】 （1）板材采用优质E1级实木颗粒板，具有防水、防潮、防交叉感染、耐磨性能强等特性。 （2）厚度：主台面板为25mm，其余侧板、背板、层板、抽面、门板为18mm。 二、【结构/配置】 （1）配置：主台+副柜（三抽+单门+主机位)+圆柱钢制脚架+线盒+304不锈钢踢脚+调节脚垫。 三、【五金配件】 （1）采用优质品牌铰链、导轨、锁具，开关顺滑，使用寿命长。 四、【工艺/其它】 （1）封边：采用优质同色PVC封边条，采用全自动封边机完成封边，色泽均匀一致，耐污、耐磨。 （2）优质热熔胶，自动调温热压机使与板材粘连无丝无缝，在不同地区气温、湿度的变化中不受影响，能长期不变形、不开裂。 （3）桌子与人接触的位置采用圆角设计，避免存在菱角的安全隐患。副柜台面与主台形成高低台，方便医生工作拿取物品和文件，避免肩颈过度疲劳，也可作为打印机位置。副柜有抽屉柜+单掩门+主机位（背板开走线孔），台面开线孔走线。 （4）优质喷涂钢架,管壁厚≥1.2mm，桌腿采用优质五金钢架，圆管尺寸60*60。
48 | 门诊住院楼 | 四楼 | 妇科 | 文件柜 |  | 800*400*2000 | 样色 | 组 | 11 |  | 0 | 一、【主要材料及厚度说明】 （1）采用优质E1级实木颗粒板，具有防污、无菌、硬度高、防腐蚀、表面光滑，抗冲击性强等特点。 （2）厚度：顶板厚度为25mm，其余厚度为18mm。 二、【结构/配置】 （1）柜体结构四门，上玻璃门（带两块活动层板）+下木门（带一块活动层板）。 三、【五金配件】 （1）采用优质品牌铰链、导轨、锁具，开关顺滑，使用寿命长。 四、【工艺/其它】 （1）封边：采用优质同色PVC封边条，采用全自动封边机完成封边，色泽均匀一致，耐污、耐磨。 （2）优质热熔胶，自动调温热压机使与板材粘连无丝无缝，在不同地区气温、湿度的变化中不受影响，能长期不变形、不开裂。
49 | 门诊住院楼 | 四楼 | 库房 | 货架 |  | 1500*500*2000 | 样色 | 组 | 2 |  | 0 | 一、【主要材料及厚度说明】 （1）材料及厚度：大立柱采用≥1.5mm厚度优质一级电解钢板，层板采用≥1.0mm厚度优质一级电解钢板。 （2）表面处理：采用防静电涂料喷涂处理，涂层膜厚度均匀，内外一致，耐撞击，抗腐蚀力强。 （3）货架结构每块层板静载不低于80kg。层高每50mm/75mm节距任意可调；底脚离地20cm。内部品质、承载性能、外观都非常优越。 二、【工艺/其它】 （1）结构工艺：横梁与立柱的连接为斜面契紧式结构、双斜面正面契紧式结构，连接牢固。由数控冲床、高精度专用轧机轧制的立柱与横梁，材料截面优化，精度高承载能力强,
50 | 门诊住院楼 | 四楼 | 男更衣室 | 更衣柜 |  | 800*500*2000 | 样色 | 张 | 2 |  | 0 | 一、【主要材料及厚度说明】 （1）采用优质E1级实木颗粒板，通过GB 18580-2017《室内装饰装修材料 人造板及其制品中甲醛释放限量》检测，甲醛释放量、总挥发性有机化合物均符合标准要求。具有防污、无菌、硬度高、防腐蚀、表面光滑，抗冲击性强等特点。 （2）厚度：顶板厚度为25mm，其余厚度为18mm。 二、【结构/配置】 （1）柜体结构两门+空格柜；每个门带一个挂衣杆，一块层板。 三、【五金配件】 （1）采用优质铰链、拉手、锁具、三合一连接件，金属电镀层理化性能耐腐蚀180h乙酸盐雾试验（ASS）不低于9级。 四、【工艺/其它】 （1）封边：采用优质同色PVC封边条，通过QB/T 4463-2013《家具用封边条技术要求》检测，甲醛释放量≤0.1mg/L，可溶性重金属：铅（Pb）≤5mg/kg、镉（Cd）≤5mg/kg、铬（Cr）≤5mg/kg、汞（Hg）≤5mg/kg、砷（As）≤5mg/kg、钡（Ba）≤5mg/kg、锑（Sb）≤5mg/kg、硒（Se）≤5mg/kg；采用全自动封边机完成封边，色泽均匀一致， 耐污、耐磨。优质热熔胶，通过GB 18583-2008《室内装饰装修材料 胶粘剂中有害物质限量》检测，总挥发性有机物含量≤3.8g/L。自动调温热压机使与板材粘连无丝无缝，在不同地区气温、湿度的变化中不受影响，能长期不变形、不开裂。
51 | 门诊住院楼 | 四楼 | 女更衣室 | 更衣柜 |  | 800*500*2000 | 样色 | 张 | 2 |  | 0 | 一、【主要材料及厚度说明】 （1）采用优质E1级实木颗粒板，通过GB 18580-2017《室内装饰装修材料 人造板及其制品中甲醛释放限量》检测，甲醛释放量、总挥发性有机化合物均符合标准要求。具有防污、无菌、硬度高、防腐蚀、表面光滑，抗冲击性强等特点。 （2）厚度：顶板厚度为25mm，其余厚度为18mm。 二、【结构/配置】 （1）柜体结构两门+空格柜；每个门带一个挂衣杆，一块层板。 三、【五金配件】 （1）采用优质铰链、拉手、锁具、三合一连接件，金属电镀层理化性能耐腐蚀180h乙酸盐雾试验（ASS）不低于9级。 四、【工艺/其它】 （1）封边：采用优质同色PVC封边条，通过QB/T 4463-2013《家具用封边条技术要求》检测，甲醛释放量≤0.1mg/L，可溶性重金属：铅（Pb）≤5mg/kg、镉（Cd）≤5mg/kg、铬（Cr）≤5mg/kg、汞（Hg）≤5mg/kg、砷（As）≤5mg/kg、钡（Ba）≤5mg/kg、锑（Sb）≤5mg/kg、硒（Se）≤5mg/kg；采用全自动封边机完成封边，色泽均匀一致， 耐污、耐磨。优质热熔胶，通过GB 18583-2008《室内装饰装修材料 胶粘剂中有害物质限量》检测，总挥发性有机物含量≤3.8g/L。自动调温热压机使与板材粘连无丝无缝，在不同地区气温、湿度的变化中不受影响，能长期不变形、不开裂。
52 | 门诊住院楼 | 四楼 | 治疗室 | 诊断床（诊疗床） |  | 1900*620*650 | 样色 | 张 | 3 |  | 0 | 一、【主要材料及厚度说明】 （1）床架采用≥1.5mm厚度优质一级冷扎钢。 （2）表面处理：采用防腐抗菌喷涂粉末喷涂，涂层膜厚度均匀，内外一致，抗菌、防霉、耐酸碱、耐磨、耐撞击，抗腐蚀力强。 （3）优质环保皮皮垫，采用高弹力阻燃海绵，环保皮包覆。坐感舒适，绒面革绒均匀，颜色一致。 二、【结构/配置】 （1）带头枕、带滚轮换纸系统。带四个防潮防滑脚套。
53 | 门诊住院楼 | 四楼 | 治疗室 | 医用人造石（台面） |  | L*600*12 | 样色 | 延米 | 3.4 |  | 0 | 一、【主要材料及厚度说明】 （1）台面采用人造石，厚度≥12mm，无凸起，龟裂和明显变色，具有抗菌、防霉、耐酸碱、耐磨、耐冲击、易清洁等特性；符合医院环境卫生要求；采用无缝拼接工艺。 （2）柜体板材采用优质E1级实木颗粒板，具有防水、防潮、防交叉感染、耐磨性能强。 （3）1.0mm厚304不锈钢踢脚线，金属表面耐腐蚀性强。 二、【结构/配置】 （1）医用地柜（双门双抽）+医用人造石+304不锈钢踢脚线+水槽柜+调节脚垫。 （2）门内配1件活动层板，配有4个层板挂钩，可上下自由调节使用高度。每个抽屉和门板上配塑胶标签卡槽。 三、【五金配件】 （1）采用优质品牌导轨、铰链、锁具，静音效果好，开关顺滑，使用寿命长。 （2）感应水龙头 四、【工艺/其它】 （1）内置高度可调节层板，层板有加强筋，承重＞30KG，柜门与抽屉采用隐藏式拉手，折弯一体成型，把手处双层压边工艺，无毛刺；柜门采用双层钢板设计避免卫生死角；柜门具备关门自动吸附功能。 （2）地柜踢脚内缩20mm，高100mm，操作时无抵脚感，符合人体工程学原理，能有效防污；采用优质导轨，抽身可全部抽出，具有抽拉顺畅，消声静音。
54 | 门诊住院楼 | 四楼 |  | 医用地柜 |  | L*650*835 | 样色 | 延米 | 3.6 |  | 0
55 | 门诊住院楼 | 四楼 |  | 背架 |  | L*46*2000 | 样色 | 延米 | 3.4 |  | 0
56 | 门诊住院楼 | 四楼 |  | 304不锈钢水槽 |  | / | 样色 | 套 | 1 |  | 0
57 | 门诊住院楼 | 四楼 |  | 亚克力挡水 |  | / | 样色 | 套 | 1 |  | 0
58 | 门诊住院楼 | 四楼 |  | 感应水龙头 |  | / | 样色 | 套 | 1 |  | 0
59 | 门诊住院楼 | 四楼 | 办公室 | 胶板办公桌 |  | 1400*600*750 | 样色 | 张 | 2 |  | 0 | 一、【主要材料及厚度说明】 （1）板材采用优质E1级实木颗粒板，具有防水、防潮、防交叉感染、耐磨性能强等特性。 （2）厚度：主台面板厚度为25mm，其余侧板、背板、层板、抽面、门板为18mm。 二、【结构/配置】 （1）配置：单门单抽+主机位+键盘架+线盒。 三、【五金配件】 （1）采用优质导轨、拉手、铰链，开关顺滑，使用寿命长。 四、【工艺/其它】 （1）封边：采用优质同色PVC封边条，采用全自动封边机完成封边，色泽均匀一致，耐污、耐磨。 （2）优质热熔胶，自动调温热压机使与板材粘连无丝无缝，在不同地区气温、湿度的变化中不受影响，能长期不变形、不开裂。
60 | 门诊住院楼 | 四楼 | 术后休息 | 诊断床（诊疗床） |  | 1900*620*650 | 样色 | 张 | 6 |  | 0 | 一、【主要材料及厚度说明】 （1）床架采用≥1.5mm厚度优质一级冷扎钢。 （2）表面处理：采用防腐抗菌喷涂粉末喷涂，涂层膜厚度均匀，内外一致，抗菌、防霉、耐酸碱、耐磨、耐撞击，抗腐蚀力强。 （3）优质环保皮皮垫，采用高弹力阻燃海绵，环保皮包覆。坐感舒适，绒面革绒均匀，颜色一致。 二、【结构/配置】 （1）带头枕、带滚轮换纸系统。带四个防潮防滑脚套。
61 | 门诊住院楼 | 四楼 | 术后休息 | 医用床头柜 |  | 450*400*550 | 样色 | 张 | 6 |  | 0 | 一、【主要材料及厚度说明】 （1）采用优质E1级实木颗粒板，具有防污、无菌、硬度高、防腐蚀、表面光滑，抗冲击性强等特点。 （2）厚度：柜体采用18mm； 二、【结构/配置】 （1）配置：双抽屉； 三、【五金配件】 （1）采用优质品牌导轨、拉手，静音效果好，开关顺滑，使用寿命长。 四、【工艺/其它】 （1）封边：采用优质PVC同色封边条，采用全自动封边机完成封边，色泽均匀一致， 耐污、耐磨。进口ABS热熔胶，经自动调温热压机使板材粘连无丝无缝，在不同地区气温、湿度的变化中不受影响，能长期不变形、不开裂。
62 | 门诊住院楼 | 四楼 | 污物间 | 清洗柜 |  | 1600×700×850+150 | 样色 | 套 | 1 |  | 0 | 一、【主要材料及厚度说明】 （1）基材采用优质SUS304不锈钢。 （2）水槽采用1.0mm,台面、柜体采用0.8mm,柜门与台面采用双层结构。 （3）含感应水龙头 二、【工艺/其它】 （1）不锈钢采用整板数控剪裁剪，成品分解后的各部分通过激光焊接技术，激光切割及数控折边成型，保证了产品表面不会出线凹凸不平的焊疤，也保证不会破坏不锈钢拉丝等各种印花表面。
63 | 门诊住院楼 | 四楼 | 污物间 | 拖把池 |  | 1500*550*1800 | 样色 | 套 | 1 |  | 0 | 一、【主要材料及厚度说明】 （1）基材采用优质SUS304不锈钢。 （2）水槽采用1.0mm,台面、柜体采用0.8mm,背板单层板加加强筋，φ38圆管立柱带可调脚。 （3）不锈钢上墙水龙头、挂钩、下水器、800mm进水管，排水管。 （4）含感应水龙头 二、【工艺/其它】 （1）不锈钢采用整板数控剪裁剪，成品分解后的各部分通过激光焊接技术，激光切割及数控折边成型，保证了产品表面不会出线凹凸不平的焊疤，也保证不会破坏不锈钢拉丝等各种印花表面。
64 | 门诊住院楼 | 四楼 | 污物间 | 垃圾柜 |  | 1600*600*850 | 样色 | 套 | 1 |  | 0 | 一、【主要材料及厚度说明】 （1）基材采用优质SUS304不锈钢。 （2）柜体采用1.0mm,内板采用0.8mm,柜门与台面采用双层结构。 二、【结构/配置】 （1）304不锈钢柜体+脚踏装置。（2位） 三、【工艺/其它】 （1）不锈钢采用整板数控剪裁剪，成品分解后的各部分通过激光焊接技术，激光切割及数控折边成型，保证了产品表面不会出线凹凸不平的焊疤，也保证不会破坏不锈钢拉丝等各种印花表面。
65 | 门诊住院楼 | 四楼 | 诊室*12 | 医生诊断桌 |  | 1400*1400*750 | 样色 | 张 | 12 |  | 0 | 一、【主要材料及厚度说明】 （1）板材采用优质E1级实木颗粒板，具有防水、防潮、防交叉感染、耐磨性能强等特性。 （2）厚度：主台面板为25mm，其余侧板、背板、层板、抽面、门板为18mm。 二、【结构/配置】 （1）配置：主台+副柜（三抽+单门+主机位)+圆柱钢制脚架+线盒+304不锈钢踢脚+调节脚垫。 三、【五金配件】 （1）采用优质品牌铰链、导轨、锁具，开关顺滑，使用寿命长。 四、【工艺/其它】 （1）封边：采用优质同色PVC封边条，采用全自动封边机完成封边，色泽均匀一致，耐污、耐磨。 （2）优质热熔胶，自动调温热压机使与板材粘连无丝无缝，在不同地区气温、湿度的变化中不受影响，能长期不变形、不开裂。 （3）桌子与人接触的位置采用圆角设计，避免存在菱角的安全隐患。副柜台面与主台形成高低台，方便医生工作拿取物品和文件，避免肩颈过度疲劳，也可作为打印机位置。副柜有抽屉柜+单掩门+主机位（背板开走线孔），台面开线孔走线。 （4）优质喷涂钢架,管壁厚≥1.2mm，桌腿采用优质五金钢架，圆管尺寸60*60。
66 | 门诊住院楼 | 四楼 | 诊室*12 | 文件柜 |  | 800*400*2000 | 样色 | 组 | 12 |  | 0 | 一、【主要材料及厚度说明】 （1）采用优质E1级实木颗粒板，具有防污、无菌、硬度高、防腐蚀、表面光滑，抗冲击性强等特点。 （2）厚度：顶板厚度为25mm，其余厚度为18mm。 二、【结构/配置】 （1）柜体结构四门，上玻璃门（带两块活动层板）+下木门（带一块活动层板）。 三、【五金配件】 （1）采用优质品牌铰链、导轨、锁具，开关顺滑，使用寿命长。 四、【工艺/其它】 （1）封边：采用优质同色PVC封边条，采用全自动封边机完成封边，色泽均匀一致，耐污、耐磨。 （2）优质热熔胶，自动调温热压机使与板材粘连无丝无缝，在不同地区气温、湿度的变化中不受影响，能长期不变形、不开裂。
67 | 门诊住院楼 | 四楼 | 尿动力室 | 胶板办公桌 |  | 1400*600*750 | 样色 | 张 | 1 |  | 0 | 一、【主要材料及厚度说明】 （1）板材采用优质E1级实木颗粒板，具有防水、防潮、防交叉感染、耐磨性能强等特性。 （2）厚度：主台面板厚度为25mm，其余侧板、背板、层板、抽面、门板为18mm。 二、【结构/配置】 （1）配置：单门单抽+主机位+键盘架+线盒。 三、【五金配件】 （1）采用优质导轨、拉手、铰链，开关顺滑，使用寿命长。 四、【工艺/其它】 （1）封边：采用优质同色PVC封边条，采用全自动封边机完成封边，色泽均匀一致，耐污、耐磨。 （2）优质热熔胶，自动调温热压机使与板材粘连无丝无缝，在不同地区气温、湿度的变化中不受影响，能长期不变形、不开裂。
68 | 门诊住院楼 | 四楼 | 计划验证分析室/计划QA | 胶板办公桌 |  | 1400*600*750 | 样色 | 张 | 8 |  | 0 | 一、【主要材料及厚度说明】 （1）板材采用优质E1级实木颗粒板，具有防水、防潮、防交叉感染、耐磨性能强等特性。 （2）厚度：主台面板厚度为25mm，其余侧板、背板、层板、抽面、门板为18mm。 二、【结构/配置】 （1）配置：单门单抽+主机位+键盘架+线盒。 三、【五金配件】 （1）采用优质导轨、拉手、铰链，开关顺滑，使用寿命长。 四、【工艺/其它】 （1）封边：采用优质同色PVC封边条，采用全自动封边机完成封边，色泽均匀一致，耐污、耐磨。 （2）优质热熔胶，自动调温热压机使与板材粘连无丝无缝，在不同地区气温、湿度的变化中不受影响，能长期不变形、不开裂。
69 | 门诊住院楼 | 四楼 | 诊室*12 | 医生诊断桌 |  | 1400*1400*750 | 样色 | 张 | 12 |  | 0 | 一、【主要材料及厚度说明】 （1）板材采用优质E1级实木颗粒板，具有防水、防潮、防交叉感染、耐磨性能强等特性。 （2）厚度：主台面板为25mm，其余侧板、背板、层板、抽面、门板为18mm。 二、【结构/配置】 （1）配置：主台+副柜（三抽+单门+主机位)+圆柱钢制脚架+线盒+304不锈钢踢脚+调节脚垫。 三、【五金配件】 （1）采用优质品牌铰链、导轨、锁具，开关顺滑，使用寿命长。 四、【工艺/其它】 （1）封边：采用优质同色PVC封边条，采用全自动封边机完成封边，色泽均匀一致，耐污、耐磨。 （2）优质热熔胶，自动调温热压机使与板材粘连无丝无缝，在不同地区气温、湿度的变化中不受影响，能长期不变形、不开裂。 （3）桌子与人接触的位置采用圆角设计，避免存在菱角的安全隐患。副柜台面与主台形成高低台，方便医生工作拿取物品和文件，避免肩颈过度疲劳，也可作为打印机位置。副柜有抽屉柜+单掩门+主机位（背板开走线孔），台面开线孔走线。 （4）优质喷涂钢架,管壁厚≥1.2mm，桌腿采用优质五金钢架，圆管尺寸60*60。
70 | 门诊住院楼 | 四楼 | 诊室*12 | 文件柜 |  | 800*400*2000 | 样色 | 组 | 12 |  | 0 | 一、【主要材料及厚度说明】 （1）采用优质E1级实木颗粒板，具有防污、无菌、硬度高、防腐蚀、表面光滑，抗冲击性强等特点。 （2）厚度：顶板厚度为25mm，其余厚度为18mm。 二、【结构/配置】 （1）柜体结构四门，上玻璃门（带两块活动层板）+下木门（带一块活动层板）。 三、【五金配件】 （1）采用优质品牌铰链、导轨、锁具，开关顺滑，使用寿命长。 四、【工艺/其它】 （1）封边：采用优质同色PVC封边条，采用全自动封边机完成封边，色泽均匀一致，耐污、耐磨。 （2）优质热熔胶，自动调温热压机使与板材粘连无丝无缝，在不同地区气温、湿度的变化中不受影响，能长期不变形、不开裂。
71 | 门诊住院楼 | 四楼 | 放疗医生/物理师会诊室 | 医生诊断桌 |  | 1200*600*750 | 样色 | 张 | 8 |  | 0 | 一、【主要材料及厚度说明】 （1）板材采用优质E1级实木颗粒板，具有防水、防潮、防交叉感染、耐磨性能强等特性。 （2）厚度：主台面板为25mm，其余侧板、背板、层板、抽面、门板为18mm。 二、【结构/配置】 （1）配置：主台+副柜（三抽+单门+主机位)+圆柱钢制脚架+线盒+304不锈钢踢脚+调节脚垫。 三、【五金配件】 （1）采用优质品牌铰链、导轨、锁具，开关顺滑，使用寿命长。 四、【工艺/其它】 （1）封边：采用优质同色PVC封边条，采用全自动封边机完成封边，色泽均匀一致，耐污、耐磨。 （2）优质热熔胶，自动调温热压机使与板材粘连无丝无缝，在不同地区气温、湿度的变化中不受影响，能长期不变形、不开裂。 （3）桌子与人接触的位置采用圆角设计，避免存在菱角的安全隐患。副柜台面与主台形成高低台，方便医生工作拿取物品和文件，避免肩颈过度疲劳，也可作为打印机位置。副柜有抽屉柜+单掩门+主机位（背板开走线孔），台面开线孔走线。 （4）优质喷涂钢架,管壁厚≥1.2mm，桌腿采用优质五金钢架，圆管尺寸60*60。
72 | 门诊住院楼 | 四楼 | 放疗医生/物理师会诊室 | 会议桌 |  | 2400*1200*750 | 样色 | 张 | 1 |  | 0 | 一、【主要材料及厚度说明】 （1）板材采用优质E1级实木颗粒板，具有防水、防潮、防交叉感染、耐磨性能强等特性。 （2）厚度：主台面板厚度为25mm，其余侧板、背板、层板、抽面、门板为18mm。 二、【结构/配置】 （1）配置：单门单抽+主机位+键盘架+线盒。 三、【五金配件】 （1）采用优质导轨、拉手、铰链，开关顺滑，使用寿命长。 四、【工艺/其它】 （1）封边：采用优质同色PVC封边条，采用全自动封边机完成封边，色泽均匀一致，耐污、耐磨。 （2）优质热熔胶，自动调温热压机使与板材粘连无丝无缝，在不同地区气温、湿度的变化中不受影响，能长期不变形、不开裂。
73 | 门诊住院楼 | 四楼 | 放疗医生/物理师会诊室 | 文件柜 |  | 800*400*2000 | 样色 | 组 | 5 |  | 0 | 一、【主要材料及厚度说明】 （1）采用优质E1级实木颗粒板，具有防污、无菌、硬度高、防腐蚀、表面光滑，抗冲击性强等特点。 （2）厚度：顶板厚度为25mm，其余厚度为18mm。 二、【结构/配置】 （1）柜体结构四门，上玻璃门（带两块活动层板）+下木门（带一块活动层板）。 三、【五金配件】 （1）采用优质品牌铰链、导轨、锁具，开关顺滑，使用寿命长。 四、【工艺/其它】 （1）封边：采用优质同色PVC封边条，采用全自动封边机完成封边，色泽均匀一致，耐污、耐磨。 （2）优质热熔胶，自动调温热压机使与板材粘连无丝无缝，在不同地区气温、湿度的变化中不受影响，能长期不变形、不开裂。
74 | 门诊住院楼 | 四楼 | 靶区勾画计划室 | 条桌 |  | 1800*400*750 | 样色 | 张 | 6 |  | 0 | 一、【主要材料及厚度说明】 （1）板材采用优质E1级实木颗粒板，具有防水、防潮、防交叉感染、耐磨性能强等特性。 （2）厚度：主台面板厚度为25mm，其余侧板、背板、层板、抽面、门板为18mm。 四、【工艺/其它】 （1）封边：采用优质同色PVC封边条，采用全自动封边机完成封边，色泽均匀一致，耐污、耐磨。 （2）优质热熔胶，自动调温热压机使与板材粘连无丝无缝，在不同地区气温、湿度的变化中不受影响，能长期不变形、不开裂。
75 | 门诊住院楼 | 四楼 | 哺乳间 | 哺乳沙发 |  | 740*825*920 | 样色 | 张 | 3 |  | 0 | 一、【主要材料及厚度说明】 （1）采用优质环保皮，透气性强，柔软且富韧性，耐磨防污性好。 （2）采用优质品牌阻燃海绵，回弹性好，软硬适中，不易变形。 （3）优质松木实木框架，经干燥处理，防蛀，防潮处理，表面光滑无毛刺。 （4）黑色喷涂钢架，焊接处无脱焊、虚焊、焊穿、错位，无夹渣、气孔、焊瘤、焊丝头、咬边、飞溅等情况。
76 | 门诊住院楼 | 四楼 | 哺乳室 | 医用人造石（台面） |  | L*600*12 | 样色 | 延米 | 3.4 |  | 0 | 一、【主要材料及厚度说明】 （1）台面采用人造石，厚度≥12mm，无凸起，龟裂和明显变色，具有抗菌、防霉、耐酸碱、耐磨、耐冲击、易清洁等特性；符合医院环境卫生要求；采用无缝拼接工艺。 （2）柜体板材采用优质E1级实木颗粒板，具有防水、防潮、防交叉感染、耐磨性能强。 （3）1.0mm厚304不锈钢踢脚线，金属表面耐腐蚀性强。 二、【结构/配置】 （1）医用地柜（双门双抽）+医用人造石+304不锈钢踢脚线+水槽柜+调节脚垫。 （2）门内配1件活动层板，配有4个层板挂钩，可上下自由调节使用高度。每个抽屉和门板上配塑胶标签卡槽。 三、【五金配件】 （1）采用优质品牌导轨、铰链、锁具，静音效果好，开关顺滑，使用寿命长。 （2）含感应水龙头 四、【工艺/其它】 （1）内置高度可调节层板，层板有加强筋，承重＞30KG，柜门与抽屉采用隐藏式拉手，折弯一体成型，把手处双层压边工艺，无毛刺；柜门采用双层钢板设计避免卫生死角；柜门具备关门自动吸附功能。 （2）地柜踢脚内缩20mm，高100mm，操作时无抵脚感，符合人体工程学原理，能有效防污；采用优质导轨，抽身可全部抽出，具有抽拉顺畅，消声静音。
77 | 门诊住院楼 | 四楼 |  | 医用地柜 |  | L*650*835 | 样色 | 延米 | 3.4 |  | 0
78 | 门诊住院楼 | 四楼 |  | 背架 |  | L*46*2000 | 样色 | 延米 | 3.4 |  | 0
79 | 门诊住院楼 | 四楼 |  | 304不锈钢水槽 |  | / | 样色 | 套 | 1 |  | 0
80 | 门诊住院楼 | 四楼 |  | 亚克力挡水 |  | / | 样色 | 套 | 1 |  | 0
81 | 门诊住院楼 | 四楼 |  | 感应水龙头 |  | / | 样色 | 套 | 1 |  | 0
82 | 门诊住院楼 | 四楼 | 儿童保健室 | 医生诊断桌 |  | 1400*1400*750 | 样色 | 张 | 2 |  | 0 | 一、【主要材料及厚度说明】 （1）板材采用优质E1级实木颗粒板，具有防水、防潮、防交叉感染、耐磨性能强等特性。 （2）厚度：主台面板为25mm，其余侧板、背板、层板、抽面、门板为18mm。 二、【结构/配置】 （1）配置：主台+副柜（三抽+单门+主机位)+圆柱钢制脚架+线盒+304不锈钢踢脚+调节脚垫。 三、【五金配件】 （1）采用优质品牌铰链、导轨、锁具，开关顺滑，使用寿命长。 四、【工艺/其它】 （1）封边：采用优质同色PVC封边条，采用全自动封边机完成封边，色泽均匀一致，耐污、耐磨。 （2）优质热熔胶，自动调温热压机使与板材粘连无丝无缝，在不同地区气温、湿度的变化中不受影响，能长期不变形、不开裂。 （3）桌子与人接触的位置采用圆角设计，避免存在菱角的安全隐患。副柜台面与主台形成高低台，方便医生工作拿取物品和文件，避免肩颈过度疲劳，也可作为打印机位置。副柜有抽屉柜+单掩门+主机位（背板开走线孔），台面开线孔走线。 （4）优质喷涂钢架,管壁厚≥1.2mm，桌腿采用优质五金钢架，圆管尺寸60*60。
83 | 门诊住院楼 | 四楼 | 儿童保健室 | 文件柜 |  | 800*400*2000 | 样色 | 组 | 4 |  | 0 | 一、【主要材料及厚度说明】 （1）采用优质E1级实木颗粒板，具有防污、无菌、硬度高、防腐蚀、表面光滑，抗冲击性强等特点。 （2）厚度：顶板厚度为25mm，其余厚度为18mm。 二、【结构/配置】 （1）柜体结构四门，上玻璃门（带两块活动层板）+下木门（带一块活动层板）。 三、【五金配件】 （1）采用优质品牌铰链、导轨、锁具，开关顺滑，使用寿命长。 四、【工艺/其它】 （1）封边：采用优质同色PVC封边条，采用全自动封边机完成封边，色泽均匀一致，耐污、耐磨。 （2）优质热熔胶，自动调温热压机使与板材粘连无丝无缝，在不同地区气温、湿度的变化中不受影响，能长期不变形、不开裂。
84 | 门诊住院楼 | 四楼 | 大会议室 | 会议桌 |  | 7000*1950*750 | 样色 | 张 | 2 |  | 0 | 1.基材：采用优质E1级实木颗粒板，甲醛释放量≤0.05mg/m3，含水率≤8%，密度≥0.80g/cm3，静曲强度≥40MPa，弹性模量≥3800MPa，吸水厚度膨胀率≤5%，内结合强度≥1.0MPa，表面结合强度≥2.0MPa，总挥发性有机化合物（TVOC）≤0.05mg/㎡﹒h，通过GB 18580-2017《室内装饰装修材料 人造板及其制品中甲醛释放限量》，等标准。 2.饰面：采用天然实木皮，厚度≥0.6mm，含水率≤10%，甲醛释放量≤0.5mg/L，GB/T 1931-2009《木材含水率测定方法》，GB18584-2001《室内装饰装修材料 木家具中有害物质限量》标准。 3.封边：采用优质天然实木封边条，含水率≤13%，甲醛释放量≤0.5mg/L，符合 QB/T 4463-2013《家具用封边条技术要求》标准。 4.油漆：采用优质品牌环保油漆，经过五底三面油漆工序，木纹纹理清晰，色泽均匀、光滑耐用；挥发性有机化合物（VOC）含量≤500g/L，可溶性重金属含量 可溶性铅（Pb）≤8mg/kg、可溶性镉(Cd)≤8mg/kg、可溶性铬(Cr)≤8mg/kg、可溶性汞(Hg)≤8mg/kg，符合GB 18581-2009《室内装饰装修材料溶剂型木器涂料中有害物质限量》标准。 5.胶粘剂：选用国内优质品牌环保贴面胶，粘性强，久不分层，具有防水性、防潮性、耐油性、耐撞性等特点，游离甲醛（水基型）≤0.1g/kg，总挥发性有机物含量（水基型）≤50g/L，符合 GB 18583-2008 《室内装饰装修材料 胶粘剂中有害物质限量》标准。 6.五金配件：采用优质品牌五金配件，无锈蚀，具有足够的承载能力、耐腐蚀能力。
85 | 门诊住院楼 | 四楼 | 大会议室 | 文件柜 |  | 800*400*2000 | 样色 | 张 | 26 |  | 0 | 1.基材：采用优质E1级实木颗粒板，甲醛释放量≤0.05mg/m3，含水率≤8%，密度≥0.80g/cm3，静曲强度≥40MPa，弹性模量≥3800MPa，吸水厚度膨胀率≤5%，内结合强度≥1.0MPa，表面结合强度≥2.0MPa，总挥发性有机化合物（TVOC）≤0.05mg/㎡﹒h，通过GB 18580-2017《室内装饰装修材料 人造板及其制品中甲醛释放限量》，等标准。 2.饰面：采用天然实木皮，厚度≥0.6mm，含水率≤10%，甲醛释放量≤0.5mg/L，GB/T 1931-2009《木材含水率测定方法》，GB18584-2001《室内装饰装修材料 木家具中有害物质限量》标准。 3.封边：采用优质天然实木封边条，含水率≤13%，甲醛释放量≤0.5mg/L，符合 QB/T 4463-2013《家具用封边条技术要求》标准。 4.油漆：采用优质品牌环保油漆，经过五底三面油漆工序，木纹纹理清晰，色泽均匀、光滑耐用；挥发性有机化合物（VOC）含量≤500g/L，可溶性重金属含量 可溶性铅（Pb）≤8mg/kg、可溶性镉(Cd)≤8mg/kg、可溶性铬(Cr)≤8mg/kg、可溶性汞(Hg)≤8mg/kg，符合GB 18581-2009《室内装饰装修材料溶剂型木器涂料中有害物质限量》标准。 5.胶粘剂：选用国内优质品牌环保贴面胶，粘性强，久不分层，具有防水性、防潮性、耐油性、耐撞性等特点，游离甲醛（水基型）≤0.1g/kg，总挥发性有机物含量（水基型）≤50g/L，符合 GB 18583-2008 《室内装饰装修材料 胶粘剂中有害物质限量》标准。 6.五金配件：采用优质品牌五金配件，无锈蚀，具有足够的承载能力、耐腐蚀能力。
86 | 门诊住院楼 | 四楼 | 大会议室 | 茶水柜 |  | 1200*400*800 | 样色 | 张 | 2 |  | 0 | 1.基材：采用优质E1级实木颗粒板，甲醛释放量≤0.05mg/m3，含水率≤8%，密度≥0.80g/cm3，静曲强度≥40MPa，弹性模量≥3800MPa，吸水厚度膨胀率≤5%，内结合强度≥1.0MPa，表面结合强度≥2.0MPa，总挥发性有机化合物（TVOC）≤0.05mg/㎡﹒h，通过GB 18580-2017《室内装饰装修材料 人造板及其制品中甲醛释放限量》，等标准。 2.饰面：采用天然实木皮，厚度≥0.6mm，含水率≤10%，甲醛释放量≤0.5mg/L，GB/T 1931-2009《木材含水率测定方法》，GB18584-2001《室内装饰装修材料 木家具中有害物质限量》标准。 3.封边：采用优质天然实木封边条，含水率≤13%，甲醛释放量≤0.5mg/L，符合 QB/T 4463-2013《家具用封边条技术要求》标准。 4.油漆：采用优质品牌环保油漆，经过五底三面油漆工序，木纹纹理清晰，色泽均匀、光滑耐用；挥发性有机化合物（VOC）含量≤500g/L，可溶性重金属含量 可溶性铅（Pb）≤8mg/kg、可溶性镉(Cd)≤8mg/kg、可溶性铬(Cr)≤8mg/kg、可溶性汞(Hg)≤8mg/kg，符合GB 18581-2009《室内装饰装修材料溶剂型木器涂料中有害物质限量》标准。 5.胶粘剂：选用国内优质品牌环保贴面胶，粘性强，久不分层，具有防水性、防潮性、耐油性、耐撞性等特点，游离甲醛（水基型）≤0.1g/kg，总挥发性有机物含量（水基型）≤50g/L，符合 GB 18583-2008 《室内装饰装修材料 胶粘剂中有害物质限量》标准。 6.五金配件：采用优质品牌五金配件，无锈蚀，具有足够的承载能力、耐腐蚀能力。
87 | 门诊住院楼 | 五楼 | 检查室 | 诊断床（诊疗床） |  | 1900*620*650 | 样色 | 张 | 1 |  | 0 | 一、【主要材料及厚度说明】 （1）床架采用≥1.5mm厚度优质一级冷扎钢。 （2）表面处理：采用防腐抗菌喷涂粉末喷涂，涂层膜厚度均匀，内外一致，抗菌、防霉、耐酸碱、耐磨、耐撞击，抗腐蚀力强。 （3）优质环保皮皮垫，采用高弹力阻燃海绵，环保皮包覆。坐感舒适，绒面革绒均匀，颜色一致。 二、【结构/配置】 （1）带头枕、带滚轮换纸系统。带四个防潮防滑脚套。
88 | 门诊住院楼 | 五楼 | CO2激光治疗室*2 | 医用人造石（台面） |  | L*600*12 | 样色 | 延米 | 4.1 |  | 0 | 一、【主要材料及厚度说明】 （1）台面采用人造石，厚度≥12mm，无凸起，龟裂和明显变色，具有抗菌、防霉、耐酸碱、耐磨、耐冲击、易清洁等特性；符合医院环境卫生要求；采用无缝拼接工艺。 （2）柜体板材采用优质E1级实木颗粒板，具有防水、防潮、防交叉感染、耐磨性能强。 （3）1.0mm厚304不锈钢踢脚线，金属表面耐腐蚀性强。 二、【结构/配置】 （1）医用地柜（双门双抽）+医用人造石+304不锈钢踢脚线+水槽柜+调节脚垫。 （2）门内配1件活动层板，配有4个层板挂钩，可上下自由调节使用高度。每个抽屉和门板上配塑胶标签卡槽。 三、【五金配件】 （1）采用优质品牌导轨、铰链、锁具，静音效果好，开关顺滑，使用寿命长。 （2）含感应水龙头 四、【工艺/其它】 （1）内置高度可调节层板，层板有加强筋，承重＞30KG，柜门与抽屉采用隐藏式拉手，折弯一体成型，把手处双层压边工艺，无毛刺；柜门采用双层钢板设计避免卫生死角；柜门具备关门自动吸附功能。 （2）地柜踢脚内缩20mm，高100mm，操作时无抵脚感，符合人体工程学原理，能有效防污；采用优质导轨，抽身可全部抽出，具有抽拉顺畅，消声静音。
89 | 门诊住院楼 | 五楼 |  | 医用地柜 |  | L*650*835 | 样色 | 延米 | 4.1 |  | 0
90 | 门诊住院楼 | 五楼 |  | 背架 |  | L*46*2000 | 样色 | 延米 | 4.1 |  | 0
91 | 门诊住院楼 | 五楼 |  | 304不锈钢水槽 |  | / | 样色 | 套 | 2 |  | 0
92 | 门诊住院楼 | 五楼 |  | 亚克力挡水 |  | / | 样色 | 套 | 2 |  | 0
93 | 门诊住院楼 | 五楼 |  | 感应水龙头 |  | / | 样色 | 套 | 2 |  | 0
94 | 门诊住院楼 | 五楼 | CO2激光治疗室 | 诊断床（诊疗床） |  | 1900*620*650 | 样色 | 张 | 2 |  | 0 | 一、【主要材料及厚度说明】 （1）床架采用≥1.5mm厚度优质一级冷扎钢。 （2）表面处理：采用防腐抗菌喷涂粉末喷涂，涂层膜厚度均匀，内外一致，抗菌、防霉、耐酸碱、耐磨、耐撞击，抗腐蚀力强。 （3）优质环保皮皮垫，采用高弹力阻燃海绵，环保皮包覆。坐感舒适，绒面革绒均匀，颜色一致。 二、【结构/配置】 （1）带头枕、带滚轮换纸系统。带四个防潮防滑脚套。
95 | 门诊住院楼 | 五楼 | CO2激光治疗室 | 医用床头柜 |  | 450*400*550 | 样色 | 张 | 2 |  | 0 | 一、【主要材料及厚度说明】 （1）采用优质E1级实木颗粒板，具有防污、无菌、硬度高、防腐蚀、表面光滑，抗冲击性强等特点。 （2）厚度：柜体采用18mm； 二、【结构/配置】 （1）配置：双抽屉； 三、【五金配件】 （1）采用优质品牌导轨、拉手，静音效果好，开关顺滑，使用寿命长。 四、【工艺/其它】 （1）封边：采用优质PVC同色封边条，采用全自动封边机完成封边，色泽均匀一致， 耐污、耐磨。进口ABS热熔胶，经自动调温热压机使板材粘连无丝无缝，在不同地区气温、湿度的变化中不受影响，能长期不变形、不开裂。
96 | 门诊住院楼 | 五楼 | 收费/发药 | 收费台 |  | 1400*1400*750 | 样色 | 张 | 8 |  | 0 | 一、【主要材料及厚度说明】 （1）采用优质E1级实木颗粒板，通过GB 18580-2017《室内装饰装修材料 人造板及其制品中甲醛释放限量》检测，甲醛释放量、总挥发性有机化合物均符合标准要求。具有防污、无菌、硬度高、防腐蚀、表面光滑，抗冲击性强等特点。 （2）厚度：台面板厚度为25mm，其余厚度为18mm。 二、【结构/配置】 （1）主台+3抽屉+副柜1抽+主机架。 三、【五金配件】 （1）采用优质导轨、拉手、锁具、三合一连接件，金属电镀层理化性能耐腐蚀180h乙酸盐雾试验（ASS）不低于9级。 四、【工艺/其它】 （1）封边：采用优质同色PVC封边条，通过QB/T 4463-2013《家具用封边条技术要求》检测，甲醛释放量≤0.1mg/L，可溶性重金属：铅（Pb）≤5mg/kg、镉（Cd）≤5mg/kg、铬（Cr）≤5mg/kg、汞（Hg）≤5mg/kg、砷（As）≤5mg/kg、钡（Ba）≤5mg/kg、锑（Sb）≤5mg/kg、硒（Se）≤5mg/kg；采用全自动封边机完成封边，色泽均匀一致， 耐污、耐磨。优质热熔胶，通过GB 18583-2008《室内装饰装修材料 胶粘剂中有害物质限量》检测，总挥发性有机物含量≤3.8g/L。自动调温热压机使与板材粘连无丝无缝，在不同地区气温、湿度的变化中不受影响，能长期不变形、不开裂。
97 | 门诊住院楼 | 五楼 | 收费/发药 | 开口药柜 |  | 900*500*2000 | 样色 | 组 | 4 |  | 0 | 一、【主要材料及厚度说明】 （1）材料及厚度：柜体层板采用≥1.0mm厚度优质一级电解钢板。 （2）表面处理：采用防静电涂料喷涂处理，涂层膜厚度均匀，内外一致，耐撞击，抗腐蚀力强。 （3）货架结构每块层板静载不低于80kg。层高每50mm/75mm节距任意可调；底脚离地20cm。内部品质、承载性能、外观都非常优越。 二、【工艺/其它】 （1）结构工艺：横梁与立柱的连接为斜面契紧式结构、双斜面正面契紧式结构，连接牢固。由数控冲床、高精度专用轧机轧制的立柱与横梁，材料截面优化，精度高承载能力强,
98 | 门诊住院楼 | 五楼 | 收费/发药 | 文件柜 |  | 800*400*2000 | 样色 | 组 | 12 |  | 0 | 一、【主要材料及厚度说明】 （1）采用优质E1级实木颗粒板，具有防污、无菌、硬度高、防腐蚀、表面光滑，抗冲击性强等特点。 （2）厚度：顶板厚度为25mm，其余厚度为18mm。 二、【结构/配置】 （1）柜体结构四门，上玻璃门（带两块活动层板）+下木门（带一块活动层板）。 三、【五金配件】 （1）采用优质品牌铰链、导轨、锁具，开关顺滑，使用寿命长。 四、【工艺/其它】 （1）封边：采用优质同色PVC封边条，采用全自动封边机完成封边，色泽均匀一致，耐污、耐磨。 （2）优质热熔胶，自动调温热压机使与板材粘连无丝无缝，在不同地区气温、湿度的变化中不受影响，能长期不变形、不开裂。
99 | 门诊住院楼 | 五楼 | 诊室*10 | 医生诊断桌 |  | 1400*1400*750 | 样色 | 张 | 10 |  | 0 | 一、【主要材料及厚度说明】 （1）板材采用优质E1级实木颗粒板，具有防水、防潮、防交叉感染、耐磨性能强等特性。 （2）厚度：主台面板为25mm，其余侧板、背板、层板、抽面、门板为18mm。 二、【结构/配置】 （1）配置：主台+副柜（三抽+单门+主机位)+圆柱钢制脚架+线盒+304不锈钢踢脚+调节脚垫。 三、【五金配件】 （1）采用优质品牌铰链、导轨、锁具，开关顺滑，使用寿命长。 四、【工艺/其它】 （1）封边：采用优质同色PVC封边条，采用全自动封边机完成封边，色泽均匀一致，耐污、耐磨。 （2）优质热熔胶，自动调温热压机使与板材粘连无丝无缝，在不同地区气温、湿度的变化中不受影响，能长期不变形、不开裂。 （3）桌子与人接触的位置采用圆角设计，避免存在菱角的安全隐患。副柜台面与主台形成高低台，方便医生工作拿取物品和文件，避免肩颈过度疲劳，也可作为打印机位置。副柜有抽屉柜+单掩门+主机位（背板开走线孔），台面开线孔走线。 （4）优质喷涂钢架,管壁厚≥1.2mm，桌腿采用优质五金钢架，圆管尺寸60*60。
100 | 门诊住院楼 | 五楼 | 诊室*10 | 诊断床（诊疗床） |  | 1900*650*670 | 样色 | 张 | 10 |  | 0 | 一、【主要材料及厚度说明】 （1）板材采用优质E1级实木颗粒板，具有防水、防潮、防交叉感染、耐磨性能强等特性。 （2）厚度：顶板厚度为25mm，其余厚度为18mm。 二、【结构/配置】 （1）配置：台面板+2抽屉+2门+50mm厚环保皮垫。 三、【五金配件】 （1）采用优质导轨、拉手、铰链，开关顺滑，使用寿命长。 四、【工艺/其它】 （1）封边：采用优质同色PVC封边条，采用全自动封边机完成封边，色泽均匀一致，耐污、耐磨。 （2）优质热熔胶，自动调温热压机使与板材粘连无丝无缝，在不同地区气温、湿度的变化中不受影响，能长期不变形、不开裂。
101 | 门诊住院楼 | 五楼 | 会诊/示教室 | 会议桌 |  | 2400*1200*750 | 样色 | 张 | 1 |  | 0 | 一、【主要材料及厚度说明】 （1）板材采用优质E1级实木颗粒板，具有防水、防潮、防交叉感染、耐磨性能强等特性。 （2）厚度：主台面板厚度为25mm，其余侧板、背板、层板、抽面、门板为18mm。 二、【结构/配置】 （1）配置：单门单抽+主机位+键盘架+线盒。 三、【五金配件】 （1）采用优质导轨、拉手、铰链，开关顺滑，使用寿命长。 四、【工艺/其它】 （1）封边：采用优质同色PVC封边条，采用全自动封边机完成封边，色泽均匀一致，耐污、耐磨。 （2）优质热熔胶，自动调温热压机使与板材粘连无丝无缝，在不同地区气温、湿度的变化中不受影响，能长期不变形、不开裂。
102 | 门诊住院楼 | 五楼 | 准分子治疗中心 | 胶板办公桌 |  | 1200*600*750 | 样色 | 张 | 1 |  | 0 | 一、【主要材料及厚度说明】 （1）采用优质E1级实木颗粒板，具有防污、无菌、硬度高、防腐蚀、表面光滑，抗冲击性强等特点。 （2）厚度：主台面板厚度为25mm，其余侧板、背板、层板、抽面、门板为18mm。 二、【结构/配置】 （1）配置：单门单抽+吊主机架+钢制脚架+线盒+调节脚垫。 三、【五金配件】 （1）采用优质导轨、拉手、铰链、锁具、三合一连接件，使用寿命长。 四、【工艺/其它】 （1）封边：采用优质同色PVC封边条，采用全自动封边机完成封边，色泽均匀一致，耐污、耐磨。 （2）优质热熔胶，自动调温热压机使与板材粘连无丝无缝，在不同地区气温、湿度的变化中不受影响，能长期不变形、不开裂。 （3）优质喷涂钢制脚架,管壁厚≥1.2mm，桌腿采用优质方管（40*40）钢制脚架。
103 | 门诊住院楼 | 五楼 | 准分子治疗中心 | 检查桌 |  | 900*600*750 | 样色 | 张 | 1 |  | 0 | 一、【主要材料及厚度说明】 （1）采用优质E1级实木颗粒板，通过GB 18580-2017《室内装饰装修材料 人造板及其制品中甲醛释放限量》检测，甲醛释放量、总挥发性有机化合物均符合标准要求。具有防污、无菌、硬度高、防腐蚀、表面光滑，抗冲击性强等特点。 （2）厚度：台面板厚度为25mm。 二、【结构/配置】 （1）配置：主台+钢制脚架； 三、【工艺/其它】 （1）封边：采用优质同色PVC封边条，通过QB/T 4463-2013《家具用封边条技术要求》检测，甲醛释放量≤0.1mg/L，可溶性重金属：铅（Pb）≤5mg/kg、镉（Cd）≤5mg/kg、铬（Cr）≤5mg/kg、汞（Hg）≤5mg/kg、砷（As）≤5mg/kg、钡（Ba）≤5mg/kg、锑（Sb）≤5mg/kg、硒（Se）≤5mg/kg；采用全自动封边机完成封边，色泽均匀一致， 耐污、耐磨。优质热熔胶，通过GB 18583-2008《室内装饰装修材料 胶粘剂中有害物质限量》检测，总挥发性有机物含量≤3.8g/L。自动调温热压机使与板材粘连无丝无缝，在不同地区气温、湿度的变化中不受影响，能长期不变形、不开裂。
104 | 门诊住院楼 | 五楼 | 准分子治疗中心 | 检查桌 |  | 700*550*750 | 样色 | 张 | 3 |  | 0 | 一、【主要材料及厚度说明】 （1）采用优质E1级实木颗粒板，通过GB 18580-2017《室内装饰装修材料 人造板及其制品中甲醛释放限量》检测，甲醛释放量、总挥发性有机化合物均符合标准要求。具有防污、无菌、硬度高、防腐蚀、表面光滑，抗冲击性强等特点。 （2）厚度：台面板厚度为25mm。 二、【结构/配置】 （1）配置：主台+钢制脚架； 三、【工艺/其它】 （1）封边：采用优质同色PVC封边条，通过QB/T 4463-2013《家具用封边条技术要求》检测，甲醛释放量≤0.1mg/L，可溶性重金属：铅（Pb）≤5mg/kg、镉（Cd）≤5mg/kg、铬（Cr）≤5mg/kg、汞（Hg）≤5mg/kg、砷（As）≤5mg/kg、钡（Ba）≤5mg/kg、锑（Sb）≤5mg/kg、硒（Se）≤5mg/kg；采用全自动封边机完成封边，色泽均匀一致， 耐污、耐磨。优质热熔胶，通过GB 18583-2008《室内装饰装修材料 胶粘剂中有害物质限量》检测，总挥发性有机物含量≤3.8g/L。自动调温热压机使与板材粘连无丝无缝，在不同地区气温、湿度的变化中不受影响，能长期不变形、不开裂。
105 | 门诊住院楼 | 五楼 | 准分子治疗中心 | 文件柜 |  | 800*400*2000 | 样色 | 组 | 14 |  | 0 | 一、【主要材料及厚度说明】 （1）采用优质E1级实木颗粒板，具有防污、无菌、硬度高、防腐蚀、表面光滑，抗冲击性强等特点。 （2）厚度：顶板厚度为25mm，其余厚度为18mm。 二、【结构/配置】 （1）柜体结构四门，上玻璃门（带两块活动层板）+下木门（带一块活动层板）。 三、【五金配件】 （1）采用优质品牌铰链、导轨、锁具，开关顺滑，使用寿命长。 四、【工艺/其它】 （1）封边：采用优质同色PVC封边条，采用全自动封边机完成封边，色泽均匀一致，耐污、耐磨。 （2）优质热熔胶，自动调温热压机使与板材粘连无丝无缝，在不同地区气温、湿度的变化中不受影响，能长期不变形、不开裂。
106 | 门诊住院楼 | 五楼 | 更衣室 | 更衣柜 |  | 800*500*2000 | 样色 | 张 | 9 |  | 0 | 一、【主要材料及厚度说明】 （1）采用优质E1级实木颗粒板，通过GB 18580-2017《室内装饰装修材料 人造板及其制品中甲醛释放限量》检测，甲醛释放量、总挥发性有机化合物均符合标准要求。具有防污、无菌、硬度高、防腐蚀、表面光滑，抗冲击性强等特点。 （2）厚度：顶板厚度为25mm，其余厚度为18mm。 二、【结构/配置】 （1）柜体结构两门+空格柜；每个门带一个挂衣杆，一块层板。 三、【五金配件】 （1）采用优质铰链、拉手、锁具、三合一连接件，金属电镀层理化性能耐腐蚀180h乙酸盐雾试验（ASS）不低于9级。 四、【工艺/其它】 （1）封边：采用优质同色PVC封边条，通过QB/T 4463-2013《家具用封边条技术要求》检测，甲醛释放量≤0.1mg/L，可溶性重金属：铅（Pb）≤5mg/kg、镉（Cd）≤5mg/kg、铬（Cr）≤5mg/kg、汞（Hg）≤5mg/kg、砷（As）≤5mg/kg、钡（Ba）≤5mg/kg、锑（Sb）≤5mg/kg、硒（Se）≤5mg/kg；采用全自动封边机完成封边，色泽均匀一致， 耐污、耐磨。优质热熔胶，通过GB 18583-2008《室内装饰装修材料 胶粘剂中有害物质限量》检测，总挥发性有机物含量≤3.8g/L。自动调温热压机使与板材粘连无丝无缝，在不同地区气温、湿度的变化中不受影响，能长期不变形、不开裂。
107 | 门诊住院楼 | 五楼 | 诊室*6/检查室*9/未知*1/眼压测光室*1/视功能*1/视野*1 | 胶板办公桌 |  | 1200*600*750 | 样色 | 张 | 19 |  | 0 | 一、【主要材料及厚度说明】 （1）采用优质E1级实木颗粒板，具有防污、无菌、硬度高、防腐蚀、表面光滑，抗冲击性强等特点。 （2）厚度：主台面板厚度为25mm，其余侧板、背板、层板、抽面、门板为18mm。 二、【结构/配置】 （1）配置：单门单抽+吊主机架+钢制脚架+线盒+调节脚垫。 三、【五金配件】 （1）采用优质导轨、拉手、铰链、锁具、三合一连接件，使用寿命长。 四、【工艺/其它】 （1）封边：采用优质同色PVC封边条，采用全自动封边机完成封边，色泽均匀一致，耐污、耐磨。 （2）优质热熔胶，自动调温热压机使与板材粘连无丝无缝，在不同地区气温、湿度的变化中不受影响，能长期不变形、不开裂。 （3）优质喷涂钢制脚架,管壁厚≥1.2mm，桌腿采用优质方管（40*40）钢制脚架。
108 | 门诊住院楼 | 五楼 | 诊室*6/检查室*9/未知*1/眼压测光室*1/视功能*1/视野*1 | 检查桌 |  | 900*600*750 | 样色 | 张 | 19 |  | 0 | 一、【主要材料及厚度说明】 （1）采用优质E1级实木颗粒板，通过GB 18580-2017《室内装饰装修材料 人造板及其制品中甲醛释放限量》检测，甲醛释放量、总挥发性有机化合物均符合标准要求。具有防污、无菌、硬度高、防腐蚀、表面光滑，抗冲击性强等特点。 （2）厚度：台面板厚度为25mm。 二、【结构/配置】 （1）配置：主台+钢制脚架； 三、【工艺/其它】 （1）封边：采用优质同色PVC封边条，通过QB/T 4463-2013《家具用封边条技术要求》检测，甲醛释放量≤0.1mg/L，可溶性重金属：铅（Pb）≤5mg/kg、镉（Cd）≤5mg/kg、铬（Cr）≤5mg/kg、汞（Hg）≤5mg/kg、砷（As）≤5mg/kg、钡（Ba）≤5mg/kg、锑（Sb）≤5mg/kg、硒（Se）≤5mg/kg；采用全自动封边机完成封边，色泽均匀一致， 耐污、耐磨。优质热熔胶，通过GB 18583-2008《室内装饰装修材料 胶粘剂中有害物质限量》检测，总挥发性有机物含量≤3.8g/L。自动调温热压机使与板材粘连无丝无缝，在不同地区气温、湿度的变化中不受影响，能长期不变形、不开裂。
109 | 门诊住院楼 | 五楼 | 诊室*6/检查室*9/未知*1/眼压测光室*1/视功能*1/视野*1 | 文件柜 |  | 800*400*2000 | 样色 | 组 | 14 |  | 0 | 一、【主要材料及厚度说明】 （1）采用优质E1级实木颗粒板，具有防污、无菌、硬度高、防腐蚀、表面光滑，抗冲击性强等特点。 （2）厚度：顶板厚度为25mm，其余厚度为18mm。 二、【结构/配置】 （1）柜体结构四门，上玻璃门（带两块活动层板）+下木门（带一块活动层板）。 三、【五金配件】 （1）采用优质品牌铰链、导轨、锁具，开关顺滑，使用寿命长。 四、【工艺/其它】 （1）封边：采用优质同色PVC封边条，采用全自动封边机完成封边，色泽均匀一致，耐污、耐磨。 （2）优质热熔胶，自动调温热压机使与板材粘连无丝无缝，在不同地区气温、湿度的变化中不受影响，能长期不变形、不开裂。
110 | 门诊住院楼 | 五楼 | 污物间*1 | 垃圾柜 |  | 1600*600*850 | 样色 | 套 | 1 |  | 0 | 一、【主要材料及厚度说明】 （1）基材采用优质SUS304不锈钢。 （2）柜体采用1.0mm,内板采用0.8mm,柜门与台面采用双层结构。 二、【结构/配置】 （1）304不锈钢柜体+脚踏装置。（2位） 三、【工艺/其它】 （1）不锈钢采用整板数控剪裁剪，成品分解后的各部分通过激光焊接技术，激光切割及数控折边成型，保证了产品表面不会出线凹凸不平的焊疤，也保证不会破坏不锈钢拉丝等各种印花表面。
111 | 门诊住院楼 | 五楼 | 污物间*1 | 清洗柜 |  | 1600×700×850+150 | 样色 | 套 | 1 |  | 0 | 一、【主要材料及厚度说明】 （1）基材采用优质SUS304不锈钢。 （2）水槽采用1.0mm,台面、柜体采用0.8mm,柜门与台面采用双层结构。 （3）含感应水龙头 二、【工艺/其它】 （1）不锈钢采用整板数控剪裁剪，成品分解后的各部分通过激光焊接技术，激光切割及数控折边成型，保证了产品表面不会出线凹凸不平的焊疤，也保证不会破坏不锈钢拉丝等各种印花表面。
112 | 门诊住院楼 | 五楼 | 污物间*2 | 清洗柜 |  | 1600×700×850+150 | 样色 | 套 | 1 |  | 0 | 一、【主要材料及厚度说明】 （1）基材采用优质SUS304不锈钢。 （2）水槽采用1.0mm,台面、柜体采用0.8mm,柜门与台面采用双层结构。 （3）含感应水龙头 二、【工艺/其它】 （1）不锈钢采用整板数控剪裁剪，成品分解后的各部分通过激光焊接技术，激光切割及数控折边成型，保证了产品表面不会出线凹凸不平的焊疤，也保证不会破坏不锈钢拉丝等各种印花表面。
113 | 门诊住院楼 | 五楼 | 污物间*2 | 拖把池 |  | 1500*550*1800 | 样色 | 套 | 1 |  | 0 | 一、【主要材料及厚度说明】 （1）基材采用优质SUS304不锈钢。 （2）水槽采用1.0mm,台面、柜体采用0.8mm,背板单层板加加强筋，φ38圆管立柱带可调脚。 （3）不锈钢上墙水龙头、挂钩、下水器、800mm进水管，排水管。 （4）含感应水龙头 二、【工艺/其它】 （1）不锈钢采用整板数控剪裁剪，成品分解后的各部分通过激光焊接技术，激光切割及数控折边成型，保证了产品表面不会出线凹凸不平的焊疤，也保证不会破坏不锈钢拉丝等各种印花表面。
114 | 门诊住院楼 | 五楼 | 污物间*2 | 垃圾柜 |  | 1600*600*850 | 样色 | 套 | 1 |  | 0 | 一、【主要材料及厚度说明】 （1）基材采用优质SUS304不锈钢。 （2）柜体采用1.0mm,内板采用0.8mm,柜门与台面采用双层结构。 二、【结构/配置】 （1）304不锈钢柜体+脚踏装置。（2位） 三、【工艺/其它】 （1）不锈钢采用整板数控剪裁剪，成品分解后的各部分通过激光焊接技术，激光切割及数控折边成型，保证了产品表面不会出线凹凸不平的焊疤，也保证不会破坏不锈钢拉丝等各种印花表面。
115 | 门诊住院楼 | 五楼 | GCP | 医用人造石（台面） |  | L*600*12 | 样色 | 延米 | 3.4 |  | 0 | 一、【主要材料及厚度说明】 （1）台面采用人造石，厚度≥12mm，无凸起，龟裂和明显变色，具有抗菌、防霉、耐酸碱、耐磨、耐冲击、易清洁等特性；符合医院环境卫生要求；采用无缝拼接工艺。 （2）柜体板材采用优质E1级实木颗粒板，具有防水、防潮、防交叉感染、耐磨性能强。 （3）1.0mm厚304不锈钢踢脚线，金属表面耐腐蚀性强。 二、【结构/配置】 （1）医用地柜（双门双抽）+医用人造石+304不锈钢踢脚线+水槽柜+调节脚垫。 （2）门内配1件活动层板，配有4个层板挂钩，可上下自由调节使用高度。每个抽屉和门板上配塑胶标签卡槽。 三、【五金配件】 （1）采用优质品牌导轨、铰链、锁具，静音效果好，开关顺滑，使用寿命长。 （2）含感应水龙头 四、【工艺/其它】 （1）内置高度可调节层板，层板有加强筋，承重＞30KG，柜门与抽屉采用隐藏式拉手，折弯一体成型，把手处双层压边工艺，无毛刺；柜门采用双层钢板设计避免卫生死角；柜门具备关门自动吸附功能。 （2）地柜踢脚内缩20mm，高100mm，操作时无抵脚感，符合人体工程学原理，能有效防污；采用优质导轨，抽身可全部抽出，具有抽拉顺畅，消声静音。
116 | 门诊住院楼 | 五楼 |  | 医用地柜 |  | L*650*835 | 样色 | 延米 | 3.4 |  | 0
117 | 门诊住院楼 | 五楼 |  | 背架 |  | L*46*2000 | 样色 | 延米 | 3.4 |  | 0
118 | 门诊住院楼 | 五楼 |  | 医用吊柜 |  | L*350*600 | 样色 | 延米 | 3.4 |  | 0
119 | 门诊住院楼 | 五楼 |  | 304不锈钢水槽 |  | / | 样色 | 套 | 1 |  | 0
120 | 门诊住院楼 | 五楼 |  | 亚克力挡水 |  | / | 样色 | 套 | 1 |  | 0
121 | 门诊住院楼 | 五楼 |  | 感应水龙头 |  | / | 样色 | 套 | 1 |  | 0
122 | 门诊住院楼 | 五楼 | 诊室*10 | 医生诊断桌 |  | 1400*1400*750 | 样色 | 张 | 5 |  | 0 | 一、【主要材料及厚度说明】 （1）板材采用优质E1级实木颗粒板，具有防水、防潮、防交叉感染、耐磨性能强等特性。 （2）厚度：主台面板为25mm，其余侧板、背板、层板、抽面、门板为18mm。 二、【结构/配置】 （1）配置：主台+副柜（三抽+单门+主机位)+圆柱钢制脚架+线盒+304不锈钢踢脚+调节脚垫。 三、【五金配件】 （1）采用优质品牌铰链、导轨、锁具，开关顺滑，使用寿命长。 四、【工艺/其它】 （1）封边：采用优质同色PVC封边条，采用全自动封边机完成封边，色泽均匀一致，耐污、耐磨。 （2）优质热熔胶，自动调温热压机使与板材粘连无丝无缝，在不同地区气温、湿度的变化中不受影响，能长期不变形、不开裂。 （3）桌子与人接触的位置采用圆角设计，避免存在菱角的安全隐患。副柜台面与主台形成高低台，方便医生工作拿取物品和文件，避免肩颈过度疲劳，也可作为打印机位置。副柜有抽屉柜+单掩门+主机位（背板开走线孔），台面开线孔走线。 （4）优质喷涂钢架,管壁厚≥1.2mm，桌腿采用优质五金钢架，圆管尺寸60*60。
123 | 门诊住院楼 | 五楼 | 诊室*10 | 诊断床（诊疗床） |  | 1900*650*670 | 样色 | 张 | 5 |  | 0 | 一、【主要材料及厚度说明】 （1）板材采用优质E1级实木颗粒板，具有防水、防潮、防交叉感染、耐磨性能强等特性。 （2）厚度：顶板厚度为25mm，其余厚度为18mm。 二、【结构/配置】 （1）配置：台面板+2抽屉+2门+50mm厚环保皮垫。 三、【五金配件】 （1）采用优质导轨、拉手、铰链，开关顺滑，使用寿命长。 四、【工艺/其它】 （1）封边：采用优质同色PVC封边条，采用全自动封边机完成封边，色泽均匀一致，耐污、耐磨。 （2）优质热熔胶，自动调温热压机使与板材粘连无丝无缝，在不同地区气温、湿度的变化中不受影响，能长期不变形、不开裂。
124 | 门诊住院楼 | 五楼 | 激光室暗房*1/检查室*1 | 胶板办公桌 |  | 1200*600*750 | 样色 | 张 | 2 |  | 0 | 一、【主要材料及厚度说明】 （1）采用优质E1级实木颗粒板，具有防污、无菌、硬度高、防腐蚀、表面光滑，抗冲击性强等特点。 （2）厚度：主台面板厚度为25mm，其余侧板、背板、层板、抽面、门板为18mm。 二、【结构/配置】 （1）配置：单门单抽+吊主机架+钢制脚架+线盒+调节脚垫。 三、【五金配件】 （1）采用优质导轨、拉手、铰链、锁具、三合一连接件，使用寿命长。 四、【工艺/其它】 （1）封边：采用优质同色PVC封边条，采用全自动封边机完成封边，色泽均匀一致，耐污、耐磨。 （2）优质热熔胶，自动调温热压机使与板材粘连无丝无缝，在不同地区气温、湿度的变化中不受影响，能长期不变形、不开裂。 （3）优质喷涂钢制脚架,管壁厚≥1.2mm，桌腿采用优质方管（40*40）钢制脚架。
125 | 门诊住院楼 | 五楼 | 激光室暗房*1/检查室*1 | 检查桌 |  | 900*600*750 | 样色 | 张 | 2 |  | 0 | 一、【主要材料及厚度说明】 （1）采用优质E1级实木颗粒板，通过GB 18580-2017《室内装饰装修材料 人造板及其制品中甲醛释放限量》检测，甲醛释放量、总挥发性有机化合物均符合标准要求。具有防污、无菌、硬度高、防腐蚀、表面光滑，抗冲击性强等特点。 （2）厚度：台面板厚度为25mm。 二、【结构/配置】 （1）配置：主台+钢制脚架； 三、【工艺/其它】 （1）封边：采用优质同色PVC封边条，通过QB/T 4463-2013《家具用封边条技术要求》检测，甲醛释放量≤0.1mg/L，可溶性重金属：铅（Pb）≤5mg/kg、镉（Cd）≤5mg/kg、铬（Cr）≤5mg/kg、汞（Hg）≤5mg/kg、砷（As）≤5mg/kg、钡（Ba）≤5mg/kg、锑（Sb）≤5mg/kg、硒（Se）≤5mg/kg；采用全自动封边机完成封边，色泽均匀一致， 耐污、耐磨。优质热熔胶，通过GB 18583-2008《室内装饰装修材料 胶粘剂中有害物质限量》检测，总挥发性有机物含量≤3.8g/L。自动调温热压机使与板材粘连无丝无缝，在不同地区气温、湿度的变化中不受影响，能长期不变形、不开裂。
126 | 门诊住院楼 | 五楼 | 激光室暗房*1/检查室*1 | 检查桌 |  | 700*550*750 | 样色 | 张 | 2 |  | 0 | 一、【主要材料及厚度说明】 （1）采用优质E1级实木颗粒板，通过GB 18580-2017《室内装饰装修材料 人造板及其制品中甲醛释放限量》检测，甲醛释放量、总挥发性有机化合物均符合标准要求。具有防污、无菌、硬度高、防腐蚀、表面光滑，抗冲击性强等特点。 （2）厚度：台面板厚度为25mm。 二、【结构/配置】 （1）配置：主台+钢制脚架； 三、【工艺/其它】 （1）封边：采用优质同色PVC封边条，通过QB/T 4463-2013《家具用封边条技术要求》检测，甲醛释放量≤0.1mg/L，可溶性重金属：铅（Pb）≤5mg/kg、镉（Cd）≤5mg/kg、铬（Cr）≤5mg/kg、汞（Hg）≤5mg/kg、砷（As）≤5mg/kg、钡（Ba）≤5mg/kg、锑（Sb）≤5mg/kg、硒（Se）≤5mg/kg；采用全自动封边机完成封边，色泽均匀一致， 耐污、耐磨。优质热熔胶，通过GB 18583-2008《室内装饰装修材料 胶粘剂中有害物质限量》检测，总挥发性有机物含量≤3.8g/L。自动调温热压机使与板材粘连无丝无缝，在不同地区气温、湿度的变化中不受影响，能长期不变形、不开裂。
127 | 门诊住院楼 | 五楼 | 检查室*2 | 诊桌 |  | 1400*1500*750 | 样色 | 张 | 3 |  | 0 | 一、【主要材料及厚度说明】 （1）采用优质E1级实木颗粒板，通过GB 18580-2017《室内装饰装修材料 人造板及其制品中甲醛释放限量》检测，甲醛释放量、总挥发性有机化合物均符合标准要求。具有防污、无菌、硬度高、防腐蚀、表面光滑，抗冲击性强等特点。 （2）厚度：主台面板为25mm，其余侧板、背板、层板、抽面、门板为18mm。 二、【结构/配置】 （1）配置：主台+副柜（双抽+单掩门+空格柜)+吊主机架+钢制脚架+线盒+304不锈钢踢脚+调节脚垫。 三、【五金配件】 （1）采用优质导轨、铰链、拉手，金属电镀层理化性能耐腐蚀180h乙酸盐雾试验（ASS）不低于9级。 四、【工艺/其它】 （1）封边：采用优质同色PVC封边条，通过QB/T 4463-2013《家具用封边条技术要求》检测，甲醛释放量≤0.1mg/L，可溶性重金属：铅（Pb）≤5mg/kg、镉（Cd）≤5mg/kg、铬（Cr）≤5mg/kg、汞（Hg）≤5mg/kg、砷（As）≤5mg/kg、钡（Ba）≤5mg/kg、锑（Sb）≤5mg/kg、硒（Se）≤5mg/kg；采用全自动封边机完成封边，色泽均匀一致， 耐污、耐磨。优质热熔胶，通过GB 18583-2008《室内装饰装修材料 胶粘剂中有害物质限量》检测，总挥发性有机物含量≤3.8g/L。自动调温热压机使与板材粘连无丝无缝，在不同地区气温、湿度的变化中不受影响，能长期不变形、不开裂。 （2）桌子与人接触的位置采用圆角设计，避免存在菱角的安全隐患。副柜台面与主台形成高低台，方便医生工作拿取物品和文件，避免肩颈过度疲劳，也可作为打印机位置。副柜有抽屉柜+单掩门+主机位（背板开走线孔），台面开线孔走线。 （3）优质喷涂钢制脚架,管壁厚≥1.2mm，桌腿采用优质方管（40*40）钢制脚架。
128 | 门诊住院楼 | 五楼 | 检查室*2 | 诊断床（诊疗床） |  | 1900*650*670 | 样色 | 张 | 1 |  | 0 | 一、【主要材料及厚度说明】 （1）板材采用优质E1级实木颗粒板，具有防水、防潮、防交叉感染、耐磨性能强等特性。 （2）厚度：顶板厚度为25mm，其余厚度为18mm。 二、【结构/配置】 （1）配置：台面板+2抽屉+2门+50mm厚环保皮垫。 三、【五金配件】 （1）采用优质导轨、拉手、铰链，开关顺滑，使用寿命长。 四、【工艺/其它】 （1）封边：采用优质同色PVC封边条，采用全自动封边机完成封边，色泽均匀一致，耐污、耐磨。 （2）优质热熔胶，自动调温热压机使与板材粘连无丝无缝，在不同地区气温、湿度的变化中不受影响，能长期不变形、不开裂。
129 | 门诊住院楼 | 五楼 | 检查室*2 | 检查桌 |  | 700*550*750 | 样色 | 张 | 1 |  | 0 | 一、【主要材料及厚度说明】 （1）采用优质E1级实木颗粒板，通过GB 18580-2017《室内装饰装修材料 人造板及其制品中甲醛释放限量》检测，甲醛释放量、总挥发性有机化合物均符合标准要求。具有防污、无菌、硬度高、防腐蚀、表面光滑，抗冲击性强等特点。 （2）厚度：台面板厚度为25mm。 二、【结构/配置】 （1）配置：主台+钢制脚架； 三、【工艺/其它】 （1）封边：采用优质同色PVC封边条，通过QB/T 4463-2013《家具用封边条技术要求》检测，甲醛释放量≤0.1mg/L，可溶性重金属：铅（Pb）≤5mg/kg、镉（Cd）≤5mg/kg、铬（Cr）≤5mg/kg、汞（Hg）≤5mg/kg、砷（As）≤5mg/kg、钡（Ba）≤5mg/kg、锑（Sb）≤5mg/kg、硒（Se）≤5mg/kg；采用全自动封边机完成封边，色泽均匀一致， 耐污、耐磨。优质热熔胶，通过GB 18583-2008《室内装饰装修材料 胶粘剂中有害物质限量》检测，总挥发性有机物含量≤3.8g/L。自动调温热压机使与板材粘连无丝无缝，在不同地区气温、湿度的变化中不受影响，能长期不变形、不开裂。
130 | 门诊住院楼 | 五楼 | 前庭功能检查室*1/噪音功能室*1 | 胶板办公桌 |  | 1200*600*750 | 样色 | 张 | 3 |  | 0 | 一、【主要材料及厚度说明】 （1）采用优质E1级实木颗粒板，具有防污、无菌、硬度高、防腐蚀、表面光滑，抗冲击性强等特点。 （2）厚度：主台面板厚度为25mm，其余侧板、背板、层板、抽面、门板为18mm。 二、【结构/配置】 （1）配置：单门单抽+吊主机架+钢制脚架+线盒+调节脚垫。 三、【五金配件】 （1）采用优质导轨、拉手、铰链、锁具、三合一连接件，使用寿命长。 四、【工艺/其它】 （1）封边：采用优质同色PVC封边条，采用全自动封边机完成封边，色泽均匀一致，耐污、耐磨。 （2）优质热熔胶，自动调温热压机使与板材粘连无丝无缝，在不同地区气温、湿度的变化中不受影响，能长期不变形、不开裂。 （3）优质喷涂钢制脚架,管壁厚≥1.2mm，桌腿采用优质方管（40*40）钢制脚架。
131 | 门诊住院楼 | 五楼 | 前庭功能检查室*1/噪音功能室*1 | 检查桌 |  | 700*550*750 | 样色 | 张 | 2 |  | 0 | 一、【主要材料及厚度说明】 （1）采用优质E1级实木颗粒板，通过GB 18580-2017《室内装饰装修材料 人造板及其制品中甲醛释放限量》检测，甲醛释放量、总挥发性有机化合物均符合标准要求。具有防污、无菌、硬度高、防腐蚀、表面光滑，抗冲击性强等特点。 （2）厚度：台面板厚度为25mm。 二、【结构/配置】 （1）配置：主台+钢制脚架； 三、【工艺/其它】 （1）封边：采用优质同色PVC封边条，通过QB/T 4463-2013《家具用封边条技术要求》检测，甲醛释放量≤0.1mg/L，可溶性重金属：铅（Pb）≤5mg/kg、镉（Cd）≤5mg/kg、铬（Cr）≤5mg/kg、汞（Hg）≤5mg/kg、砷（As）≤5mg/kg、钡（Ba）≤5mg/kg、锑（Sb）≤5mg/kg、硒（Se）≤5mg/kg；采用全自动封边机完成封边，色泽均匀一致， 耐污、耐磨。优质热熔胶，通过GB 18583-2008《室内装饰装修材料 胶粘剂中有害物质限量》检测，总挥发性有机物含量≤3.8g/L。自动调温热压机使与板材粘连无丝无缝，在不同地区气温、湿度的变化中不受影响，能长期不变形、不开裂。
132 | 门诊住院楼 | 五楼 | 前庭功能检查室*1/噪音功能室*1 | 文件柜 |  | 800*400*2000 | 样色 | 组 | 5 |  | 0 | 一、【主要材料及厚度说明】 （1）采用优质E1级实木颗粒板，具有防污、无菌、硬度高、防腐蚀、表面光滑，抗冲击性强等特点。 （2）厚度：顶板厚度为25mm，其余厚度为18mm。 二、【结构/配置】 （1）柜体结构四门，上玻璃门（带两块活动层板）+下木门（带一块活动层板）。 三、【五金配件】 （1）采用优质品牌铰链、导轨、锁具，开关顺滑，使用寿命长。 四、【工艺/其它】 （1）封边：采用优质同色PVC封边条，采用全自动封边机完成封边，色泽均匀一致，耐污、耐磨。 （2）优质热熔胶，自动调温热压机使与板材粘连无丝无缝，在不同地区气温、湿度的变化中不受影响，能长期不变形、不开裂。
133 | 门诊住院楼 | 五楼 | 诊室*5 | 医生诊断桌 |  | 1400*1400*750 | 样色 | 张 | 5 |  | 0 | 一、【主要材料及厚度说明】 （1）板材采用优质E1级实木颗粒板，具有防水、防潮、防交叉感染、耐磨性能强等特性。 （2）厚度：主台面板为25mm，其余侧板、背板、层板、抽面、门板为18mm。 二、【结构/配置】 （1）配置：主台+副柜（三抽+单门+主机位)+圆柱钢制脚架+线盒+304不锈钢踢脚+调节脚垫。 三、【五金配件】 （1）采用优质品牌铰链、导轨、锁具，开关顺滑，使用寿命长。 四、【工艺/其它】 （1）封边：采用优质同色PVC封边条，采用全自动封边机完成封边，色泽均匀一致，耐污、耐磨。 （2）优质热熔胶，自动调温热压机使与板材粘连无丝无缝，在不同地区气温、湿度的变化中不受影响，能长期不变形、不开裂。 （3）桌子与人接触的位置采用圆角设计，避免存在菱角的安全隐患。副柜台面与主台形成高低台，方便医生工作拿取物品和文件，避免肩颈过度疲劳，也可作为打印机位置。副柜有抽屉柜+单掩门+主机位（背板开走线孔），台面开线孔走线。 （4）优质喷涂钢架,管壁厚≥1.2mm，桌腿采用优质五金钢架，圆管尺寸60*60。
134 | 门诊住院楼 | 五楼 | 诊室*5 | 诊断床（诊疗床） |  | 1900*650*670 | 样色 | 张 | 5 |  | 0 | 一、【主要材料及厚度说明】 （1）板材采用优质E1级实木颗粒板，具有防水、防潮、防交叉感染、耐磨性能强等特性。 （2）厚度：顶板厚度为25mm，其余厚度为18mm。 二、【结构/配置】 （1）配置：台面板+2抽屉+2门+50mm厚环保皮垫。 三、【五金配件】 （1）采用优质导轨、拉手、铰链，开关顺滑，使用寿命长。 四、【工艺/其它】 （1）封边：采用优质同色PVC封边条，采用全自动封边机完成封边，色泽均匀一致，耐污、耐磨。 （2）优质热熔胶，自动调温热压机使与板材粘连无丝无缝，在不同地区气温、湿度的变化中不受影响，能长期不变形、不开裂。
135 | 门诊住院楼 | 五楼 | 更衣室*2 | 更衣柜 |  | 800*500*2000 | 样色 | 张 | 8 |  | 0 | 一、【主要材料及厚度说明】 （1）采用优质E1级实木颗粒板，通过GB 18580-2017《室内装饰装修材料 人造板及其制品中甲醛释放限量》检测，甲醛释放量、总挥发性有机化合物均符合标准要求。具有防污、无菌、硬度高、防腐蚀、表面光滑，抗冲击性强等特点。 （2）厚度：顶板厚度为25mm，其余厚度为18mm。 二、【结构/配置】 （1）柜体结构两门+空格柜；每个门带一个挂衣杆，一块层板。 三、【五金配件】 （1）采用优质铰链、拉手、锁具、三合一连接件，金属电镀层理化性能耐腐蚀180h乙酸盐雾试验（ASS）不低于9级。 四、【工艺/其它】 （1）封边：采用优质同色PVC封边条，通过QB/T 4463-2013《家具用封边条技术要求》检测，甲醛释放量≤0.1mg/L，可溶性重金属：铅（Pb）≤5mg/kg、镉（Cd）≤5mg/kg、铬（Cr）≤5mg/kg、汞（Hg）≤5mg/kg、砷（As）≤5mg/kg、钡（Ba）≤5mg/kg、锑（Sb）≤5mg/kg、硒（Se）≤5mg/kg；采用全自动封边机完成封边，色泽均匀一致， 耐污、耐磨。优质热熔胶，通过GB 18583-2008《室内装饰装修材料 胶粘剂中有害物质限量》检测，总挥发性有机物含量≤3.8g/L。自动调温热压机使与板材粘连无丝无缝，在不同地区气温、湿度的变化中不受影响，能长期不变形、不开裂。
136 | 门诊住院楼 | 五楼 | 治疗室 | 诊断床（诊疗床） |  | 1900*620*650 | 样色 | 张 | 2 |  | 0 | 一、【主要材料及厚度说明】 （1）床架采用≥1.5mm厚度优质一级冷扎钢。 （2）表面处理：采用防腐抗菌喷涂粉末喷涂，涂层膜厚度均匀，内外一致，抗菌、防霉、耐酸碱、耐磨、耐撞击，抗腐蚀力强。 （3）优质环保皮皮垫，采用高弹力阻燃海绵，环保皮包覆。坐感舒适，绒面革绒均匀，颜色一致。 二、【结构/配置】 （1）带头枕、带滚轮换纸系统。带四个防潮防滑脚套。
137 | 门诊住院楼 | 五楼 | 诊室*10 | 医生诊断桌 |  | 1400*1400*750 | 样色 | 张 | 10 |  | 0 | 一、【主要材料及厚度说明】 （1）板材采用优质E1级实木颗粒板，具有防水、防潮、防交叉感染、耐磨性能强等特性。 （2）厚度：主台面板为25mm，其余侧板、背板、层板、抽面、门板为18mm。 二、【结构/配置】 （1）配置：主台+副柜（三抽+单门+主机位)+圆柱钢制脚架+线盒+304不锈钢踢脚+调节脚垫。 三、【五金配件】 （1）采用优质品牌铰链、导轨、锁具，开关顺滑，使用寿命长。 四、【工艺/其它】 （1）封边：采用优质同色PVC封边条，采用全自动封边机完成封边，色泽均匀一致，耐污、耐磨。 （2）优质热熔胶，自动调温热压机使与板材粘连无丝无缝，在不同地区气温、湿度的变化中不受影响，能长期不变形、不开裂。 （3）桌子与人接触的位置采用圆角设计，避免存在菱角的安全隐患。副柜台面与主台形成高低台，方便医生工作拿取物品和文件，避免肩颈过度疲劳，也可作为打印机位置。副柜有抽屉柜+单掩门+主机位（背板开走线孔），台面开线孔走线。 （4）优质喷涂钢架,管壁厚≥1.2mm，桌腿采用优质五金钢架，圆管尺寸60*60。
138 | 门诊住院楼 | 五楼 | 诊室*10 | 诊断床（诊疗床） |  | 1900*650*670 | 样色 | 张 | 8 |  | 0 | 一、【主要材料及厚度说明】 （1）板材采用优质E1级实木颗粒板，具有防水、防潮、防交叉感染、耐磨性能强等特性。 （2）厚度：顶板厚度为25mm，其余厚度为18mm。 二、【结构/配置】 （1）配置：台面板+2抽屉+2门+50mm厚环保皮垫。 三、【五金配件】 （1）采用优质导轨、拉手、铰链，开关顺滑，使用寿命长。 四、【工艺/其它】 （1）封边：采用优质同色PVC封边条，采用全自动封边机完成封边，色泽均匀一致，耐污、耐磨。 （2）优质热熔胶，自动调温热压机使与板材粘连无丝无缝，在不同地区气温、湿度的变化中不受影响，能长期不变形、不开裂。
139 | 门诊住院楼 | 五楼 | 诊室*10 | 诊断床（诊疗床） |  | 1900*620*650 | 样色 | 张 | 2 |  | 0 | 一、【主要材料及厚度说明】 （1）床架采用≥1.5mm厚度优质一级冷扎钢。 （2）表面处理：采用防腐抗菌喷涂粉末喷涂，涂层膜厚度均匀，内外一致，抗菌、防霉、耐酸碱、耐磨、耐撞击，抗腐蚀力强。 （3）优质环保皮皮垫，采用高弹力阻燃海绵，环保皮包覆。坐感舒适，绒面革绒均匀，颜色一致。 二、【结构/配置】 （1）带头枕、带滚轮换纸系统。带四个防潮防滑脚套。
140 | 门诊住院楼 | 五楼 | 诊室*10 | 医用床头柜 |  | 450*400*550 | 样色 | 张 | 2 |  | 0 | 一、【主要材料及厚度说明】 （1）采用优质E1级实木颗粒板，具有防污、无菌、硬度高、防腐蚀、表面光滑，抗冲击性强等特点。 （2）厚度：柜体采用18mm； 二、【结构/配置】 （1）配置：双抽屉； 三、【五金配件】 （1）采用优质品牌导轨、拉手，静音效果好，开关顺滑，使用寿命长。 四、【工艺/其它】 （1）封边：采用优质PVC同色封边条，采用全自动封边机完成封边，色泽均匀一致， 耐污、耐磨。进口ABS热熔胶，经自动调温热压机使板材粘连无丝无缝，在不同地区气温、湿度的变化中不受影响，能长期不变形、不开裂。
141 | 门诊住院楼 | 五楼 | 污洗间 | 医用人造石（台面） |  | L*600*12 | 样色 | 延米 | 1.25 |  | 0 | 一、【主要材料及厚度说明】 （1）台面采用人造石，厚度≥12mm，无凸起，龟裂和明显变色，具有抗菌、防霉、耐酸碱、耐磨、耐冲击、易清洁等特性；符合医院环境卫生要求；采用无缝拼接工艺。 （2）柜体板材采用优质E1级实木颗粒板，具有防水、防潮、防交叉感染、耐磨性能强。 （3）1.0mm厚304不锈钢踢脚线，金属表面耐腐蚀性强。 二、【结构/配置】 （1）医用地柜（双门双抽）+医用人造石+304不锈钢踢脚线+水槽柜+调节脚垫。 （2）门内配1件活动层板，配有4个层板挂钩，可上下自由调节使用高度。每个抽屉和门板上配塑胶标签卡槽。 三、【五金配件】 （1）采用优质品牌导轨、铰链、锁具，静音效果好，开关顺滑，使用寿命长。 （2）含感应水龙头 四、【工艺/其它】 （1）内置高度可调节层板，层板有加强筋，承重＞30KG，柜门与抽屉采用隐藏式拉手，折弯一体成型，把手处双层压边工艺，无毛刺；柜门采用双层钢板设计避免卫生死角；柜门具备关门自动吸附功能。 （2）地柜踢脚内缩20mm，高100mm，操作时无抵脚感，符合人体工程学原理，能有效防污；采用优质导轨，抽身可全部抽出，具有抽拉顺畅，消声静音。
142 | 门诊住院楼 | 五楼 |  | 医用地柜 |  | L*650*835 | 样色 | 延米 | 1.25 |  | 0
143 | 门诊住院楼 | 五楼 |  | 背架 |  | L*46*2000 | 样色 | 延米 | 1.25 |  | 0
144 | 门诊住院楼 | 五楼 |  | 304不锈钢水槽 |  | / | 样色 | 套 | 1 |  | 0
145 | 门诊住院楼 | 五楼 |  | 亚克力挡水 |  | / | 样色 | 套 | 1 |  | 0
146 | 门诊住院楼 | 五楼 |  | 感应水龙头 |  | / | 样色 | 套 | 1 |  | 0
147 | 门诊住院楼 | 五楼 | 污洗间 | 垃圾柜 |  | 1600*600*850 | 样色 | 套 | 1 |  | 0 | 一、【主要材料及厚度说明】 （1）基材采用优质SUS304不锈钢。 （2）柜体采用1.0mm,内板采用0.8mm,柜门与台面采用双层结构。 二、【结构/配置】 （1）304不锈钢柜体+脚踏装置。（2位） 三、【工艺/其它】 （1）不锈钢采用整板数控剪裁剪，成品分解后的各部分通过激光焊接技术，激光切割及数控折边成型，保证了产品表面不会出线凹凸不平的焊疤，也保证不会破坏不锈钢拉丝等各种印花表面。
148 | 门诊住院楼 | 五楼 | 变态反应室 | 医用人造石（台面） |  | L*600*12 | 样色 | 延米 | 6.55 |  | 0 | 一、【主要材料及厚度说明】 （1）台面采用人造石，厚度≥12mm，无凸起，龟裂和明显变色，具有抗菌、防霉、耐酸碱、耐磨、耐冲击、易清洁等特性；符合医院环境卫生要求；采用无缝拼接工艺。 （2）柜体板材采用优质E1级实木颗粒板，具有防水、防潮、防交叉感染、耐磨性能强。 （3）1.0mm厚304不锈钢踢脚线，金属表面耐腐蚀性强。 二、【结构/配置】 （1）医用地柜（双门双抽）+医用人造石+304不锈钢踢脚线+水槽柜+调节脚垫。 （2）门内配1件活动层板，配有4个层板挂钩，可上下自由调节使用高度。每个抽屉和门板上配塑胶标签卡槽。 三、【五金配件】 （1）采用优质品牌导轨、铰链、锁具，静音效果好，开关顺滑，使用寿命长。 四、【工艺/其它】 （1）内置高度可调节层板，层板有加强筋，承重＞30KG，柜门与抽屉采用隐藏式拉手，折弯一体成型，把手处双层压边工艺，无毛刺；柜门采用双层钢板设计避免卫生死角；柜门具备关门自动吸附功能。 （2）地柜踢脚内缩20mm，高100mm，操作时无抵脚感，符合人体工程学原理，能有效防污；采用优质导轨，抽身可全部抽出，具有抽拉顺畅，消声静音。
149 | 门诊住院楼 | 五楼 |  | 医用地柜 |  | L*650*835 | 样色 | 延米 | 6.55 |  | 0
150 | 门诊住院楼 | 五楼 |  | 背架 |  | L*46*2000 | 样色 | 延米 | 6.55 |  | 0
151 | 门诊住院楼 | 五楼 |  | 医用吊柜 |  | L*350*600 | 样色 | 延米 | 6.55 |  | 0
152 | 门诊住院楼 | 五楼 |  | 304不锈钢水槽 |  | / | 样色 | 套 | 1 |  | 0
153 | 门诊住院楼 | 五楼 |  | 亚克力挡水 |  | / | 样色 | 套 | 1 |  | 0
154 | 门诊住院楼 | 五楼 |  | 感应水龙头 |  | / | 样色 | 套 | 1 |  | 0
155 | 门诊住院楼 | 五楼 | 诊室 | 文件柜 |  | 800*400*2000 | 样色 | 组 | 11 |  | 0 | 一、【主要材料及厚度说明】 （1）采用优质E1级实木颗粒板，具有防污、无菌、硬度高、防腐蚀、表面光滑，抗冲击性强等特点。 （2）厚度：顶板厚度为25mm，其余厚度为18mm。 二、【结构/配置】 （1）柜体结构四门，上玻璃门（带两块活动层板）+下木门（带一块活动层板）。 三、【五金配件】 （1）采用优质品牌铰链、导轨、锁具，开关顺滑，使用寿命长。 四、【工艺/其它】 （1）封边：采用优质同色PVC封边条，采用全自动封边机完成封边，色泽均匀一致，耐污、耐磨。 （2）优质热熔胶，自动调温热压机使与板材粘连无丝无缝，在不同地区气温、湿度的变化中不受影响，能长期不变形、不开裂。
156 | 门诊住院楼 | 五楼 | 贵宾室 | 六位私密沙发 |  | 2450*1960*1350 | 样色 | 张 | 1 |  | 0 | 外绿+内灰/磨砂黑色脚架 配多功能线盒，中性包装 （1）选用优质西皮； （2）采用优质高密度阻燃海绵； （3）框架：背底采用高频热压机加工成型多层弯曲木板，符合人体工程学。 （4）脚架：采用优质喷涂金属脚架，经酸洗磷化等处理，表面电镀工艺，符合人体工程学。
157 | 门诊住院楼 | 五楼 | 耳鼻喉听力中心 | 医用人造石（台面） |  | L*600*12 | 样色 | 延米 | 4.7 |  | 0 | 一、【主要材料及厚度说明】 （1）台面采用人造石，厚度≥12mm，无凸起，龟裂和明显变色，具有抗菌、防霉、耐酸碱、耐磨、耐冲击、易清洁等特性；符合医院环境卫生要求；采用无缝拼接工艺。 （2）柜体板材采用优质E1级实木颗粒板，具有防水、防潮、防交叉感染、耐磨性能强。 （3）1.0mm厚304不锈钢踢脚线，金属表面耐腐蚀性强。 二、【结构/配置】 （1）医用地柜（双门双抽）+医用人造石+304不锈钢踢脚线+水槽柜+调节脚垫。 （2）门内配1件活动层板，配有4个层板挂钩，可上下自由调节使用高度。每个抽屉和门板上配塑胶标签卡槽。 三、【五金配件】 （1）采用优质品牌导轨、铰链、锁具，静音效果好，开关顺滑，使用寿命长。 四、【工艺/其它】 （1）内置高度可调节层板，层板有加强筋，承重＞30KG，柜门与抽屉采用隐藏式拉手，折弯一体成型，把手处双层压边工艺，无毛刺；柜门采用双层钢板设计避免卫生死角；柜门具备关门自动吸附功能。 （2）地柜踢脚内缩20mm，高100mm，操作时无抵脚感，符合人体工程学原理，能有效防污；采用优质导轨，抽身可全部抽出，具有抽拉顺畅，消声静音。
158 | 门诊住院楼 | 五楼 |  | 医用地柜 |  | L*650*835 | 样色 | 延米 | 4.7 |  | 0
159 | 门诊住院楼 | 五楼 |  | 背架 |  | L*46*2000 | 样色 | 延米 | 4.7 |  | 0
160 | 门诊住院楼 | 五楼 |  | 304不锈钢水槽 |  | / | 样色 | 套 | 1 |  | 0
161 | 门诊住院楼 | 五楼 |  | 感应水龙头 |  | / | 样色 | 套 | 1 |  | 0
162 | 门诊住院楼 | 五楼 | 耳鼻喉听力中心 | 操作台 |  | 1200*600*750 | 样色 | 张 | 2 |  | 0 | 一、【主要材料及厚度说明】 （1）采用优质E1级实木颗粒板，具有防污、无菌、硬度高、防腐蚀、表面光滑，抗冲击性强等特点。 （2）厚度：主台面板厚度为25mm，其余侧板、背板、层板、抽面、门板为18mm。 二、【结构/配置】 （1）配置：单门单抽+键盘架+线盒+主机架。 三、【五金配件】 （1）采用优质导轨、拉手、铰链、锁具、三合一连接件，使用寿命长。 四、【工艺/其它】 （1）封边：采用优质同色PVC封边条，采用全自动封边机完成封边，色泽均匀一致，耐污、耐磨。 （2）优质热熔胶，自动调温热压机使与板材粘连无丝无缝，在不同地区气温、湿度的变化中不受影响，能长期不变形、不开裂。
163 | 门诊住院楼 | 五楼 | 办公室 | 医用办公桌 |  | 1200*600*750 | 样色 | 张 | 4 |  | 0 | 一、【主要材料及厚度说明】 （1）采用优质E1级实木颗粒板，具有防污、无菌、硬度高、防腐蚀、表面光滑，抗冲击性强等特点。 （2）厚度：主台面板厚度为25mm，其余侧板、背板、层板、抽面、门板为18mm。 二、【结构/配置】 （1）配置：单门单抽+键盘架+线盒+主机架。 三、【五金配件】 （1）采用优质导轨、拉手、铰链、锁具、三合一连接件，使用寿命长。 四、【工艺/其它】 （1）封边：采用优质同色PVC封边条，采用全自动封边机完成封边，色泽均匀一致，耐污、耐磨。 （2）优质热熔胶，自动调温热压机使与板材粘连无丝无缝，在不同地区气温、湿度的变化中不受影响，能长期不变形、不开裂。
164 | 门诊住院楼 | 五楼 | 办公室 | 文件柜 |  | 800*400*2000 | 样色 | 组 | 4 |  | 0 | 一、【主要材料及厚度说明】 （1）采用优质E1级实木颗粒板，具有防污、无菌、硬度高、防腐蚀、表面光滑，抗冲击性强等特点。 （2）厚度：顶板厚度为25mm，其余厚度为18mm。 二、【结构/配置】 （1）柜体结构四门，上玻璃门（带两块活动层板）+下木门（带一块活动层板）。 三、【五金配件】 （1）采用优质品牌铰链、导轨、锁具，开关顺滑，使用寿命长。 四、【工艺/其它】 （1）封边：采用优质同色PVC封边条，采用全自动封边机完成封边，色泽均匀一致，耐污、耐磨。 （2）优质热熔胶，自动调温热压机使与板材粘连无丝无缝，在不同地区气温、湿度的变化中不受影响，能长期不变形、不开裂。
165 | 门诊住院楼 | 五楼 | 耳鸣治疗室 | 胶板办公桌 |  | 1400*600*750 | 样色 | 张 | 1 |  | 0 | 一、【主要材料及厚度说明】 （1）采用优质E1级实木颗粒板，具有防污、无菌、硬度高、防腐蚀、表面光滑，抗冲击性强等特点。 （2）厚度：主台面板厚度为25mm，其余侧板、背板、层板、抽面、门板为18mm。 二、【结构/配置】 （1）配置：单门单抽+主机位+键盘架+线盒。 三、【五金配件】 （1）采用优质导轨、拉手、铰链，开关顺滑，使用寿命长。 四、【工艺/其它】 （1）封边：采用优质同色PVC封边条，采用全自动封边机完成封边，色泽均匀一致，耐污、耐磨。 （2）优质热熔胶，自动调温热压机使与板材粘连无丝无缝，在不同地区气温、湿度的变化中不受影响，能长期不变形、不开裂。
166 | 门诊住院楼 | 五楼 | 耳鸣治疗室 | 诊断床（诊疗床） |  | 1900*650*670 | 样色 | 张 | 1 |  | 0 | 一、【主要材料及厚度说明】 （1）板材采用优质E1级实木颗粒板，具有防水、防潮、防交叉感染、耐磨性能强等特性。 （2）厚度：顶板厚度为25mm，其余厚度为18mm。 二、【结构/配置】 （1）配置：台面板+2抽屉+2门+50mm厚环保皮垫。 三、【五金配件】 （1）采用优质导轨、拉手、铰链，开关顺滑，使用寿命长。 四、【工艺/其它】 （1）封边：采用优质同色PVC封边条，采用全自动封边机完成封边，色泽均匀一致，耐污、耐磨。 （2）优质热熔胶，自动调温热压机使与板材粘连无丝无缝，在不同地区气温、湿度的变化中不受影响，能长期不变形、不开裂。
167 | 门诊住院楼 | 五楼 | 耳鸣治疗室 | 文件柜 |  | 800*400*2000 | 样色 | 组 | 3 |  | 0 | 一、【主要材料及厚度说明】 （1）采用优质E1级实木颗粒板，具有防污、无菌、硬度高、防腐蚀、表面光滑，抗冲击性强等特点。 （2）厚度：顶板厚度为25mm，其余厚度为18mm。 二、【结构/配置】 （1）柜体结构四门，上玻璃门（带两块活动层板）+下木门（带一块活动层板）。 三、【五金配件】 （1）采用优质品牌铰链、导轨、锁具，开关顺滑，使用寿命长。 四、【工艺/其它】 （1）封边：采用优质同色PVC封边条，采用全自动封边机完成封边，色泽均匀一致，耐污、耐磨。 （2）优质热熔胶，自动调温热压机使与板材粘连无丝无缝，在不同地区气温、湿度的变化中不受影响，能长期不变形、不开裂。
168 | 门诊住院楼 | 五楼 | 激光治疗室*2/治疗室*1/黑光，全普*1/清创手术间*1/点阵激光/皮肤镜*1 | 诊断床（诊疗床） |  | 1900*620*650 | 样色 | 张 | 17 |  | 0 | 一、【主要材料及厚度说明】 （1）床架采用≥1.5mm厚度优质一级冷扎钢。 （2）表面处理：采用防腐抗菌喷涂粉末喷涂，涂层膜厚度均匀，内外一致，抗菌、防霉、耐酸碱、耐磨、耐撞击，抗腐蚀力强。 （3）优质环保皮皮垫，采用高弹力阻燃海绵，环保皮包覆。坐感舒适，绒面革绒均匀，颜色一致。 二、【结构/配置】 （1）带头枕、带滚轮换纸系统。带四个防潮防滑脚套。
169 | 门诊住院楼 | 五楼 | 清创手术室 | 医用人造石（台面） |  | L*600*12 | 样色 | 延米 | 1.65 |  | 0 | 一、【主要材料及厚度说明】 （1）台面采用人造石，厚度≥12mm，无凸起，龟裂和明显变色，具有抗菌、防霉、耐酸碱、耐磨、耐冲击、易清洁等特性；符合医院环境卫生要求；采用无缝拼接工艺。 （2）柜体板材采用优质E1级实木颗粒板，具有防水、防潮、防交叉感染、耐磨性能强。 （3）1.0mm厚304不锈钢踢脚线，金属表面耐腐蚀性强。 二、【结构/配置】 （1）医用地柜（双门双抽）+医用人造石+304不锈钢踢脚线+水槽柜+调节脚垫。 （2）门内配1件活动层板，配有4个层板挂钩，可上下自由调节使用高度。每个抽屉和门板上配塑胶标签卡槽。 三、【五金配件】 （1）采用优质品牌导轨、铰链、锁具，静音效果好，开关顺滑，使用寿命长。 四、【工艺/其它】 （1）内置高度可调节层板，层板有加强筋，承重＞30KG，柜门与抽屉采用隐藏式拉手，折弯一体成型，把手处双层压边工艺，无毛刺；柜门采用双层钢板设计避免卫生死角；柜门具备关门自动吸附功能。 （2）地柜踢脚内缩20mm，高100mm，操作时无抵脚感，符合人体工程学原理，能有效防污；采用优质导轨，抽身可全部抽出，具有抽拉顺畅，消声静音。
170 | 门诊住院楼 | 五楼 |  | 医用地柜 |  | L*650*835 | 样色 | 延米 | 1.65 |  | 0
171 | 门诊住院楼 | 五楼 |  | 背架 |  | L*46*2000 | 样色 | 延米 | 1.65 |  | 0
172 | 门诊住院楼 | 五楼 |  | 医用吊柜 |  | L*350*600 | 样色 | 延米 | 1.65 |  | 0
173 | 门诊住院楼 | 五楼 |  | 304不锈钢水槽 |  | / | 样色 | 套 | 1 |  | 0
174 | 门诊住院楼 | 五楼 |  | 亚克力挡水 |  | / | 样色 | 套 | 1 |  | 0
175 | 门诊住院楼 | 五楼 |  | 感应水龙头 |  | / | 样色 | 套 | 1 |  | 0
176 | 门诊住院楼 | 五楼 | 耳鸣治疗室 | 医用床头柜 |  | 450*400*550 | 样色 | 张 | 15 |  | 0 | 一、【主要材料及厚度说明】 （1）采用优质E1级实木颗粒板，具有防污、无菌、硬度高、防腐蚀、表面光滑，抗冲击性强等特点。 （2）厚度：柜体采用18mm； 二、【结构/配置】 （1）配置：双抽屉； 三、【五金配件】 （1）采用优质品牌导轨、拉手，静音效果好，开关顺滑，使用寿命长。 四、【工艺/其它】 （1）封边：采用优质PVC同色封边条，采用全自动封边机完成封边，色泽均匀一致， 耐污、耐磨。进口ABS热熔胶，经自动调温热压机使板材粘连无丝无缝，在不同地区气温、湿度的变化中不受影响，能长期不变形、不开裂。
177 | 门诊住院楼 | 五楼 | 更衣室 | 更衣柜 |  | 800*500*2000 | 样色 | 张 | 8.5 |  | 0 | 一、【主要材料及厚度说明】 （1）采用优质E1级实木颗粒板，通过GB 18580-2017《室内装饰装修材料 人造板及其制品中甲醛释放限量》检测，甲醛释放量、总挥发性有机化合物均符合标准要求。具有防污、无菌、硬度高、防腐蚀、表面光滑，抗冲击性强等特点。 （2）厚度：顶板厚度为25mm，其余厚度为18mm。 二、【结构/配置】 （1）柜体结构两门+空格柜；每个门带一个挂衣杆，一块层板。 三、【五金配件】 （1）采用优质铰链、拉手、锁具、三合一连接件，金属电镀层理化性能耐腐蚀180h乙酸盐雾试验（ASS）不低于9级。 四、【工艺/其它】 （1）封边：采用优质同色PVC封边条，通过QB/T 4463-2013《家具用封边条技术要求》检测，甲醛释放量≤0.1mg/L，可溶性重金属：铅（Pb）≤5mg/kg、镉（Cd）≤5mg/kg、铬（Cr）≤5mg/kg、汞（Hg）≤5mg/kg、砷（As）≤5mg/kg、钡（Ba）≤5mg/kg、锑（Sb）≤5mg/kg、硒（Se）≤5mg/kg；采用全自动封边机完成封边，色泽均匀一致， 耐污、耐磨。优质热熔胶，通过GB 18583-2008《室内装饰装修材料 胶粘剂中有害物质限量》检测，总挥发性有机物含量≤3.8g/L。自动调温热压机使与板材粘连无丝无缝，在不同地区气温、湿度的变化中不受影响，能长期不变形、不开裂。
178 | 门诊住院楼 | 五楼 | 病理分析室 | 工作台 |  | 2600*600*750 | 样色 | 张 | 4 |  | 0 | （1）封边：采用优质同色PVC封边条，采用全自动封边机完成封边，色泽均匀一致，耐污、耐磨。 （2）优质热熔胶，自动调温热压机使与板材粘连无丝无缝，在不同地区气温、湿度的变化中不受影响，能长期不变形、不开裂。 （3）采用优质品牌三节导轨、缓冲液压式铰链、锁具，三合一偏心连接件等五金配件。 （4）带主机架、键盘架。
179 | 门诊住院楼 | 五楼 | 病理分析室 | 文件柜 |  | 800*400*2000 | 样色 | 组 | 6 |  | 0 | 一、【主要材料及厚度说明】 （1）采用优质E1级实木颗粒板，具有防污、无菌、硬度高、防腐蚀、表面光滑，抗冲击性强等特点。 （2）厚度：顶板厚度为25mm，其余厚度为18mm。 二、【结构/配置】 （1）柜体结构四门，上玻璃门（带两块活动层板）+下木门（带一块活动层板）。 三、【五金配件】 （1）采用优质品牌铰链、导轨、锁具，开关顺滑，使用寿命长。 四、【工艺/其它】 （1）封边：采用优质同色PVC封边条，采用全自动封边机完成封边，色泽均匀一致，耐污、耐磨。 （2）优质热熔胶，自动调温热压机使与板材粘连无丝无缝，在不同地区气温、湿度的变化中不受影响，能长期不变形、不开裂。
180 | 门诊住院楼 | 五楼 | 护理单元 | 医用人造石（台面） |  | L*600*12 | 样色 | 延米 | 4.8 |  | 0 | 一、【主要材料及厚度说明】 （1）台面采用人造石，厚度≥12mm，无凸起，龟裂和明显变色，具有抗菌、防霉、耐酸碱、耐磨、耐冲击、易清洁等特性；符合医院环境卫生要求；采用无缝拼接工艺。 （2）柜体板材采用优质E1级实木颗粒板，具有防水、防潮、防交叉感染、耐磨性能强。 （3）1.0mm厚304不锈钢踢脚线，金属表面耐腐蚀性强。 二、【结构/配置】 （1）医用地柜（双门双抽）+医用人造石+304不锈钢踢脚线+水槽柜+调节脚垫。 （2）门内配1件活动层板，配有4个层板挂钩，可上下自由调节使用高度。每个抽屉和门板上配塑胶标签卡槽。 三、【五金配件】 （1）采用优质品牌导轨、铰链、锁具，静音效果好，开关顺滑，使用寿命长。 四、【工艺/其它】 （1）内置高度可调节层板，层板有加强筋，承重＞30KG，柜门与抽屉采用隐藏式拉手，折弯一体成型，把手处双层压边工艺，无毛刺；柜门采用双层钢板设计避免卫生死角；柜门具备关门自动吸附功能。 （2）地柜踢脚内缩20mm，高100mm，操作时无抵脚感，符合人体工程学原理，能有效防污；采用优质导轨，抽身可全部抽出，具有抽拉顺畅，消声静音。
181 | 门诊住院楼 | 五楼 |  | 医用地柜 |  | L*650*835 | 样色 | 延米 | 4.8 |  | 0
182 | 门诊住院楼 | 五楼 |  | 背架 |  | L*46*2000 | 样色 | 延米 | 4.8 |  | 0
183 | 门诊住院楼 | 五楼 |  | 医用吊柜 |  | L*350*600 | 样色 | 延米 | 4.8 |  | 0
184 | 门诊住院楼 | 五楼 |  | 304不锈钢水槽 |  | / | 样色 | 套 | 1 |  | 0
185 | 门诊住院楼 | 五楼 |  | 亚克力挡水 |  | / | 样色 | 套 | 1 |  | 0
186 | 门诊住院楼 | 五楼 |  | 感应水龙头 |  | / | 样色 | 套 | 1 |  | 0
187 | 门诊住院楼 | 五楼 | 护理单元 | 医用人造石（台面） |  | L*600*12 | 样色 | 延米 | 2.38 |  | 0 | 一、【主要材料及厚度说明】 （1）台面采用人造石，厚度≥12mm，无凸起，龟裂和明显变色，具有抗菌、防霉、耐酸碱、耐磨、耐冲击、易清洁等特性；符合医院环境卫生要求；采用无缝拼接工艺。 （2）柜体板材采用优质E1级实木颗粒板，具有防水、防潮、防交叉感染、耐磨性能强。 （3）1.0mm厚304不锈钢踢脚线，金属表面耐腐蚀性强。 二、【结构/配置】 （1）医用地柜（双门双抽）+医用人造石+304不锈钢踢脚线+水槽柜+调节脚垫。 （2）门内配1件活动层板，配有4个层板挂钩，可上下自由调节使用高度。每个抽屉和门板上配塑胶标签卡槽。 三、【五金配件】 （1）采用优质品牌导轨、铰链、锁具，静音效果好，开关顺滑，使用寿命长。 四、【工艺/其它】 （1）内置高度可调节层板，层板有加强筋，承重＞30KG，柜门与抽屉采用隐藏式拉手，折弯一体成型，把手处双层压边工艺，无毛刺；柜门采用双层钢板设计避免卫生死角；柜门具备关门自动吸附功能。 （2）地柜踢脚内缩20mm，高100mm，操作时无抵脚感，符合人体工程学原理，能有效防污；采用优质导轨，抽身可全部抽出，具有抽拉顺畅，消声静音。
188 | 门诊住院楼 | 五楼 |  | 医用地柜 |  | L*650*835 | 样色 | 延米 | 2.38 |  | 0
189 | 门诊住院楼 | 五楼 |  | 背架 |  | L*46*2000 | 样色 | 延米 | 2.38 |  | 0
190 | 门诊住院楼 | 五楼 |  | 医用吊柜 |  | L*350*600 | 样色 | 延米 | 2.38 |  | 0
191 | 门诊住院楼 | 五楼 |  | 304不锈钢水槽 |  | / | 样色 | 套 | 1 |  | 0
192 | 门诊住院楼 | 五楼 |  | 亚克力挡水 |  | / | 样色 | 套 | 1 |  | 0
193 | 门诊住院楼 | 五楼 |  | 感应水龙头 |  | / | 样色 | 套 | 1 |  | 0
194 | 门诊住院楼 | 五楼 | 皮肤镜 | 医用人造石（台面） |  | L*600*12 | 样色 | 延米 | 3.51 |  | 0 | 一、【主要材料及厚度说明】 （1）台面采用人造石，厚度≥12mm，无凸起，龟裂和明显变色，具有抗菌、防霉、耐酸碱、耐磨、耐冲击、易清洁等特性；符合医院环境卫生要求；采用无缝拼接工艺。 （2）柜体板材采用优质E1级实木颗粒板，具有防水、防潮、防交叉感染、耐磨性能强。 （3）1.0mm厚304不锈钢踢脚线，金属表面耐腐蚀性强。 二、【结构/配置】 （1）医用地柜（双门双抽）+医用人造石+304不锈钢踢脚线+水槽柜+调节脚垫。 （2）门内配1件活动层板，配有4个层板挂钩，可上下自由调节使用高度。每个抽屉和门板上配塑胶标签卡槽。 三、【五金配件】 （1）采用优质品牌导轨、铰链、锁具，静音效果好，开关顺滑，使用寿命长。 四、【工艺/其它】 （1）内置高度可调节层板，层板有加强筋，承重＞30KG，柜门与抽屉采用隐藏式拉手，折弯一体成型，把手处双层压边工艺，无毛刺；柜门采用双层钢板设计避免卫生死角；柜门具备关门自动吸附功能。 （2）地柜踢脚内缩20mm，高100mm，操作时无抵脚感，符合人体工程学原理，能有效防污；采用优质导轨，抽身可全部抽出，具有抽拉顺畅，消声静音。
195 | 门诊住院楼 | 五楼 |  | 医用地柜 |  | L*650*835 | 样色 | 延米 | 3.51 |  | 0
196 | 门诊住院楼 | 五楼 |  | 背架 |  | L*46*2000 | 样色 | 延米 | 3.51 |  | 0
197 | 门诊住院楼 | 五楼 |  | 医用吊柜 |  | L*350*600 | 样色 | 延米 | 3.51 |  | 0
198 | 门诊住院楼 | 五楼 |  | 304不锈钢水槽 |  | / | 样色 | 套 | 1 |  | 0
199 | 门诊住院楼 | 五楼 |  | 亚克力挡水 |  | / | 样色 | 套 | 1 |  | 0
200 | 门诊住院楼 | 五楼 |  | 感应水龙头 |  | / | 样色 | 套 | 1 |  | 0
合计： | [9 empty] | 0
1、请评估后填报价格，勿擅自更改格式，请再三确认公式的正确，避免漏报、错报； 2、该表为预估清单，生产以实际确认版图纸为准； 3、该项目分段实施，家具需配合进度做相应配套，2023年5月、2023年10月均有楼层交付，预计2024年6月份完工。