## 多层实木夹板
康复楼1-2楼家具清单
序号 | 位置 | 名称 | 分项名称 | 规格 | 数量 | 单价 | 总价 | 材质 | 产品图片
康复楼首层
1 | 女更衣室 | 更衣柜 | 更衣柜 | 900*500*1800 | 8 |  | 0 | 一、【主要材料及厚度说明】 1.材料及厚度：采用≥0.8MM厚一级电解钢板。 2.表面处理：采用防腐抗菌喷涂粉末喷涂，涂层膜厚度均匀，内外一致，抗菌、防霉、耐酸碱、耐磨、耐撞击，抗腐蚀力强。 二、【结构/配置】 1.柜体结构四门。 三、【五金配件】 1.品牌铰链、锁具，静音效果好，开关顺滑，使用寿命长。
2 | 男更衣室 | 更衣柜 | 更衣柜 | 900*500*1800 | 8 |  | 0 | 一、【主要材料及厚度说明】 1.材料及厚度：采用≥0.8MM厚一级电解钢板。 2.表面处理：采用防腐抗菌喷涂粉末喷涂，涂层膜厚度均匀，内外一致，抗菌、防霉、耐酸碱、耐磨、耐撞击，抗腐蚀力强。 二、【结构/配置】 1.柜体结构四门。 三、【五金配件】 1.品牌铰链、锁具，静音效果好，开关顺滑，使用寿命长。
3 | 污物间 | 不锈钢水槽柜 | 不锈钢水槽柜 | 900*600*800 | 2 |  | 0 | 1.框架：基材采用优质1.0mmSUS304不锈钢。 2.工艺：表面选用符合医用环境安全热固性树脂银离子抗菌粉末，全自动喷涂线静电喷涂，产品防潮、耐用、抑菌；3.配置：四层调节层板，层板加强筋。
4 | 被服间 | 被服柜 | 被服柜 | 900*500*1800 | 8 |  | 0 | 一、【主要材料及厚度说明】 1.材料及厚度：采用≥0.8MM厚一级电解钢板。 2.表面处理：采用防腐抗菌喷涂粉末喷涂，涂层膜厚度均匀，内外一致，抗菌、防霉、耐酸碱、耐磨、耐撞击，抗腐蚀力强。 二、【结构/配置】 1.柜体结构四门。 三、【五金配件】 1.品牌铰链、锁具，静音效果好，开关顺滑，使用寿命长。
5 | 操控室 | 办公桌 | 办公桌 | 1200*600*750 | 1 |  | 0 | 一、【主要材料及厚度说明】 （1）采用优质E1级实木多层板，具有防污、无菌、硬度高、防腐蚀、表面光滑，抗冲击性强等特点。 （2）厚度：主台面板厚度为25mm，其余侧板、背板、层板、抽面、门板为18mm。 二、【结构/配置】 （1）配置：单门单抽+键盘架+线盒+主机架。 三、【五金配件】 （1）采用优质导轨、拉手、铰链、锁具、三合一连接件，使用寿命长。 四、【工艺/其它】 （1）封边：采用优质同色PVC封边条，采用全自动封边机完成封边，色泽均匀一致，耐污、耐磨。 （2）优质热熔胶，自动调温热压机使与板材粘连无丝无缝，在不同地区气温、湿度的变化中不受影响，能长期不变形、不开裂。
6 | 高频治疗室 | 木床 | 木床 | 2000*1000*990 | 2 |  | 0 | 板材：（1）采用优质E1级实木多层板，具有防污、无菌、硬度高、防腐蚀、表面光滑，抗冲击性强等特点。板材厚度18mm。 （2）采用优质优质五金配件，使用寿命长。 （3）封边：采用优质同色PVC封边条，采用全自动封边机完成封边，色泽均匀一致，耐污、耐磨。 （4）优质热熔胶，自动调温热压机使与板材粘连无丝无缝，在不同地区气温、湿度的变化中不受影响，能长期不变形、不开裂。 框架：采用优质橡胶木制作，纹理清晰，木材质地均匀，色调柔和，流畅，易造型。木料表面刷优质绿色环保漆，木制件甲醛释放量≤0.5mg/l，符合规范《木家具通用技术条件》（GB/T3324-2017）标准规定，表面光亮平整，油漆无颗粒、无气泡、无渣点、颜色均匀、硬度高。所有木材均经过特殊处理，含水率≤11％，符合国家标准。
7 | 医办 | 办公桌 | 办公桌 | 1200*600*750 | 5 |  | 0 | 一、【主要材料及厚度说明】 （1）采用优质E1级实木多层板，具有防污、无菌、硬度高、防腐蚀、表面光滑，抗冲击性强等特点。 （2）厚度：主台面板厚度为25mm，其余侧板、背板、层板、抽面、门板为18mm。 二、【结构/配置】 （1）配置：单门单抽+键盘架+线盒+主机架。 三、【五金配件】 （1）采用优质导轨、拉手、铰链、锁具、三合一连接件，使用寿命长。 四、【工艺/其它】 （1）封边：采用优质同色PVC封边条，采用全自动封边机完成封边，色泽均匀一致，耐污、耐磨。 （2）优质热熔胶，自动调温热压机使与板材粘连无丝无缝，在不同地区气温、湿度的变化中不受影响，能长期不变形、不开裂。
8 | 医办 | 文件柜 | 文件柜 | 800*400*1800 | 1 |  | 0 | 一、【主要材料及厚度说明】 （1）采用优质E1级实木多层板，具有防污、无菌、硬度高、防腐蚀、表面光滑，抗冲击性强等特点。 （2）厚度：顶板厚度为25mm，其余厚度为18mm。 二、【结构/配置】 （1）柜体结构四门，上玻璃门（带两块活动层板）+下木门（带一块活动层板）。 三、【五金配件】 （1）采用优质品牌铰链、导轨、锁具，开关顺滑，使用寿命长。 四、【工艺/其它】 （1）封边：采用优质同色PVC封边条，采用全自动封边机完成封边，色泽均匀一致，耐污、耐磨。 （2）优质热熔胶，自动调温热压机使与板材粘连无丝无缝，在不同地区气温、湿度的变化中不受影响，能长期不变形、不开裂。
9 | 治疗室 | 办公桌 | 办公桌 | 1200*600*750 | 1 |  | 0 | 一、【主要材料及厚度说明】 （1）采用优质E1级实木多层板，具有防污、无菌、硬度高、防腐蚀、表面光滑，抗冲击性强等特点。 （2）厚度：主台面板厚度为25mm，其余侧板、背板、层板、抽面、门板为18mm。 二、【结构/配置】 （1）配置：单门单抽+键盘架+线盒+主机架。 三、【五金配件】 （1）采用优质导轨、拉手、铰链、锁具、三合一连接件，使用寿命长。 四、【工艺/其它】 （1）封边：采用优质同色PVC封边条，采用全自动封边机完成封边，色泽均匀一致，耐污、耐磨。 （2）优质热熔胶，自动调温热压机使与板材粘连无丝无缝，在不同地区气温、湿度的变化中不受影响，能长期不变形、不开裂。
10 | 治疗室 | 药柜 | 药柜 | 900*450*1800 | 1 |  | 0 | 1、采用上海宝钢牌优质一级冷轧钢板，厚度0.8mm，经过酸洗磷化表面处理，液压冲轧成型，高频氩弧焊接，表面静电喷涂处理，平滑无毛刺，坚固耐用，所有金属构件性能符合BG13793标准，全部采用二氧化碳高频焊接，焊接表面波纹均匀，并保证焊处无渣、气孔、焊瘤、焊丝头咬边和飞溅并保证无脱焊、虚焊焊穿等现象，所有钢材经除油、除锈、水基脱脂、水基中和、表面调整、磷化等工序后静电喷涂EE248环氧树脂粉沫涂料，经200度高温固化而成。2、五金配件:采用德国进口“BMB”牌优质五金配件，所有五金件作防锈、防腐处理。
11 | 治疗室 | 治疗床 | 治疗床 | 1800*700*720 | 1 |  | 0 | 1、脚架：采用优质钢脚，金属经酸洗、磷化等化学防锈处理，表面环氧树脂静电粉末喷涂，具有耐腐蚀、防火防潮特性。 2、软包：采用进口优质西皮面料，内填充55#高密度海绵。
12 | 抢救室 | 办公桌 | 办公桌 | 1200*600*750 | 1 |  | 0 | 一、【主要材料及厚度说明】 （1）采用优质E1级实木多层板，具有防污、无菌、硬度高、防腐蚀、表面光滑，抗冲击性强等特点。 （2）厚度：主台面板厚度为25mm，其余侧板、背板、层板、抽面、门板为18mm。 二、【结构/配置】 （1）配置：单门单抽+键盘架+线盒+主机架。 三、【五金配件】 （1）采用优质导轨、拉手、铰链、锁具、三合一连接件，使用寿命长。 四、【工艺/其它】 （1）封边：采用优质同色PVC封边条，采用全自动封边机完成封边，色泽均匀一致，耐污、耐磨。 （2）优质热熔胶，自动调温热压机使与板材粘连无丝无缝，在不同地区气温、湿度的变化中不受影响，能长期不变形、不开裂。
13 | 抢救室 | 药柜 | 药柜 | 900*450*1800 | 1 |  | 0 | 1、采用上海宝钢牌优质一级冷轧钢板，厚度0.8mm，经过酸洗磷化表面处理，液压冲轧成型，高频氩弧焊接，表面静电喷涂处理，平滑无毛刺，坚固耐用，所有金属构件性能符合BG13793标准，全部采用二氧化碳高频焊接，焊接表面波纹均匀，并保证焊处无渣、气孔、焊瘤、焊丝头咬边和飞溅并保证无脱焊、虚焊焊穿等现象，所有钢材经除油、除锈、水基脱脂、水基中和、表面调整、磷化等工序后静电喷涂EE248环氧树脂粉沫涂料，经200度高温固化而成。2、五金配件:采用德国进口“BMB”牌优质五金配件，所有五金件作防锈、防腐处理。
14 | 抢救室 | 床 | 床 | 1800*700*720 | 1 |  | 0 | 1、脚架：采用优质钢脚，金属经酸洗、磷化等化学防锈处理，表面环氧树脂静电粉末喷涂，具有耐腐蚀、防火防潮特性。 2、软包：采用进口优质西皮面料，内填充55#高密度海绵。
15 | 护士站 | 办公桌 | 办公桌 | 3900*900*750 | 1 |  | 0 | 1.台面采用E1级优质25MM实木多层板2.台架：采用优质钢制方管，金属表面经酸洗、磷化等化学防锈处理后，静电喷涂，牢固安全耐用，易清洁消毒； 3.封边：采用2.0mm厚PVC同色封边带，色泽均匀一致，使用热熔胶全自动封边技术，封边润滑无毛刺，密封性好，防水、耐磨。
16 | 护士站 | 活动柜 | 活动柜 | 400*480*640 | 3 |  | 0 | 1、面材:采用三聚氰胺板饰面.封边:采用优质进口PVC胶边,厚度2.0MM.全密封经过防潮处理。2、内芯材料采用环保E0级刨花板基材，贴面及内材结构所用胶水,采用优质环保白乳胶,符合欧洲E0级环保标准.设备采用自动调温热压机功能上能使板材粘连无丝无缝.在不同地区气温、湿度的变化中不受影响。能长期不变形、不开裂。3、五金配件:采用德国进口“BMB”牌优质五金配件，所有五金件作防锈、防腐处理。
17 | 护士站 | 文件柜 | 文件柜 | 800*400*1800 | 1 |  | 0 | 一、【主要材料及厚度说明】 （1）采用优质E1级实木多层板，具有防污、无菌、硬度高、防腐蚀、表面光滑，抗冲击性强等特点。 （2）厚度：顶板厚度为25mm，其余厚度为18mm。 二、【结构/配置】 （1）柜体结构四门，上玻璃门（带两块活动层板）+下木门（带一块活动层板）。 三、【五金配件】 （1）采用优质品牌铰链、导轨、锁具，开关顺滑，使用寿命长。 四、【工艺/其它】 （1）封边：采用优质同色PVC封边条，采用全自动封边机完成封边，色泽均匀一致，耐污、耐磨。 （2）优质热熔胶，自动调温热压机使与板材粘连无丝无缝，在不同地区气温、湿度的变化中不受影响，能长期不变形、不开裂。
18 | 值班室 | 床 | 床 | 2000*1000*990 | 2 |  | 0 | 板材：（1）采用优质E1级实木多层板，具有防污、无菌、硬度高、防腐蚀、表面光滑，抗冲击性强等特点。板材厚度18mm。 （2）采用优质优质五金配件，使用寿命长。 （3）封边：采用优质同色PVC封边条，采用全自动封边机完成封边，色泽均匀一致，耐污、耐磨。 （4）优质热熔胶，自动调温热压机使与板材粘连无丝无缝，在不同地区气温、湿度的变化中不受影响，能长期不变形、不开裂。 框架：采用优质橡胶木制作，纹理清晰，木材质地均匀，色调柔和，流畅，易造型。木料表面刷优质绿色环保漆，木制件甲醛释放量≤0.5mg/l，符合规范《木家具通用技术条件》（GB/T3324-2017）标准规定，表面光亮平整，油漆无颗粒、无气泡、无渣点、颜色均匀、硬度高。所有木材均经过特殊处理，含水率≤11％，符合国家标准。
19 | 值班室 | 床垫 | 床垫 | 2000*1000*200 | 2 |  | 0 | 1>布料：A面针织布，透气亲肤;1000#中密度喷胶棉（由聚合物纤维与聚氯乙烯合成，强度好，柔软，对人体无刺激）；超软海绵，密度20KG\M3，厚度20mm，环保防螨白色无纺布，密度25g/m2,厚度0.5mm。;B面透气白色3D布，140G松软环保棉，环保防螨白色无纺布，密度20g/m2,厚度0.5mm。侧布为针织布,超软海绵,密度18KG\M3,厚度0.6MM,白色无纺布密度20G\M3. 2>打底:高科棉（硬质棉）,不变形的低熔点多孔纤维棉，高温压成板状，不使用胶水，一次成型，硬度好。3>弹簧：弹簧内胆为精钢邦尼尔独立圆弹簧系统，要求弹簧尺寸118MM*1980MM;弹簧高度180MM;排数:宽14*长32,弹簧线径2.2mm;弹簧口径67mm;弹簧芯径38mm;边框钢丝直径5.00mm;弹簧采用高碳钢丝制成，经过高温热处理的高锰碳钢弹簧，工艺精湛，耐用不变形；高密度的弹簧排数保证床垫内部质量，带给人体各部位强大支撑的同时均衡分散人体压力； 4.床垫厚度≥200mm。 5.整体符合国家环保标准。
20 | 言语治疗室 | 办公桌 | 办公桌 | 1200*800*750 | 1 |  | 0 | 1.台面采用E1级优质25MM实木多层板2.台架：采用优质钢制方管，金属表面经酸洗、磷化等化学防锈处理后，静电喷涂，牢固安全耐用，易清洁消毒； 3.封边：采用2.0mm厚PVC同色封边带，色泽均匀一致，使用热熔胶全自动封边技术，封边润滑无毛刺，密封性好，防水、耐磨。
21 | 言语治疗室 | 吊柜 | 吊柜 | 900*450*600 | 4 |  | 0 | 1、柜体：采用优质0.8mm电解钢板，表面静电粉末喷涂。 2、五金配件：暗藏式拉手/铝合金拉手、三节静音导轨、不锈钢门铰。
22 | 认知治疗室 | 办公桌 | 办公桌 | 1200*800*750 | 1 |  | 0 | 1.台面采用E1级优质25MM实木多层板2.台架：采用优质钢制方管，金属表面经酸洗、磷化等化学防锈处理后，静电喷涂，牢固安全耐用，易清洁消毒； 3.封边：采用2.0mm厚PVC同色封边带，色泽均匀一致，使用热熔胶全自动封边技术，封边润滑无毛刺，密封性好，防水、耐磨。
23 | 认知治疗室 | 吊柜 | 吊柜 | 900*450*600 | 4 |  | 0 | 1、柜体：采用优质0.8mm电解钢板，表面静电粉末喷涂。 2、五金配件：暗藏式拉手/铝合金拉手、三节静音导轨、不锈钢门铰。
24 | 四人病房 | 衣柜 | 衣柜 | 880*500*1800 | 16 |  | 0 | 一、【主要材料及厚度说明】 1.材料及厚度：采用≥0.8MM厚一级电解钢板。 2.表面处理：采用防腐抗菌喷涂粉末喷涂，涂层膜厚度均匀，内外一致，抗菌、防霉、耐酸碱、耐磨、耐撞击，抗腐蚀力强。 二、【结构/配置】 1.柜体结构四门，每个门带一个挂衣杆。 三、【五金配件】 1.品牌铰链、锁具，静音效果好，开关顺滑，使用寿命长。
25 | 双人病房 | 衣柜 | 衣柜 | 900*500*1800 | 5 |  | 0 | 一、【主要材料及厚度说明】 1.材料及厚度：采用≥0.8MM厚一级电解钢板。 2.表面处理：采用防腐抗菌喷涂粉末喷涂，涂层膜厚度均匀，内外一致，抗菌、防霉、耐酸碱、耐磨、耐撞击，抗腐蚀力强。 二、【结构/配置】 1.柜体结构四门，每个门带一个挂衣杆。 三、【五金配件】 1.品牌铰链、锁具，静音效果好，开关顺滑，使用寿命长。
26 | 配药室 | 治疗柜 | 医用人造石台面 | 6890*600*12 | 1 |  | 0 | 一、【主要材料及厚度说明】 （1）采用复合亚克力人造石（医用人造石），通过GB/T33282-2016《室内用石材家具通用技术条件》、GB18580-2017《室内装饰装修材料人造板及其制品中甲醛释放限量》标准检测，弯曲弹性模量≥11000MPa，弯曲强度≥45.0MPa，甲醛释放量≤0.05mg/m3，石材件外观平整光滑，无波纹、刮痕、裂纹，拼接无缝隙且不得有可观察的接驳痕迹。 （2）医用喷涂电解钢板：通过GB/T700-2006《碳素结构钢》、GB24820-2009《实验室家具通用技术条件》、GB18584-2001标准检测，元素分析（化学成分）（牌号Q195）：C≤0.12%、 Si≤0.30%、Mn≤0.50%、P≤0.035%、S≤0.04%，力学性能（牌号Q195）：抗拉强度315~430N/mm2、屈服强度≥195MPa、断后伸长率≥33%，金属镀层的附着力不低于2级，可溶性重金属铅≤20mg/kg，汞≤20mg/kg，铬≤20mg/kg，镉≤20mg/kg。 （3）踢脚线：采用厚度1.0MM304不锈钢,通过GB/T3280-2015《不锈钢冷轧钢板和钢带》标准检测，化学成份：C≤0.07%、Si≤0.75%、Mn≤2.0%,、P≤0.045%、S≤0.03%、Cr≤19.5%、Ni≤10.5%，力学性能：抗拉强度≥515MPa，规定非比例延伸强度≥205MPa，断后伸长率≥40%。 二、【结构/配置】 （1）医用地柜（双门双抽）+背架+医用吊柜+医用人造石+304不锈钢踢脚线+调节脚垫+亚克力挡水+鹅颈式感应龙头+医用脚踏垃圾装置。 （2）门内配1件活动层板，配有4个层板挂钩，可上下自由调节使用高度。每个抽屉和门板上配塑胶标签卡槽。 （3）水槽采用食品级304不锈钢，厚度≥1.0MM,一体拉伸成型、无铅材质、耐刮伤、耐腐蚀，防油污易清洁。挡水采用10mm厚透明亚克力U型设计。 （4）采用鹅颈式感应龙头。 三、【五金配件】 （1）拉手：采用一体成型拉手。 （2）铰链、拉手、导轨、锁具等配件通过GB/T3325-2017《金属家具通用技术条件》，QB/T3827-1999《轻工产品金属镀层和化学处理层的耐腐蚀试验方法乙酸盐雾试验（ASS）法》，QB/T3832-1999《轻工产品金属镀层腐蚀试验结果评价》检测，金属表面耐腐蚀：乙酸盐雾连续喷雾160小时，镀层本身的耐腐蚀等级为10级，镀层对基体的保护等级为10级。 四、【工艺/其它】 （1）内置高度可调节层板，层板有加强筋，承重＞30KG，柜门与抽屉采用隐藏式拉手，折弯一体成型，把手处双层压边工艺，无毛刺；柜门采用双层钢板设计避免卫生死角；柜门具备关门自动吸附功能；背架根据现场强弱电出线位置，预留插座开关安装(暗装)位置。 （2）地柜踢脚内缩20mm，高150mm，操作时无抵脚感，符合人体工程学原理，能有效防污；采用导轨抽身可全部抽出，具有抽拉顺畅，消声静音。
27 |  |  | 医用地柜 | 6890*600*835（不含人造石台面高度） | 1 |  | 0
28 |  |  | 医用背架 | 6890*46*2000 | 1 |  | 0
29 |  |  | 医用吊柜 | 6890*350*600 | 1 |  | 0
30 |  |  | 304不锈钢水槽 | 常规 | 1 |  | 0
31 |  |  | 亚克力挡水 | 常规 | 1 |  | 0
32 |  |  | 鹅颈式感应水龙头 | 常规 | 1 |  | 0
33 |  |  | 脚踏装置 | 常规 | 3 |  | 0
34 | 处置室 | 治疗柜 | 医用人造石台面 | 3570*600*12 | 1 |  | 0 | 一、【主要材料及厚度说明】 （1）采用复合亚克力人造石（医用人造石），通过GB/T33282-2016《室内用石材家具通用技术条件》、GB18580-2017《室内装饰装修材料人造板及其制品中甲醛释放限量》标准检测，弯曲弹性模量≥11000MPa，弯曲强度≥45.0MPa，甲醛释放量≤0.05mg/m3，石材件外观平整光滑，无波纹、刮痕、裂纹，拼接无缝隙且不得有可观察的接驳痕迹。 （2）医用喷涂电解钢板：通过GB/T700-2006《碳素结构钢》、GB24820-2009《实验室家具通用技术条件》、GB18584-2001标准检测，元素分析（化学成分）（牌号Q195）：C≤0.12%、 Si≤0.30%、Mn≤0.50%、P≤0.035%、S≤0.04%，力学性能（牌号Q195）：抗拉强度315~430N/mm2、屈服强度≥195MPa、断后伸长率≥33%，金属镀层的附着力不低于2级，可溶性重金属铅≤20mg/kg，汞≤20mg/kg，铬≤20mg/kg，镉≤20mg/kg。 （3）踢脚线：采用厚度1.0MM304不锈钢,通过GB/T3280-2015《不锈钢冷轧钢板和钢带》标准检测，化学成份：C≤0.07%、Si≤0.75%、Mn≤2.0%,、P≤0.045%、S≤0.03%、Cr≤19.5%、Ni≤10.5%，力学性能：抗拉强度≥515MPa，规定非比例延伸强度≥205MPa，断后伸长率≥40%。 二、【结构/配置】 （1）医用地柜（双门双抽）+背架+医用吊柜+医用人造石+304不锈钢踢脚线+调节脚垫+亚克力挡水+鹅颈式感应龙头+医用脚踏垃圾装置。 （2）门内配1件活动层板，配有4个层板挂钩，可上下自由调节使用高度。每个抽屉和门板上配塑胶标签卡槽。 （3）水槽采用食品级304不锈钢，厚度≥1.0MM,一体拉伸成型、无铅材质、耐刮伤、耐腐蚀，防油污易清洁。挡水采用10mm厚透明亚克力U型设计。 （4）采用鹅颈式感应龙头。 三、【五金配件】 （1）拉手：采用一体成型拉手。 （2）铰链、拉手、导轨、锁具等配件通过GB/T3325-2017《金属家具通用技术条件》，QB/T3827-1999《轻工产品金属镀层和化学处理层的耐腐蚀试验方法乙酸盐雾试验（ASS）法》，QB/T3832-1999《轻工产品金属镀层腐蚀试验结果评价》检测，金属表面耐腐蚀：乙酸盐雾连续喷雾160小时，镀层本身的耐腐蚀等级为10级，镀层对基体的保护等级为10级。 四、【工艺/其它】 （1）内置高度可调节层板，层板有加强筋，承重＞30KG，柜门与抽屉采用隐藏式拉手，折弯一体成型，把手处双层压边工艺，无毛刺；柜门采用双层钢板设计避免卫生死角；柜门具备关门自动吸附功能；背架根据现场强弱电出线位置，预留插座开关安装(暗装)位置。 （2）地柜踢脚内缩20mm，高150mm，操作时无抵脚感，符合人体工程学原理，能有效防污；采用导轨抽身可全部抽出，具有抽拉顺畅，消声静音。
35 |  |  | 医用地柜 | 3570*600*835（不含人造石台面高度） | 1 |  | 0
36 |  |  | 医用背架 | 3570*46*2000 | 1 |  | 0
37 |  |  | 医用吊柜 | 3570*350*600 | 1 |  | 0
38 |  |  | 304不锈钢水槽 | 常规 | 1 |  | 0
39 |  |  | 亚克力挡水 | 常规 | 1 |  | 0
40 |  |  | 鹅颈式感应水龙头 | 常规 | 1 |  | 0
41 |  |  | 脚踏装置 | 常规 | 2 |  | 0
小计： | [5 empty] | 0
康复楼二层
42 | 医办 | 办公桌 | 办公桌 | 1200*600*750 | 8 |  | 0 | 一、【主要材料及厚度说明】 （1）采用优质E1级实木多层板，具有防污、无菌、硬度高、防腐蚀、表面光滑，抗冲击性强等特点。 （2）厚度：主台面板厚度为25mm，其余侧板、背板、层板、抽面、门板为18mm。 二、【结构/配置】 （1）配置：单门单抽+键盘架+线盒+主机架。 三、【五金配件】 （1）采用优质导轨、拉手、铰链、锁具、三合一连接件，使用寿命长。 四、【工艺/其它】 （1）封边：采用优质同色PVC封边条，采用全自动封边机完成封边，色泽均匀一致，耐污、耐磨。 （2）优质热熔胶，自动调温热压机使与板材粘连无丝无缝，在不同地区气温、湿度的变化中不受影响，能长期不变形、不开裂。
43 | 医办 | 文件柜 | 文件柜 | 800*400*1800 | 3 |  | 0 | 一、【主要材料及厚度说明】 （1）采用优质E1级实木多层板，具有防污、无菌、硬度高、防腐蚀、表面光滑，抗冲击性强等特点。 （2）厚度：顶板厚度为25mm，其余厚度为18mm。 二、【结构/配置】 （1）柜体结构四门，上玻璃门（带两块活动层板）+下木门（带一块活动层板）。 三、【五金配件】 （1）采用优质品牌铰链、导轨、锁具，开关顺滑，使用寿命长。 四、【工艺/其它】 （1）封边：采用优质同色PVC封边条，采用全自动封边机完成封边，色泽均匀一致，耐污、耐磨。 （2）优质热熔胶，自动调温热压机使与板材粘连无丝无缝，在不同地区气温、湿度的变化中不受影响，能长期不变形、不开裂。
44 | 四人病房 | 衣柜 | 衣柜 | 880*500*1800 | 16 |  | 0 | 一、【主要材料及厚度说明】 1.材料及厚度：采用≥0.8MM厚一级电解钢板。 2.表面处理：采用防腐抗菌喷涂粉末喷涂，涂层膜厚度均匀，内外一致，抗菌、防霉、耐酸碱、耐磨、耐撞击，抗腐蚀力强。 二、【结构/配置】 1.柜体结构四门，每个门带一个挂衣杆。 三、【五金配件】 1.品牌铰链、锁具，静音效果好，开关顺滑，使用寿命长。
45 | 双人病房 | 衣柜 | 衣柜 | 900*500*1800 | 7 |  | 0 | 一、【主要材料及厚度说明】 1.材料及厚度：采用≥0.8MM厚一级电解钢板。 2.表面处理：采用防腐抗菌喷涂粉末喷涂，涂层膜厚度均匀，内外一致，抗菌、防霉、耐酸碱、耐磨、耐撞击，抗腐蚀力强。 二、【结构/配置】 1.柜体结构四门，每个门带一个挂衣杆。 三、【五金配件】 1.品牌铰链、锁具，静音效果好，开关顺滑，使用寿命长。
46 | 运动、心肺评估室 | 办公桌 | 办公桌 | 1200*600*750 | 1 |  | 0 | 一、【主要材料及厚度说明】 （1）采用优质E1级实木多层板，具有防污、无菌、硬度高、防腐蚀、表面光滑，抗冲击性强等特点。 （2）厚度：主台面板厚度为25mm，其余侧板、背板、层板、抽面、门板为18mm。 二、【结构/配置】 （1）配置：单门单抽+键盘架+线盒+主机架。 三、【五金配件】 （1）采用优质导轨、拉手、铰链、锁具、三合一连接件，使用寿命长。 四、【工艺/其它】 （1）封边：采用优质同色PVC封边条，采用全自动封边机完成封边，色泽均匀一致，耐污、耐磨。 （2）优质热熔胶，自动调温热压机使与板材粘连无丝无缝，在不同地区气温、湿度的变化中不受影响，能长期不变形、不开裂。
47 | 运动、心肺评估室 | 文件柜 | 文件柜 | 800*400*1800 | 1 |  | 0 | 一、【主要材料及厚度说明】 （1）采用优质E1级实木多层板，具有防污、无菌、硬度高、防腐蚀、表面光滑，抗冲击性强等特点。 （2）厚度：顶板厚度为25mm，其余厚度为18mm。 二、【结构/配置】 （1）柜体结构四门，上玻璃门（带两块活动层板）+下木门（带一块活动层板）。 三、【五金配件】 （1）采用优质品牌铰链、导轨、锁具，开关顺滑，使用寿命长。 四、【工艺/其它】 （1）封边：采用优质同色PVC封边条，采用全自动封边机完成封边，色泽均匀一致，耐污、耐磨。 （2）优质热熔胶，自动调温热压机使与板材粘连无丝无缝，在不同地区气温、湿度的变化中不受影响，能长期不变形、不开裂。
48 | 值班室 | 床 | 床 | 2000*1000*990 | 2 |  | 0 | 板材：（1）采用优质E1级实木多层板，具有防污、无菌、硬度高、防腐蚀、表面光滑，抗冲击性强等特点。板材厚度18mm。 （2）采用优质优质五金配件，使用寿命长。 （3）封边：采用优质同色PVC封边条，采用全自动封边机完成封边，色泽均匀一致，耐污、耐磨。 （4）优质热熔胶，自动调温热压机使与板材粘连无丝无缝，在不同地区气温、湿度的变化中不受影响，能长期不变形、不开裂。 框架：采用优质橡胶木制作，纹理清晰，木材质地均匀，色调柔和，流畅，易造型。木料表面刷优质绿色环保漆，木制件甲醛释放量≤0.5mg/l，符合规范《木家具通用技术条件》（GB/T3324-2017）标准规定，表面光亮平整，油漆无颗粒、无气泡、无渣点、颜色均匀、硬度高。所有木材均经过特殊处理，含水率≤11％，符合国家标准。
49 | 值班室 | 床垫 | 床垫 | 2000*1000*200 | 2 |  | 0 | 1>布料：A面针织布，透气亲肤;1000#中密度喷胶棉（由聚合物纤维与聚氯乙烯合成，强度好，柔软，对人体无刺激）；超软海绵，密度20KG\M3，厚度20mm，环保防螨白色无纺布，密度25g/m2,厚度0.5mm。;B面透气白色3D布，140G松软环保棉，环保防螨白色无纺布，密度20g/m2,厚度0.5mm。侧布为针织布,超软海绵,密度18KG\M3,厚度0.6MM,白色无纺布密度20G\M3. 2>打底:高科棉（硬质棉）,不变形的低熔点多孔纤维棉，高温压成板状，不使用胶水，一次成型，硬度好。3>弹簧：弹簧内胆为精钢邦尼尔独立圆弹簧系统，要求弹簧尺寸118MM*1980MM;弹簧高度180MM;排数:宽14*长32,弹簧线径2.2mm;弹簧口径67mm;弹簧芯径38mm;边框钢丝直径5.00mm;弹簧采用高碳钢丝制成，经过高温热处理的高锰碳钢弹簧，工艺精湛，耐用不变形；高密度的弹簧排数保证床垫内部质量，带给人体各部位强大支撑的同时均衡分散人体压力； 4.床垫厚度≥200mm。 5.整体符合国家环保标准。
50 | 污物间 | 不锈钢水槽柜 | 不锈钢水槽柜 | 900*600*800 | 2 |  | 0 | 1.框架：基材采用优质1.0mmSUS304不锈钢。 2.工艺：表面选用符合医用环境安全热固性树脂银离子抗菌粉末，全自动喷涂线静电喷涂，产品防潮、耐用、抑菌；3.配置：四层调节层板，层板加强筋。
51 | 女更衣室 | 更衣柜 | 更衣柜 | 900*500*1800 | 8 |  | 0 | 一、【主要材料及厚度说明】 1.材料及厚度：采用≥0.8MM厚一级电解钢板。 2.表面处理：采用防腐抗菌喷涂粉末喷涂，涂层膜厚度均匀，内外一致，抗菌、防霉、耐酸碱、耐磨、耐撞击，抗腐蚀力强。 二、【结构/配置】 1.柜体结构四门。 三、【五金配件】 1.品牌铰链、锁具，静音效果好，开关顺滑，使用寿命长。
52 | 男更衣柜 | 更衣柜 | 更衣柜 | 900*500*1800 | 8 |  | 0 | 一、【主要材料及厚度说明】 1.材料及厚度：采用≥0.8MM厚一级电解钢板。 2.表面处理：采用防腐抗菌喷涂粉末喷涂，涂层膜厚度均匀，内外一致，抗菌、防霉、耐酸碱、耐磨、耐撞击，抗腐蚀力强。 二、【结构/配置】 1.柜体结构四门。 三、【五金配件】 1.品牌铰链、锁具，静音效果好，开关顺滑，使用寿命长。
53 | 主任办 | 办公桌 | 办公桌 | 1200*600*750 | 1 |  | 0 | 一、【主要材料及厚度说明】 （1）采用优质E1级实木多层板，具有防污、无菌、硬度高、防腐蚀、表面光滑，抗冲击性强等特点。 （2）厚度：主台面板厚度为25mm，其余侧板、背板、层板、抽面、门板为18mm。 二、【结构/配置】 （1）配置：单门单抽+键盘架+线盒+主机架。 三、【五金配件】 （1）采用优质导轨、拉手、铰链、锁具、三合一连接件，使用寿命长。 四、【工艺/其它】 （1）封边：采用优质同色PVC封边条，采用全自动封边机完成封边，色泽均匀一致，耐污、耐磨。 （2）优质热熔胶，自动调温热压机使与板材粘连无丝无缝，在不同地区气温、湿度的变化中不受影响，能长期不变形、不开裂。
54 | 主任办 | 文件柜 | 文件柜 | 800*400*1800 | 1 |  | 0 | 一、【主要材料及厚度说明】 （1）采用优质E1级实木多层板，具有防污、无菌、硬度高、防腐蚀、表面光滑，抗冲击性强等特点。 （2）厚度：顶板厚度为25mm，其余厚度为18mm。 二、【结构/配置】 （1）柜体结构四门，上玻璃门（带两块活动层板）+下木门（带一块活动层板）。 三、【五金配件】 （1）采用优质品牌铰链、导轨、锁具，开关顺滑，使用寿命长。 四、【工艺/其它】 （1）封边：采用优质同色PVC封边条，采用全自动封边机完成封边，色泽均匀一致，耐污、耐磨。 （2）优质热熔胶，自动调温热压机使与板材粘连无丝无缝，在不同地区气温、湿度的变化中不受影响，能长期不变形、不开裂。
55 | 主任办 | 双人沙发 | 双人沙发 | 1420*740*780 | 1 |  | 0 | 采用西皮及麻绒饰面不锈钢配件，内用40度以上高密度海绵，实木框架，弹簧扣精工制作黑色五金脚
56 | 主任办 | 茶几 | 茶几 | 600*600*400 | 1 |  | 0 | 1.主体：台面采用E1级优质25MM实木多层板，顶板、侧板，侧脚板为18mm厚，双面MFC板，具有防潮、耐磨性能强；2.台架：采用优质钢制方管，金属表面经酸洗、磷化等化学防锈处理后，静电喷涂，牢固安全耐用，易清洁消毒； 3.封边：采用2.0mm厚PVC同色封边带，色泽均匀一致，使用热熔胶全自动封边技术，封边润滑无毛刺，密封性好，防水、耐磨。
57 | 抢救室 | 办公桌 | 办公桌 | 1200*600*750 | 1 |  | 0 | 一、【主要材料及厚度说明】 （1）采用优质E1级实木多层板，具有防污、无菌、硬度高、防腐蚀、表面光滑，抗冲击性强等特点。 （2）厚度：主台面板厚度为25mm，其余侧板、背板、层板、抽面、门板为18mm。 二、【结构/配置】 （1）配置：单门单抽+键盘架+线盒+主机架。 三、【五金配件】 （1）采用优质导轨、拉手、铰链、锁具、三合一连接件，使用寿命长。 四、【工艺/其它】 （1）封边：采用优质同色PVC封边条，采用全自动封边机完成封边，色泽均匀一致，耐污、耐磨。 （2）优质热熔胶，自动调温热压机使与板材粘连无丝无缝，在不同地区气温、湿度的变化中不受影响，能长期不变形、不开裂。
58 | 抢救室 | 药柜 | 药柜 | 900*450*1800 | 1 |  | 0 | 1、采用上海宝钢牌优质一级冷轧钢板，厚度0.8mm，经过酸洗磷化表面处理，液压冲轧成型，高频氩弧焊接，表面静电喷涂处理，平滑无毛刺，坚固耐用，所有金属构件性能符合BG13793标准，全部采用二氧化碳高频焊接，焊接表面波纹均匀，并保证焊处无渣、气孔、焊瘤、焊丝头咬边和飞溅并保证无脱焊、虚焊焊穿等现象，所有钢材经除油、除锈、水基脱脂、水基中和、表面调整、磷化等工序后静电喷涂EE248环氧树脂粉沫涂料，经200度高温固化而成。2、五金配件:采用德国进口“BMB”牌优质五金配件，所有五金件作防锈、防腐处理。
59 | 抢救室 | 诊床 | 诊床 | 1800*700*720 | 1 |  | 0 | 1、脚架：采用优质钢脚，金属经酸洗、磷化等化学防锈处理，表面环氧树脂静电粉末喷涂，具有耐腐蚀、防火防潮特性。 2、软包：采用进口优质西皮面料，内填充55#高密度海绵。
60 | 功能评估室 | 办公桌 | 办公桌 | 1200*600*750 | 1 |  | 0 | 一、【主要材料及厚度说明】 （1）采用优质E1级实木多层板，具有防污、无菌、硬度高、防腐蚀、表面光滑，抗冲击性强等特点。 （2）厚度：主台面板厚度为25mm，其余侧板、背板、层板、抽面、门板为18mm。 二、【结构/配置】 （1）配置：单门单抽+键盘架+线盒+主机架。 三、【五金配件】 （1）采用优质导轨、拉手、铰链、锁具、三合一连接件，使用寿命长。 四、【工艺/其它】 （1）封边：采用优质同色PVC封边条，采用全自动封边机完成封边，色泽均匀一致，耐污、耐磨。 （2）优质热熔胶，自动调温热压机使与板材粘连无丝无缝，在不同地区气温、湿度的变化中不受影响，能长期不变形、不开裂。
61 | 功能评估室 | 文件柜 | 文件柜 | 800*400*1800 | 1 |  | 0 | 一、【主要材料及厚度说明】 （1）采用优质E1级实木多层板，具有防污、无菌、硬度高、防腐蚀、表面光滑，抗冲击性强等特点。 （2）厚度：顶板厚度为25mm，其余厚度为18mm。 二、【结构/配置】 （1）柜体结构四门，上玻璃门（带两块活动层板）+下木门（带一块活动层板）。 三、【五金配件】 （1）采用优质品牌铰链、导轨、锁具，开关顺滑，使用寿命长。 四、【工艺/其它】 （1）封边：采用优质同色PVC封边条，采用全自动封边机完成封边，色泽均匀一致，耐污、耐磨。 （2）优质热熔胶，自动调温热压机使与板材粘连无丝无缝，在不同地区气温、湿度的变化中不受影响，能长期不变形、不开裂。
62 | 功能评估室 | 木床 | 木床 | 2000*1000*990 | 1 |  | 0 | 板材：（1）采用优质E1级实木多层板，具有防污、无菌、硬度高、防腐蚀、表面光滑，抗冲击性强等特点。板材厚度18mm。 （2）采用优质优质五金配件，使用寿命长。 （3）封边：采用优质同色PVC封边条，采用全自动封边机完成封边，色泽均匀一致，耐污、耐磨。 （4）优质热熔胶，自动调温热压机使与板材粘连无丝无缝，在不同地区气温、湿度的变化中不受影响，能长期不变形、不开裂。 框架：采用优质橡胶木制作，纹理清晰，木材质地均匀，色调柔和，流畅，易造型。木料表面刷优质绿色环保漆，木制件甲醛释放量≤0.5mg/l，符合规范《木家具通用技术条件》（GB/T3324-2017）标准规定，表面光亮平整，油漆无颗粒、无气泡、无渣点、颜色均匀、硬度高。所有木材均经过特殊处理，含水率≤11％，符合国家标准。
63 | 护办 | 办公桌 | 办公桌 | 1200*600*750 | 2 |  | 0 | 一、【主要材料及厚度说明】 （1）采用优质E1级实木多层板，具有防污、无菌、硬度高、防腐蚀、表面光滑，抗冲击性强等特点。 （2）厚度：主台面板厚度为25mm，其余侧板、背板、层板、抽面、门板为18mm。 二、【结构/配置】 （1）配置：单门单抽+键盘架+线盒+主机架。 三、【五金配件】 （1）采用优质导轨、拉手、铰链、锁具、三合一连接件，使用寿命长。 四、【工艺/其它】 （1）封边：采用优质同色PVC封边条，采用全自动封边机完成封边，色泽均匀一致，耐污、耐磨。 （2）优质热熔胶，自动调温热压机使与板材粘连无丝无缝，在不同地区气温、湿度的变化中不受影响，能长期不变形、不开裂。
64 | 护办 | 文件柜 | 文件柜 | 800*400*1800 | 1 |  | 0 | 一、【主要材料及厚度说明】 （1）采用优质E1级实木多层板，具有防污、无菌、硬度高、防腐蚀、表面光滑，抗冲击性强等特点。 （2）厚度：顶板厚度为25mm，其余厚度为18mm。 二、【结构/配置】 （1）柜体结构四门，上玻璃门（带两块活动层板）+下木门（带一块活动层板）。 三、【五金配件】 （1）采用优质品牌铰链、导轨、锁具，开关顺滑，使用寿命长。 四、【工艺/其它】 （1）封边：采用优质同色PVC封边条，采用全自动封边机完成封边，色泽均匀一致，耐污、耐磨。 （2）优质热熔胶，自动调温热压机使与板材粘连无丝无缝，在不同地区气温、湿度的变化中不受影响，能长期不变形、不开裂。
65 | 护士站 | 办公桌 | 办公桌 | 3900*900*750 | 1 |  | 0 | 1.台面采用E1级优质25MM实木多层板2.台架：采用优质钢制方管，金属表面经酸洗、磷化等化学防锈处理后，静电喷涂，牢固安全耐用，易清洁消毒； 3.封边：采用2.0mm厚PVC同色封边带，色泽均匀一致，使用热熔胶全自动封边技术，封边润滑无毛刺，密封性好，防水、耐磨。
66 | 护士站 | 活动柜 | 活动柜 | 400*480*640 | 3 |  | 0 | 1、面材:采用三聚氰胺板饰面.封边:采用优质进口PVC胶边,厚度2.0MM.全密封经过防潮处理。2、内芯材料采用环保E0级刨花板基材，贴面及内材结构所用胶水,采用优质环保白乳胶,符合欧洲E0级环保标准.设备采用自动调温热压机功能上能使板材粘连无丝无缝.在不同地区气温、湿度的变化中不受影响。能长期不变形、不开裂。3、五金配件:采用德国进口“BMB”牌优质五金配件，所有五金件作防锈、防腐处理。
67 | 配药室 | 治疗柜 | 医用人造石台面 | 9390*600*12 | 1 |  | 0 | 一、【主要材料及厚度说明】 （1）采用复合亚克力人造石（医用人造石），通过GB/T33282-2016《室内用石材家具通用技术条件》、GB18580-2017《室内装饰装修材料人造板及其制品中甲醛释放限量》标准检测，弯曲弹性模量≥11000MPa，弯曲强度≥45.0MPa，甲醛释放量≤0.05mg/m3，石材件外观平整光滑，无波纹、刮痕、裂纹，拼接无缝隙且不得有可观察的接驳痕迹。 （2）医用喷涂电解钢板：通过GB/T700-2006《碳素结构钢》、GB24820-2009《实验室家具通用技术条件》、GB18584-2001标准检测，元素分析（化学成分）（牌号Q195）：C≤0.12%、 Si≤0.30%、Mn≤0.50%、P≤0.035%、S≤0.04%，力学性能（牌号Q195）：抗拉强度315~430N/mm2、屈服强度≥195MPa、断后伸长率≥33%，金属镀层的附着力不低于2级，可溶性重金属铅≤20mg/kg，汞≤20mg/kg，铬≤20mg/kg，镉≤20mg/kg。 （3）踢脚线：采用厚度1.0MM304不锈钢,通过GB/T3280-2015《不锈钢冷轧钢板和钢带》标准检测，化学成份：C≤0.07%、Si≤0.75%、Mn≤2.0%,、P≤0.045%、S≤0.03%、Cr≤19.5%、Ni≤10.5%，力学性能：抗拉强度≥515MPa，规定非比例延伸强度≥205MPa，断后伸长率≥40%。 二、【结构/配置】 （1）医用地柜（双门双抽）+背架+医用吊柜+医用人造石+304不锈钢踢脚线+调节脚垫+亚克力挡水+鹅颈式感应龙头+医用脚踏垃圾装置。 （2）门内配1件活动层板，配有4个层板挂钩，可上下自由调节使用高度。每个抽屉和门板上配塑胶标签卡槽。 （3）水槽采用食品级304不锈钢，厚度≥1.0MM,一体拉伸成型、无铅材质、耐刮伤、耐腐蚀，防油污易清洁。挡水采用10mm厚透明亚克力U型设计。 （4）采用鹅颈式感应龙头。 三、【五金配件】 （1）拉手：采用一体成型拉手。 （2）铰链、拉手、导轨、锁具等配件通过GB/T3325-2017《金属家具通用技术条件》，QB/T3827-1999《轻工产品金属镀层和化学处理层的耐腐蚀试验方法乙酸盐雾试验（ASS）法》，QB/T3832-1999《轻工产品金属镀层腐蚀试验结果评价》检测，金属表面耐腐蚀：乙酸盐雾连续喷雾160小时，镀层本身的耐腐蚀等级为10级，镀层对基体的保护等级为10级。 四、【工艺/其它】 （1）内置高度可调节层板，层板有加强筋，承重＞30KG，柜门与抽屉采用隐藏式拉手，折弯一体成型，把手处双层压边工艺，无毛刺；柜门采用双层钢板设计避免卫生死角；柜门具备关门自动吸附功能；背架根据现场强弱电出线位置，预留插座开关安装(暗装)位置。 （2）地柜踢脚内缩20mm，高150mm，操作时无抵脚感，符合人体工程学原理，能有效防污；采用导轨抽身可全部抽出，具有抽拉顺畅，消声静音。
68 |  |  | 医用地柜 | 9390*600*835（不含人造石台面高度） | 1 |  | 0
69 |  |  | 医用背架 | 9390*46*2000 | 1 |  | 0
70 |  |  | 医用吊柜 | 9390*350*600 | 1 |  | 0
71 |  |  | 304不锈钢水槽 | 常规 | 1 |  | 0
72 |  |  | 亚克力挡水 | 常规 | 1 |  | 0
73 |  |  | 鹅颈式感应水龙头 | 常规 | 1 |  | 0
74 |  |  | 脚踏装置 | 常规 | 3 |  | 0
75 | 处置室 | 治疗柜 | 医用人造石台面 | 3370*600*12 | 1 |  | 0 | 一、【主要材料及厚度说明】 （1）采用复合亚克力人造石（医用人造石），通过GB/T33282-2016《室内用石材家具通用技术条件》、GB18580-2017《室内装饰装修材料人造板及其制品中甲醛释放限量》标准检测，弯曲弹性模量≥11000MPa，弯曲强度≥45.0MPa，甲醛释放量≤0.05mg/m3，石材件外观平整光滑，无波纹、刮痕、裂纹，拼接无缝隙且不得有可观察的接驳痕迹。 （2）医用喷涂电解钢板：通过GB/T700-2006《碳素结构钢》、GB24820-2009《实验室家具通用技术条件》、GB18584-2001标准检测，元素分析（化学成分）（牌号Q195）：C≤0.12%、 Si≤0.30%、Mn≤0.50%、P≤0.035%、S≤0.04%，力学性能（牌号Q195）：抗拉强度315~430N/mm2、屈服强度≥195MPa、断后伸长率≥33%，金属镀层的附着力不低于2级，可溶性重金属铅≤20mg/kg，汞≤20mg/kg，铬≤20mg/kg，镉≤20mg/kg。 （3）踢脚线：采用厚度1.0MM304不锈钢,通过GB/T3280-2015《不锈钢冷轧钢板和钢带》标准检测，化学成份：C≤0.07%、Si≤0.75%、Mn≤2.0%,、P≤0.045%、S≤0.03%、Cr≤19.5%、Ni≤10.5%，力学性能：抗拉强度≥515MPa，规定非比例延伸强度≥205MPa，断后伸长率≥40%。 二、【结构/配置】 （1）医用地柜（双门双抽）+背架+医用吊柜+医用人造石+304不锈钢踢脚线+调节脚垫+亚克力挡水+鹅颈式感应龙头+医用脚踏垃圾装置。 （2）门内配1件活动层板，配有4个层板挂钩，可上下自由调节使用高度。每个抽屉和门板上配塑胶标签卡槽。 （3）水槽采用食品级304不锈钢，厚度≥1.0MM,一体拉伸成型、无铅材质、耐刮伤、耐腐蚀，防油污易清洁。挡水采用10mm厚透明亚克力U型设计。 （4）采用鹅颈式感应龙头。 三、【五金配件】 （1）拉手：采用一体成型拉手。 （2）铰链、拉手、导轨、锁具等配件通过GB/T3325-2017《金属家具通用技术条件》，QB/T3827-1999《轻工产品金属镀层和化学处理层的耐腐蚀试验方法乙酸盐雾试验（ASS）法》，QB/T3832-1999《轻工产品金属镀层腐蚀试验结果评价》检测，金属表面耐腐蚀：乙酸盐雾连续喷雾160小时，镀层本身的耐腐蚀等级为10级，镀层对基体的保护等级为10级。 四、【工艺/其它】 （1）内置高度可调节层板，层板有加强筋，承重＞30KG，柜门与抽屉采用隐藏式拉手，折弯一体成型，把手处双层压边工艺，无毛刺；柜门采用双层钢板设计避免卫生死角；柜门具备关门自动吸附功能；背架根据现场强弱电出线位置，预留插座开关安装(暗装)位置。 （2）地柜踢脚内缩20mm，高150mm，操作时无抵脚感，符合人体工程学原理，能有效防污；采用导轨抽身可全部抽出，具有抽拉顺畅，消声静音。
76 |  |  | 医用地柜 | 3370*600*835（不含人造石台面高度） | 1 |  | 0
77 |  |  | 医用背架 | 3370*46*2000 | 1 |  | 0
78 |  |  | 医用吊柜 | 3370*350*600 | 1 |  | 0
79 |  |  | 304不锈钢水槽 | 常规 | 1 |  | 0
80 |  |  | 亚克力挡水 | 常规 | 1 |  | 0
81 |  |  | 鹅颈式感应水龙头 | 常规 | 1 |  | 0
82 |  |  | 脚踏装置 | 常规 | 2 |  | 0
小计： | [5 empty] | 0
宿舍楼1-3层家具清单
序号 | 位置 | 名称 |  | 规格 | 数量 | 单价 | 总价 | 材质 | 产品图片
宿舍楼首层
1 | 三人间 | 单人床 | 单人床 | 2000*1000*990 | 3 |  | 0 | 板材：（1）采用优质E1级实木多层板，具有防污、无菌、硬度高、防腐蚀、表面光滑，抗冲击性强等特点。板材厚度18mm。 （2）采用优质优质五金配件，使用寿命长。 （3）封边：采用优质同色PVC封边条，采用全自动封边机完成封边，色泽均匀一致，耐污、耐磨。 （4）优质热熔胶，自动调温热压机使与板材粘连无丝无缝，在不同地区气温、湿度的变化中不受影响，能长期不变形、不开裂。 框架：采用优质橡胶木制作，纹理清晰，木材质地均匀，色调柔和，流畅，易造型。木料表面刷优质绿色环保漆，木制件甲醛释放量≤0.5mg/l，符合规范《木家具通用技术条件》（GB/T3324-2017）标准规定，表面光亮平整，油漆无颗粒、无气泡、无渣点、颜色均匀、硬度高。所有木材均经过特殊处理，含水率≤11％，符合国家标准。
2 | 三人间 | 床垫 | 床垫 | 2000*1000*200 | 3 |  | 0 | 1>布料：A面针织布，透气亲肤;1000#中密度喷胶棉（由聚合物纤维与聚氯乙烯合成，强度好，柔软，对人体无刺激）；超软海绵，密度20KG\M3，厚度20mm，环保防螨白色无纺布，密度25g/m2,厚度0.5mm。;B面透气白色3D布，140G松软环保棉，环保防螨白色无纺布，密度20g/m2,厚度0.5mm。侧布为针织布,超软海绵,密度18KG\M3,厚度0.6MM,白色无纺布密度20G\M3. 2>打底:高科棉（硬质棉）,不变形的低熔点多孔纤维棉，高温压成板状，不使用胶水，一次成型，硬度好。3>弹簧：弹簧内胆为精钢邦尼尔独立圆弹簧系统，要求弹簧尺寸118MM*1980MM;弹簧高度180MM;排数:宽14*长32,弹簧线径2.2mm;弹簧口径67mm;弹簧芯径38mm;边框钢丝直径5.00mm;弹簧采用高碳钢丝制成，经过高温热处理的高锰碳钢弹簧，工艺精湛，耐用不变形；高密度的弹簧排数保证床垫内部质量，带给人体各部位强大支撑的同时均衡分散人体压力； 4.床垫厚度≥200mm。 5.整体符合国家环保标准。
3 | 三人间 | 衣柜 | 衣柜 | 800*600*1800 | 3 |  | 0 | 1.柜体：采用E1级优质实木多层板，层板为25mm，顶板、侧板，侧脚板为18mm厚，双面MFC板； 2.封边：采用2.0mm厚PVC同色封边带，色泽均匀一致，使用热熔胶全自动封边技术，封边润滑无毛刺，密封性好，防水、耐磨； 3.五金：采用国内优质三节承重滑轨、不锈钢缓冲门铰，开合次数超过10万次，铝合金拉手；
4 | 三人间 | 书桌 | 书桌 | 800*500*750 | 3 |  | 0 | 板材：（1）采用优质E1级实木多层板，具有防污、无菌、硬度高、防腐蚀、表面光滑，抗冲击性强等特点。板材厚度18mm。 （2）采用优质优质五金配件，使用寿命长。 （3）封边：采用优质同色PVC封边条，采用全自动封边机完成封边，色泽均匀一致，耐污、耐磨。 （4）优质热熔胶，自动调温热压机使与板材粘连无丝无缝，在不同地区气温、湿度的变化中不受影响，能长期不变形、不开裂。 框架：采用优质橡胶木制作，纹理清晰，木材质地均匀，色调柔和，流畅，易造型。木料表面刷优质绿色环保漆，木制件甲醛释放量≤0.5mg/l，符合规范《木家具通用技术条件》（GB/T3324-2017）标准规定，表面光亮平整，油漆无颗粒、无气泡、无渣点、颜色均匀、硬度高。所有木材均经过特殊处理，含水率≤11％，符合国家标准。
5 | 二人间 | 单人床 | 单人床 | 2000*1000*990 | 16 |  | 0 | 板材：（1）采用优质E1级实木多层板，具有防污、无菌、硬度高、防腐蚀、表面光滑，抗冲击性强等特点。板材厚度18mm。 （2）采用优质优质五金配件，使用寿命长。 （3）封边：采用优质同色PVC封边条，采用全自动封边机完成封边，色泽均匀一致，耐污、耐磨。 （4）优质热熔胶，自动调温热压机使与板材粘连无丝无缝，在不同地区气温、湿度的变化中不受影响，能长期不变形、不开裂。 框架：采用优质橡胶木制作，纹理清晰，木材质地均匀，色调柔和，流畅，易造型。木料表面刷优质绿色环保漆，木制件甲醛释放量≤0.5mg/l，符合规范《木家具通用技术条件》（GB/T3324-2017）标准规定，表面光亮平整，油漆无颗粒、无气泡、无渣点、颜色均匀、硬度高。所有木材均经过特殊处理，含水率≤11％，符合国家标准。
6 | 二人间 | 床垫 | 床垫 | 2000*1000*200 | 16 |  | 0 | 1>布料：A面针织布，透气亲肤;1000#中密度喷胶棉（由聚合物纤维与聚氯乙烯合成，强度好，柔软，对人体无刺激）；超软海绵，密度20KG\M3，厚度20mm，环保防螨白色无纺布，密度25g/m2,厚度0.5mm。;B面透气白色3D布，140G松软环保棉，环保防螨白色无纺布，密度20g/m2,厚度0.5mm。侧布为针织布,超软海绵,密度18KG\M3,厚度0.6MM,白色无纺布密度20G\M3. 2>打底:高科棉（硬质棉）,不变形的低熔点多孔纤维棉，高温压成板状，不使用胶水，一次成型，硬度好。3>弹簧：弹簧内胆为精钢邦尼尔独立圆弹簧系统，要求弹簧尺寸118MM*1980MM;弹簧高度180MM;排数:宽14*长32,弹簧线径2.2mm;弹簧口径67mm;弹簧芯径38mm;边框钢丝直径5.00mm;弹簧采用高碳钢丝制成，经过高温热处理的高锰碳钢弹簧，工艺精湛，耐用不变形；高密度的弹簧排数保证床垫内部质量，带给人体各部位强大支撑的同时均衡分散人体压力； 4.床垫厚度≥200mm。 5.整体符合国家环保标准。
7 | 二人间 | 衣柜 | 衣柜 | 800*600*1800 | 16 |  | 0 | 1.柜体：采用E1级优质实木多层板，层板为25mm，顶板、侧板，侧脚板为18mm厚，双面MFC板； 2.封边：采用2.0mm厚PVC同色封边带，色泽均匀一致，使用热熔胶全自动封边技术，封边润滑无毛刺，密封性好，防水、耐磨； 3.五金：采用国内优质三节承重滑轨、不锈钢缓冲门铰，开合次数超过10万次，铝合金拉手；
8 | 二人间 | 书桌 | 书桌 | 800*500*750 | 16 |  | 0 | 板材：（1）采用优质E1级实木多层板，具有防污、无菌、硬度高、防腐蚀、表面光滑，抗冲击性强等特点。板材厚度18mm。 （2）采用优质优质五金配件，使用寿命长。 （3）封边：采用优质同色PVC封边条，采用全自动封边机完成封边，色泽均匀一致，耐污、耐磨。 （4）优质热熔胶，自动调温热压机使与板材粘连无丝无缝，在不同地区气温、湿度的变化中不受影响，能长期不变形、不开裂。 框架：采用优质橡胶木制作，纹理清晰，木材质地均匀，色调柔和，流畅，易造型。木料表面刷优质绿色环保漆，木制件甲醛释放量≤0.5mg/l，符合规范《木家具通用技术条件》（GB/T3324-2017）标准规定，表面光亮平整，油漆无颗粒、无气泡、无渣点、颜色均匀、硬度高。所有木材均经过特殊处理，含水率≤11％，符合国家标准。
9 | 会议室 | 会议桌 | 会议桌 | 4200*1400*750 | 1 |  | 0 | 1.主体：台面采用E1级优质25MM实木多层板，顶板、侧板，侧脚板为18mm厚，双面MFC板，具有防潮、耐磨性能强；，带至少两个接线盒。2.台架：采用优质钢制方管，金属表面经酸洗、磷化等化学防锈处理后，静电喷涂，牢固安全耐用，易清洁消毒； 3.封边：采用2.0mm厚PVC同色封边带，色泽均匀一致，使用热熔胶全自动封边技术，封边润滑无毛刺，密封性好，防水、耐磨。
10 | 茶水间 | 吊柜 | 吊柜 | 3620*350*600 | 1 |  | 0 | 1.柜体：采用E1级优质25MM实木多层板，顶板、侧板，侧脚板为18mm厚，PVC同色封边，内置活动层板，色泽均匀一致，具有耐用、防污、耐磨等特性（抽屉可选配亚克力分隔片）；2.贴面：采用三聚氰胺装饰纸木纹饰面，耐磨，防污，易清洁； 3.石材：采用复合亚克力人造石,具有较强的防污、抗菌、耐磨、不变形、易清洁、防渗透等功能； 4.五金：采用国内优质缓冲铰链、三节滑轨，优质三合一连接件和不锈钢拉手等； 5.底座：采用304#不锈钢包边，具有耐用、防潮、易清洁等功能。 6.配自动感应水龙头、不锈钢洗手盆、内胆、防水罩
11 | 茶水间 | 地柜 | 地柜 | 3620*600*850 | 1 |  | 0
12 | 茶水间 | 吧台 | 吧台 | 1600*400*1100 | 2 |  | 0 | 一、【主要材料及厚度说明】 （1）选用白蜡木实木方，木方厚度≥45MM，通过GB/T3324-2017《木家具通用技术条件》的指标，经干燥处理，防蛀，防潮处理，表面光滑无毛刺，经甲醛释放量检测为无释放，含水率符合检测标准，无贯通裂缝，无虫蛀现象，外表无腐朽内表轻微腐朽面积不超过零件面积的20%。 （2）钢制脚架：选用钢制方管脚架，方管厚度≥40MM，管壁厚度≥1.2MM；通过GB/T3325-2017《金属家具通用技术条件》，QB/T3827-1999《轻工产品金属镀层和化学处理层的耐腐蚀试验方法乙酸盐雾试验（ASS）法》，QB/T3832-1999《轻工产品金属镀层腐蚀试验结果评价》检测，金属表面耐腐蚀：乙酸盐雾连续喷雾160小时，镀层本身的耐腐蚀等级为10级，镀层对基体的保护等级为10级。
13 | 户外休闲活动区 | 桌子 | 桌子 | 1200*600*750 | 2 |  | 0 | 1、台面：25厘实木多层板，面压国产防火板，清漆封边。 2、台架：400*700不锈钢拉丝包铁板底盘。
宿舍楼二层 | [6 empty] | 0
14 | 三人间 | 单人床 | 单人床 | 2000*1000*990 | 3 |  | 0 | 板材：（1）采用优质E1级实木多层板，具有防污、无菌、硬度高、防腐蚀、表面光滑，抗冲击性强等特点。板材厚度18mm。 （2）采用优质优质五金配件，使用寿命长。 （3）封边：采用优质同色PVC封边条，采用全自动封边机完成封边，色泽均匀一致，耐污、耐磨。 （4）优质热熔胶，自动调温热压机使与板材粘连无丝无缝，在不同地区气温、湿度的变化中不受影响，能长期不变形、不开裂。 框架：采用优质橡胶木制作，纹理清晰，木材质地均匀，色调柔和，流畅，易造型。木料表面刷优质绿色环保漆，木制件甲醛释放量≤0.5mg/l，符合规范《木家具通用技术条件》（GB/T3324-2017）标准规定，表面光亮平整，油漆无颗粒、无气泡、无渣点、颜色均匀、硬度高。所有木材均经过特殊处理，含水率≤11％，符合国家标准。
15 | 三人间 | 床垫 | 床垫 | 1000*2000*200 | 3 |  | 0 | 1>布料：A面针织布，透气亲肤;1000#中密度喷胶棉（由聚合物纤维与聚氯乙烯合成，强度好，柔软，对人体无刺激）；超软海绵，密度20KG\M3，厚度20mm，环保防螨白色无纺布，密度25g/m2,厚度0.5mm。;B面透气白色3D布，140G松软环保棉，环保防螨白色无纺布，密度20g/m2,厚度0.5mm。侧布为针织布,超软海绵,密度18KG\M3,厚度0.6MM,白色无纺布密度20G\M3. 2>打底:高科棉（硬质棉）,不变形的低熔点多孔纤维棉，高温压成板状，不使用胶水，一次成型，硬度好。3>弹簧：弹簧内胆为精钢邦尼尔独立圆弹簧系统，要求弹簧尺寸118MM*1980MM;弹簧高度180MM;排数:宽14*长32,弹簧线径2.2mm;弹簧口径67mm;弹簧芯径38mm;边框钢丝直径5.00mm;弹簧采用高碳钢丝制成，经过高温热处理的高锰碳钢弹簧，工艺精湛，耐用不变形；高密度的弹簧排数保证床垫内部质量，带给人体各部位强大支撑的同时均衡分散人体压力； 4.床垫厚度≥200mm。 5.整体符合国家环保标准。
16 | 三人间 | 衣柜 | 衣柜 | 800*600*1800 | 3 |  | 0 | 1.柜体：采用E1级优质实木多层板，层板为25mm，顶板、侧板，侧脚板为18mm厚，双面MFC板； 2.封边：采用2.0mm厚PVC同色封边带，色泽均匀一致，使用热熔胶全自动封边技术，封边润滑无毛刺，密封性好，防水、耐磨； 3.五金：采用国内优质三节承重滑轨、不锈钢缓冲门铰，开合次数超过10万次，铝合金拉手；
17 | 三人间 | 书桌 | 书桌 | 800*500*750 | 3 |  | 0 | 板材：（1）采用优质E1级实木多层板，具有防污、无菌、硬度高、防腐蚀、表面光滑，抗冲击性强等特点。板材厚度18mm。 （2）采用优质优质五金配件，使用寿命长。 （3）封边：采用优质同色PVC封边条，采用全自动封边机完成封边，色泽均匀一致，耐污、耐磨。 （4）优质热熔胶，自动调温热压机使与板材粘连无丝无缝，在不同地区气温、湿度的变化中不受影响，能长期不变形、不开裂。 框架：采用优质橡胶木制作，纹理清晰，木材质地均匀，色调柔和，流畅，易造型。木料表面刷优质绿色环保漆，木制件甲醛释放量≤0.5mg/l，符合规范《木家具通用技术条件》（GB/T3324-2017）标准规定，表面光亮平整，油漆无颗粒、无气泡、无渣点、颜色均匀、硬度高。所有木材均经过特殊处理，含水率≤11％，符合国家标准。
18 | 二人间 | 单人床 | 单人床 | 2000*1000*990 | 16 |  | 0 | 板材：（1）采用优质E1级实木多层板，具有防污、无菌、硬度高、防腐蚀、表面光滑，抗冲击性强等特点。板材厚度18mm。 （2）采用优质优质五金配件，使用寿命长。 （3）封边：采用优质同色PVC封边条，采用全自动封边机完成封边，色泽均匀一致，耐污、耐磨。 （4）优质热熔胶，自动调温热压机使与板材粘连无丝无缝，在不同地区气温、湿度的变化中不受影响，能长期不变形、不开裂。 框架：采用优质橡胶木制作，纹理清晰，木材质地均匀，色调柔和，流畅，易造型。木料表面刷优质绿色环保漆，木制件甲醛释放量≤0.5mg/l，符合规范《木家具通用技术条件》（GB/T3324-2017）标准规定，表面光亮平整，油漆无颗粒、无气泡、无渣点、颜色均匀、硬度高。所有木材均经过特殊处理，含水率≤11％，符合国家标准。
19 | 二人间 | 床垫 | 床垫 | 2000*1000*200 | 16 |  | 0 | 1>布料：A面针织布，透气亲肤;1000#中密度喷胶棉（由聚合物纤维与聚氯乙烯合成，强度好，柔软，对人体无刺激）；超软海绵，密度20KG\M3，厚度20mm，环保防螨白色无纺布，密度25g/m2,厚度0.5mm。;B面透气白色3D布，140G松软环保棉，环保防螨白色无纺布，密度20g/m2,厚度0.5mm。侧布为针织布,超软海绵,密度18KG\M3,厚度0.6MM,白色无纺布密度20G\M3. 2>打底:高科棉（硬质棉）,不变形的低熔点多孔纤维棉，高温压成板状，不使用胶水，一次成型，硬度好。3>弹簧：弹簧内胆为精钢邦尼尔独立圆弹簧系统，要求弹簧尺寸118MM*1980MM;弹簧高度180MM;排数:宽14*长32,弹簧线径2.2mm;弹簧口径67mm;弹簧芯径38mm;边框钢丝直径5.00mm;弹簧采用高碳钢丝制成，经过高温热处理的高锰碳钢弹簧，工艺精湛，耐用不变形；高密度的弹簧排数保证床垫内部质量，带给人体各部位强大支撑的同时均衡分散人体压力； 4.床垫厚度≥200mm。 5.整体符合国家环保标准。
20 | 二人间 | 衣柜 | 衣柜 | 800*600*1800 | 16 |  | 0 | 1.柜体：采用E1级优质实木多层板，层板为25mm，顶板、侧板，侧脚板为18mm厚，双面MFC板； 2.封边：采用2.0mm厚PVC同色封边带，色泽均匀一致，使用热熔胶全自动封边技术，封边润滑无毛刺，密封性好，防水、耐磨； 3.五金：采用国内优质三节承重滑轨、不锈钢缓冲门铰，开合次数超过10万次，铝合金拉手；
21 | 二人间 | 书桌 | 书桌 | 800*500*750 | 16 |  | 0 | 板材：（1）采用优质E1级实木多层板，具有防污、无菌、硬度高、防腐蚀、表面光滑，抗冲击性强等特点。板材厚度18mm。 （2）采用优质优质五金配件，使用寿命长。 （3）封边：采用优质同色PVC封边条，采用全自动封边机完成封边，色泽均匀一致，耐污、耐磨。 （4）优质热熔胶，自动调温热压机使与板材粘连无丝无缝，在不同地区气温、湿度的变化中不受影响，能长期不变形、不开裂。 框架：采用优质橡胶木制作，纹理清晰，木材质地均匀，色调柔和，流畅，易造型。木料表面刷优质绿色环保漆，木制件甲醛释放量≤0.5mg/l，符合规范《木家具通用技术条件》（GB/T3324-2017）标准规定，表面光亮平整，油漆无颗粒、无气泡、无渣点、颜色均匀、硬度高。所有木材均经过特殊处理，含水率≤11％，符合国家标准。
22 | 接待室 | 沙发 | 沙发 | 四人位 | 1 |  | 0 | （1）采用优质西皮面料； （2）实木内框架，蛇形弹簧+钢丝平衡网+弹力橡纳帕纹筋打底，高密度海绵填充； （3）黑色烤漆实心铁脚。
23 | 接待室 | 沙发 | 沙发 | 单人位 | 2 |  | 0 | （1）采用优质西皮面料； （2）实木内框架，蛇形弹簧+钢丝平衡网+弹力橡纳帕纹筋打底，高密度海绵填充； （3）黑色烤漆实心铁脚。
24 | 接待室 | 长茶几 | 长茶几 | 1200*600*420 | 1 |  | 0 | 1.主体：台面采用E1级优质25MM实木多层板，顶板、侧板，侧脚板为18mm厚，双面MFC板，具有防潮、耐磨性能强；2.台架：采用优质钢制方管，金属表面经酸洗、磷化等化学防锈处理后，静电喷涂，牢固安全耐用，易清洁消毒； 3.封边：采用2.0mm厚PVC同色封边带，色泽均匀一致，使用热熔胶全自动封边技术，封边润滑无毛刺，密封性好，防水、耐磨。
25 | 接待室 | 圆茶几 | 圆茶几 | 500*500*450 | 2 |  | 0 | （1）台面采用网咖色/中花白人造石台面，操作台面理化性能：耐水蒸气、物理化学实验台面耐高温均符合要求，通过GB24820-2009《实验室家具通用技术条件》的检测。 （2）采用厚度1.0MM304不锈钢,通过GB/T3280-2015《不锈钢冷轧钢板和钢带》标准检测，化学成份：C≤0.07%、Si≤0.75%、Mn≤2.0%,、P≤0.045%、S≤0.03%、Cr≤19.5%、Ni≤10.5%，力学性能：抗拉强度≥515MPa，规定非比例延伸强度≥205MPa，断后伸长率≥40%。
26 | 茶水间 | 吊柜 | 吊柜 | 3620*350*600 | 1 |  | 0 | 1.柜体：采用E1级优质25MM实木多层板，顶板、侧板，侧脚板为18mm厚，PVC同色封边，内置活动层板，色泽均匀一致，具有耐用、防污、耐磨等特性（抽屉可选配亚克力分隔片）；2.贴面：采用三聚氰胺装饰纸木纹饰面，耐磨，防污，易清洁； 3.石材：采用复合亚克力人造石,具有较强的防污、抗菌、耐磨、不变形、易清洁、防渗透等功能； 4.五金：采用国内优质缓冲铰链、三节滑轨，优质三合一连接件和不锈钢拉手等； 5.底座：采用304#不锈钢包边，具有耐用、防潮、易清洁等功能。 6.配自动感应水龙头、不锈钢洗手盆、内胆、防水罩
27 | 茶水间 | 地柜 | 地柜 | 3620*600*850 | 1 |  | 0
28 | 茶水间 | 吧台 | 吧台 | 1600*400*1100 | 2 |  | 0 | 一、【主要材料及厚度说明】 （1）选用白蜡木实木方，木方厚度≥45MM，通过GB/T3324-2017《木家具通用技术条件》的指标，经干燥处理，防蛀，防潮处理，表面光滑无毛刺，经甲醛释放量检测为无释放，含水率符合检测标准，无贯通裂缝，无虫蛀现象，外表无腐朽内表轻微腐朽面积不超过零件面积的20%。 （2）钢制脚架：选用钢制方管脚架，方管厚度≥40MM，管壁厚度≥1.2MM；通过GB/T3325-2017《金属家具通用技术条件》，QB/T3827-1999《轻工产品金属镀层和化学处理层的耐腐蚀试验方法乙酸盐雾试验（ASS）法》，QB/T3832-1999《轻工产品金属镀层腐蚀试验结果评价》检测，金属表面耐腐蚀：乙酸盐雾连续喷雾160小时，镀层本身的耐腐蚀等级为10级，镀层对基体的保护等级为10级。
宿舍楼三层 | [6 empty] | 0
29 | 三人间 | 单人床 | 单人床 | 2000*1000*990 | 3 |  | 0 | 板材：（1）采用优质E1级实木多层板，具有防污、无菌、硬度高、防腐蚀、表面光滑，抗冲击性强等特点。板材厚度18mm。 （2）采用优质优质五金配件，使用寿命长。 （3）封边：采用优质同色PVC封边条，采用全自动封边机完成封边，色泽均匀一致，耐污、耐磨。 （4）优质热熔胶，自动调温热压机使与板材粘连无丝无缝，在不同地区气温、湿度的变化中不受影响，能长期不变形、不开裂。 框架：采用优质橡胶木制作，纹理清晰，木材质地均匀，色调柔和，流畅，易造型。木料表面刷优质绿色环保漆，木制件甲醛释放量≤0.5mg/l，符合规范《木家具通用技术条件》（GB/T3324-2017）标准规定，表面光亮平整，油漆无颗粒、无气泡、无渣点、颜色均匀、硬度高。所有木材均经过特殊处理，含水率≤11％，符合国家标准。
30 | 三人间 | 床垫 | 床垫 | 2000*1000*200 | 3 |  | 0 | 1>布料：A面针织布，透气亲肤;1000#中密度喷胶棉（由聚合物纤维与聚氯乙烯合成，强度好，柔软，对人体无刺激）；超软海绵，密度20KG\M3，厚度20mm，环保防螨白色无纺布，密度25g/m2,厚度0.5mm。;B面透气白色3D布，140G松软环保棉，环保防螨白色无纺布，密度20g/m2,厚度0.5mm。侧布为针织布,超软海绵,密度18KG\M3,厚度0.6MM,白色无纺布密度20G\M3. 2>打底:高科棉（硬质棉）,不变形的低熔点多孔纤维棉，高温压成板状，不使用胶水，一次成型，硬度好。3>弹簧：弹簧内胆为精钢邦尼尔独立圆弹簧系统，要求弹簧尺寸118MM*1980MM;弹簧高度180MM;排数:宽14*长32,弹簧线径2.2mm;弹簧口径67mm;弹簧芯径38mm;边框钢丝直径5.00mm;弹簧采用高碳钢丝制成，经过高温热处理的高锰碳钢弹簧，工艺精湛，耐用不变形；高密度的弹簧排数保证床垫内部质量，带给人体各部位强大支撑的同时均衡分散人体压力； 4.床垫厚度≥200mm。 5.整体符合国家环保标准。
31 | 三人间 | 衣柜 | 衣柜 | 800*600*1800 | 3 |  | 0 | 1.柜体：采用E1级优质实木多层板，层板为25mm，顶板、侧板，侧脚板为18mm厚，双面MFC板； 2.封边：采用2.0mm厚PVC同色封边带，色泽均匀一致，使用热熔胶全自动封边技术，封边润滑无毛刺，密封性好，防水、耐磨； 3.五金：采用国内优质三节承重滑轨、不锈钢缓冲门铰，开合次数超过10万次，铝合金拉手；
32 | 三人间 | 书桌 | 书桌 | 800*500*750 | 3 |  | 0 | 板材：（1）采用优质E1级实木多层板，具有防污、无菌、硬度高、防腐蚀、表面光滑，抗冲击性强等特点。板材厚度18mm。 （2）采用优质优质五金配件，使用寿命长。 （3）封边：采用优质同色PVC封边条，采用全自动封边机完成封边，色泽均匀一致，耐污、耐磨。 （4）优质热熔胶，自动调温热压机使与板材粘连无丝无缝，在不同地区气温、湿度的变化中不受影响，能长期不变形、不开裂。 框架：采用优质橡胶木制作，纹理清晰，木材质地均匀，色调柔和，流畅，易造型。木料表面刷优质绿色环保漆，木制件甲醛释放量≤0.5mg/l，符合规范《木家具通用技术条件》（GB/T3324-2017）标准规定，表面光亮平整，油漆无颗粒、无气泡、无渣点、颜色均匀、硬度高。所有木材均经过特殊处理，含水率≤11％，符合国家标准。
33 | 二人间 | 单人床 | 单人床 | 2000*1000*990 | 16 |  | 0 | 板材：（1）采用优质E1级实木多层板，具有防污、无菌、硬度高、防腐蚀、表面光滑，抗冲击性强等特点。板材厚度18mm。 （2）采用优质优质五金配件，使用寿命长。 （3）封边：采用优质同色PVC封边条，采用全自动封边机完成封边，色泽均匀一致，耐污、耐磨。 （4）优质热熔胶，自动调温热压机使与板材粘连无丝无缝，在不同地区气温、湿度的变化中不受影响，能长期不变形、不开裂。 框架：采用优质橡胶木制作，纹理清晰，木材质地均匀，色调柔和，流畅，易造型。木料表面刷优质绿色环保漆，木制件甲醛释放量≤0.5mg/l，符合规范《木家具通用技术条件》（GB/T3324-2017）标准规定，表面光亮平整，油漆无颗粒、无气泡、无渣点、颜色均匀、硬度高。所有木材均经过特殊处理，含水率≤11％，符合国家标准。
34 | 二人间 | 床垫 | 床垫 | 2000*1000*200 | 16 |  | 0 | 1>布料：A面针织布，透气亲肤;1000#中密度喷胶棉（由聚合物纤维与聚氯乙烯合成，强度好，柔软，对人体无刺激）；超软海绵，密度20KG\M3，厚度20mm，环保防螨白色无纺布，密度25g/m2,厚度0.5mm。;B面透气白色3D布，140G松软环保棉，环保防螨白色无纺布，密度20g/m2,厚度0.5mm。侧布为针织布,超软海绵,密度18KG\M3,厚度0.6MM,白色无纺布密度20G\M3. 2>打底:高科棉（硬质棉）,不变形的低熔点多孔纤维棉，高温压成板状，不使用胶水，一次成型，硬度好。3>弹簧：弹簧内胆为精钢邦尼尔独立圆弹簧系统，要求弹簧尺寸118MM*1980MM;弹簧高度180MM;排数:宽14*长32,弹簧线径2.2mm;弹簧口径67mm;弹簧芯径38mm;边框钢丝直径5.00mm;弹簧采用高碳钢丝制成，经过高温热处理的高锰碳钢弹簧，工艺精湛，耐用不变形；高密度的弹簧排数保证床垫内部质量，带给人体各部位强大支撑的同时均衡分散人体压力； 4.床垫厚度≥200mm。 5.整体符合国家环保标准。
35 | 二人间 | 衣柜 | 衣柜 | 800*600*1800 | 16 |  | 0 | 1.柜体：采用E1级优质实木多层板，层板为25mm，顶板、侧板，侧脚板为18mm厚，双面MFC板； 2.封边：采用2.0mm厚PVC同色封边带，色泽均匀一致，使用热熔胶全自动封边技术，封边润滑无毛刺，密封性好，防水、耐磨； 3.五金：采用国内优质三节承重滑轨、不锈钢缓冲门铰，开合次数超过10万次，铝合金拉手；
36 | 二人间 | 书桌 | 书桌 | 800*500*750 | 16 |  | 0 | 板材：（1）采用优质E1级实木多层板，具有防污、无菌、硬度高、防腐蚀、表面光滑，抗冲击性强等特点。板材厚度18mm。 （2）采用优质优质五金配件，使用寿命长。 （3）封边：采用优质同色PVC封边条，采用全自动封边机完成封边，色泽均匀一致，耐污、耐磨。 （4）优质热熔胶，自动调温热压机使与板材粘连无丝无缝，在不同地区气温、湿度的变化中不受影响，能长期不变形、不开裂。 框架：采用优质橡胶木制作，纹理清晰，木材质地均匀，色调柔和，流畅，易造型。木料表面刷优质绿色环保漆，木制件甲醛释放量≤0.5mg/l，符合规范《木家具通用技术条件》（GB/T3324-2017）标准规定，表面光亮平整，油漆无颗粒、无气泡、无渣点、颜色均匀、硬度高。所有木材均经过特殊处理，含水率≤11％，符合国家标准。
37 | 资料室 | 胶板办公桌 | 胶板办公桌 | 1200*600*1800 | 5 |  | 0 | 一、【主要材料及厚度说明】 （1）采用优质E1级实木多层板，具有防污、无菌、硬度高、防腐蚀、表面光滑，抗冲击性强等特点。 （2）厚度：主台面板厚度为25mm，其余侧板、背板、层板、抽面、门板为18mm。 二、【结构/配置】 （1）配置：置物柜+办公桌。 三、【五金配件】 （1）采用优质品牌铰链、导轨、锁具，开关顺滑，使用寿命长。 四、【工艺/其它】 （1）封边：采用优质同色PVC封边条，采用全自动封边机完成封边，色泽均匀一致，耐污、耐磨。 （2）优质热熔胶，自动调温热压机使与板材粘连无丝无缝，在不同地区气温、湿度的变化中不受影响，能长期不变形、不开裂。
38 | 资料室 | 文件柜 | 文件柜 | 800*400*1800 | 7 |  | 0 | 一、【主要材料及厚度说明】 （1）采用优质E1级实木多层板，具有防污、无菌、硬度高、防腐蚀、表面光滑，抗冲击性强等特点。 （2）厚度：顶板厚度为25mm，其余厚度为18mm。 二、【结构/配置】 （1）柜体结构四门，上玻璃门（带两块活动层板）+下木门（带一块活动层板）。 三、【五金配件】 （1）采用优质品牌铰链、导轨、锁具，开关顺滑，使用寿命长。 四、【工艺/其它】 （1）封边：采用优质同色PVC封边条，采用全自动封边机完成封边，色泽均匀一致，耐污、耐磨。 （2）优质热熔胶，自动调温热压机使与板材粘连无丝无缝，在不同地区气温、湿度的变化中不受影响，能长期不变形、不开裂。
39 | 茶水间 | 吊柜 | 吊柜 | 3620*350*600 | 1 |  | 0 | 1.柜体：采用E1级优质25MM实木多层板，顶板、侧板，侧脚板为18mm厚，PVC同色封边，内置活动层板，色泽均匀一致，具有耐用、防污、耐磨等特性（抽屉可选配亚克力分隔片）；2.贴面：采用三聚氰胺装饰纸木纹饰面，耐磨，防污，易清洁； 3.石材：采用复合亚克力人造石,具有较强的防污、抗菌、耐磨、不变形、易清洁、防渗透等功能； 4.五金：采用国内优质缓冲铰链、三节滑轨，优质三合一连接件和不锈钢拉手等； 5.底座：采用304#不锈钢包边，具有耐用、防潮、易清洁等功能。 6.配自动感应水龙头、不锈钢洗手盆、内胆、防水罩
40 | 茶水间 | 地柜 | 地柜 | 3620*600*850 | 1 |  | 0
41 | 茶水间 | 吧台 | 吧台 | 1600*400*1100 | 2 |  | 0 | 一、【主要材料及厚度说明】 （1）选用白蜡木实木方，木方厚度≥45MM，通过GB/T3324-2017《木家具通用技术条件》的指标，经干燥处理，防蛀，防潮处理，表面光滑无毛刺，经甲醛释放量检测为无释放，含水率符合检测标准，无贯通裂缝，无虫蛀现象，外表无腐朽内表轻微腐朽面积不超过零件面积的20%。 （2）钢制脚架：选用钢制方管脚架，方管厚度≥40MM，管壁厚度≥1.2MM；通过GB/T3325-2017《金属家具通用技术条件》，QB/T3827-1999《轻工产品金属镀层和化学处理层的耐腐蚀试验方法乙酸盐雾试验（ASS）法》，QB/T3832-1999《轻工产品金属镀层腐蚀试验结果评价》检测，金属表面耐腐蚀：乙酸盐雾连续喷雾160小时，镀层本身的耐腐蚀等级为10级，镀层对基体的保护等级为10级。
小计： |  |  |  |  | 0
运动治疗大厅
序号 | 位置 | 名称 | 分项 | 规格 | 数量 | 单价 | 总价 | 材质 | 产品图片
1 | 运动治疗大厅 | 文件柜 | 文件柜 | 900*400*1800 | 1 |  | 0 | 一、【主要材料及厚度说明】 （1）采用优质E1级实木多层板，具有防污、无菌、硬度高、防腐蚀、表面光滑，抗冲击性强等特点。 （2）厚度：顶板厚度为25mm，其余厚度为18mm。 二、【结构/配置】 （1）柜体结构四门，上玻璃门（带两块活动层板）+下木门（带一块活动层板）。 三、【五金配件】 （1）采用优质品牌铰链、导轨、锁具，开关顺滑，使用寿命长。 四、【工艺/其它】 （1）封边：采用优质同色PVC封边条，采用全自动封边机完成封边，色泽均匀一致，耐污、耐磨。 （2）优质热熔胶，自动调温热压机使与板材粘连无丝无缝，在不同地区气温、湿度的变化中不受影响，能长期不变形、不开裂。
2 | 步态分析 | 办公桌 | 办公桌 | 1200*600*750 | 2 |  | 0 | 一、【主要材料及厚度说明】 （1）采用优质E1级实木多层板，具有防污、无菌、硬度高、防腐蚀、表面光滑，抗冲击性强等特点。 （2）厚度：主台面板厚度为25mm，其余侧板、背板、层板、抽面、门板为18mm。 二、【结构/配置】 （1）配置：单门单抽+键盘架+线盒+主机架。 三、【五金配件】 （1）采用优质导轨、拉手、铰链、锁具、三合一连接件，使用寿命长。 四、【工艺/其它】 （1）封边：采用优质同色PVC封边条，采用全自动封边机完成封边，色泽均匀一致，耐污、耐磨。 （2）优质热熔胶，自动调温热压机使与板材粘连无丝无缝，在不同地区气温、湿度的变化中不受影响，能长期不变形、不开裂。
3 | 步态分析 | 文件柜 | 文件柜 | 900*400*1800 | 1 |  | 0 | 一、【主要材料及厚度说明】 （1）采用优质E1级实木多层板，具有防污、无菌、硬度高、防腐蚀、表面光滑，抗冲击性强等特点。 （2）厚度：顶板厚度为25mm，其余厚度为18mm。 二、【结构/配置】 （1）柜体结构四门，上玻璃门（带两块活动层板）+下木门（带一块活动层板）。 三、【五金配件】 （1）采用优质品牌铰链、导轨、锁具，开关顺滑，使用寿命长。 四、【工艺/其它】 （1）封边：采用优质同色PVC封边条，采用全自动封边机完成封边，色泽均匀一致，耐污、耐磨。 （2）优质热熔胶，自动调温热压机使与板材粘连无丝无缝，在不同地区气温、湿度的变化中不受影响，能长期不变形、不开裂。
4 | 步态分析 | 诊床 | 诊床 | 1800*700*720 | 1 |  | 0 | 1、脚架：采用优质钢脚，金属经酸洗、磷化等化学防锈处理，表面环氧树脂静电粉末喷涂，具有耐腐蚀、防火防潮特性。 2、软包：采用进口优质西皮面料，内填充55#高密度海绵。
小计： |  |  |  |  | 0
总计： |  |  |  |  | 0
1、请评估后填报价格，勿擅自更改格式，请再三确认公式的正确，避免漏报、错报； 2、该表为预估清单，生产以实际确认版图纸为准。 3、需跟随工程进度配套家具，该项目于2023年6月一次性交付。

## 颗粒板
康复楼1-2楼家具清单
序号 | 位置 | 名称 | 分项名称 | 规格 | 数量 | 单价 | 总价 | 材质 | 产品图片
康复楼首层
1 | 女更衣室 | 更衣柜 | 更衣柜 | 900*500*1800 | 8 |  | 0 | 一、【主要材料及厚度说明】 1.材料及厚度：采用≥0.8MM厚一级电解钢板。 2.表面处理：采用防腐抗菌喷涂粉末喷涂，涂层膜厚度均匀，内外一致，抗菌、防霉、耐酸碱、耐磨、耐撞击，抗腐蚀力强。 二、【结构/配置】 1.柜体结构四门。 三、【五金配件】 1.品牌铰链、锁具，静音效果好，开关顺滑，使用寿命长。
2 | 男更衣室 | 更衣柜 | 更衣柜 | 900*500*1800 | 8 |  | 0 | 一、【主要材料及厚度说明】 1.材料及厚度：采用≥0.8MM厚一级电解钢板。 2.表面处理：采用防腐抗菌喷涂粉末喷涂，涂层膜厚度均匀，内外一致，抗菌、防霉、耐酸碱、耐磨、耐撞击，抗腐蚀力强。 二、【结构/配置】 1.柜体结构四门。 三、【五金配件】 1.品牌铰链、锁具，静音效果好，开关顺滑，使用寿命长。
3 | 污物间 | 不锈钢水槽柜 | 不锈钢水槽柜 | 900*600*800 | 2 |  | 0 | 1.框架：基材采用优质1.0mmSUS304不锈钢。 2.工艺：表面选用符合医用环境安全热固性树脂银离子抗菌粉末，全自动喷涂线静电喷涂，产品防潮、耐用、抑菌；3.配置：四层调节层板，层板加强筋。
4 | 被服间 | 被服柜 | 被服柜 | 900*500*1800 | 8 |  | 0 | 一、【主要材料及厚度说明】 1.材料及厚度：采用≥0.8MM厚一级电解钢板。 2.表面处理：采用防腐抗菌喷涂粉末喷涂，涂层膜厚度均匀，内外一致，抗菌、防霉、耐酸碱、耐磨、耐撞击，抗腐蚀力强。 二、【结构/配置】 1.柜体结构四门。 三、【五金配件】 1.品牌铰链、锁具，静音效果好，开关顺滑，使用寿命长。
5 | 操控室 | 办公桌 | 办公桌 | 1200*600*750 | 1 |  | 0 | 一、【主要材料及厚度说明】 （1）采用优质E1级实木颗粒板，具有防污、无菌、硬度高、防腐蚀、表面光滑，抗冲击性强等特点。 （2）厚度：主台面板厚度为25mm，其余侧板、背板、层板、抽面、门板为18mm。 二、【结构/配置】 （1）配置：单门单抽+键盘架+线盒+主机架。 三、【五金配件】 （1）采用优质导轨、拉手、铰链、锁具、三合一连接件，使用寿命长。 四、【工艺/其它】 （1）封边：采用优质同色PVC封边条，采用全自动封边机完成封边，色泽均匀一致，耐污、耐磨。 （2）优质热熔胶，自动调温热压机使与板材粘连无丝无缝，在不同地区气温、湿度的变化中不受影响，能长期不变形、不开裂。
6 | 高频治疗室 | 木床 | 木床 | 2000*1000*990 | 2 |  | 0 | 板材：（1）采用优质E1级实木颗粒板，具有防污、无菌、硬度高、防腐蚀、表面光滑，抗冲击性强等特点。板材厚度18mm。 （2）采用优质优质五金配件，使用寿命长。 （3）封边：采用优质同色PVC封边条，采用全自动封边机完成封边，色泽均匀一致，耐污、耐磨。 （4）优质热熔胶，自动调温热压机使与板材粘连无丝无缝，在不同地区气温、湿度的变化中不受影响，能长期不变形、不开裂。 框架：采用优质橡胶木制作，纹理清晰，木材质地均匀，色调柔和，流畅，易造型。木料表面刷优质绿色环保漆，木制件甲醛释放量≤0.5mg/l，符合规范《木家具通用技术条件》（GB/T3324-2017）标准规定，表面光亮平整，油漆无颗粒、无气泡、无渣点、颜色均匀、硬度高。所有木材均经过特殊处理，含水率≤11％，符合国家标准。
7 | 医办 | 办公桌 | 办公桌 | 1200*600*750 | 5 |  | 0 | 一、【主要材料及厚度说明】 （1）采用优质E1级实木颗粒板，具有防污、无菌、硬度高、防腐蚀、表面光滑，抗冲击性强等特点。 （2）厚度：主台面板厚度为25mm，其余侧板、背板、层板、抽面、门板为18mm。 二、【结构/配置】 （1）配置：单门单抽+键盘架+线盒+主机架。 三、【五金配件】 （1）采用优质导轨、拉手、铰链、锁具、三合一连接件，使用寿命长。 四、【工艺/其它】 （1）封边：采用优质同色PVC封边条，采用全自动封边机完成封边，色泽均匀一致，耐污、耐磨。 （2）优质热熔胶，自动调温热压机使与板材粘连无丝无缝，在不同地区气温、湿度的变化中不受影响，能长期不变形、不开裂。
8 | 医办 | 文件柜 | 文件柜 | 800*400*1800 | 1 |  | 0 | 一、【主要材料及厚度说明】 （1）采用优质E1级实木颗粒板，具有防污、无菌、硬度高、防腐蚀、表面光滑，抗冲击性强等特点。 （2）厚度：顶板厚度为25mm，其余厚度为18mm。 二、【结构/配置】 （1）柜体结构四门，上玻璃门（带两块活动层板）+下木门（带一块活动层板）。 三、【五金配件】 （1）采用优质品牌铰链、导轨、锁具，开关顺滑，使用寿命长。 四、【工艺/其它】 （1）封边：采用优质同色PVC封边条，采用全自动封边机完成封边，色泽均匀一致，耐污、耐磨。 （2）优质热熔胶，自动调温热压机使与板材粘连无丝无缝，在不同地区气温、湿度的变化中不受影响，能长期不变形、不开裂。
9 | 治疗室 | 办公桌 | 办公桌 | 1200*600*750 | 1 |  | 0 | 一、【主要材料及厚度说明】 （1）采用优质E1级实木颗粒板，具有防污、无菌、硬度高、防腐蚀、表面光滑，抗冲击性强等特点。 （2）厚度：主台面板厚度为25mm，其余侧板、背板、层板、抽面、门板为18mm。 二、【结构/配置】 （1）配置：单门单抽+键盘架+线盒+主机架。 三、【五金配件】 （1）采用优质导轨、拉手、铰链、锁具、三合一连接件，使用寿命长。 四、【工艺/其它】 （1）封边：采用优质同色PVC封边条，采用全自动封边机完成封边，色泽均匀一致，耐污、耐磨。 （2）优质热熔胶，自动调温热压机使与板材粘连无丝无缝，在不同地区气温、湿度的变化中不受影响，能长期不变形、不开裂。
10 | 治疗室 | 药柜 | 药柜 | 900*450*1800 | 1 |  | 0 | 1、采用上海宝钢牌优质一级冷轧钢板，厚度0.8mm，经过酸洗磷化表面处理，液压冲轧成型，高频氩弧焊接，表面静电喷涂处理，平滑无毛刺，坚固耐用，所有金属构件性能符合BG13793标准，全部采用二氧化碳高频焊接，焊接表面波纹均匀，并保证焊处无渣、气孔、焊瘤、焊丝头咬边和飞溅并保证无脱焊、虚焊焊穿等现象，所有钢材经除油、除锈、水基脱脂、水基中和、表面调整、磷化等工序后静电喷涂EE248环氧树脂粉沫涂料，经200度高温固化而成。2、五金配件:采用德国进口“BMB”牌优质五金配件，所有五金件作防锈、防腐处理。
11 | 治疗室 | 治疗床 | 治疗床 | 1800*700*720 | 1 |  | 0 | 1、脚架：采用优质钢脚，金属经酸洗、磷化等化学防锈处理，表面环氧树脂静电粉末喷涂，具有耐腐蚀、防火防潮特性。 2、软包：采用进口优质西皮面料，内填充55#高密度海绵。
12 | 抢救室 | 办公桌 | 办公桌 | 1200*600*750 | 1 |  | 0 | 一、【主要材料及厚度说明】 （1）采用优质E1级实木颗粒板，具有防污、无菌、硬度高、防腐蚀、表面光滑，抗冲击性强等特点。 （2）厚度：主台面板厚度为25mm，其余侧板、背板、层板、抽面、门板为18mm。 二、【结构/配置】 （1）配置：单门单抽+键盘架+线盒+主机架。 三、【五金配件】 （1）采用优质导轨、拉手、铰链、锁具、三合一连接件，使用寿命长。 四、【工艺/其它】 （1）封边：采用优质同色PVC封边条，采用全自动封边机完成封边，色泽均匀一致，耐污、耐磨。 （2）优质热熔胶，自动调温热压机使与板材粘连无丝无缝，在不同地区气温、湿度的变化中不受影响，能长期不变形、不开裂。
13 | 抢救室 | 药柜 | 药柜 | 900*450*1800 | 1 |  | 0 | 1、采用上海宝钢牌优质一级冷轧钢板，厚度0.8mm，经过酸洗磷化表面处理，液压冲轧成型，高频氩弧焊接，表面静电喷涂处理，平滑无毛刺，坚固耐用，所有金属构件性能符合BG13793标准，全部采用二氧化碳高频焊接，焊接表面波纹均匀，并保证焊处无渣、气孔、焊瘤、焊丝头咬边和飞溅并保证无脱焊、虚焊焊穿等现象，所有钢材经除油、除锈、水基脱脂、水基中和、表面调整、磷化等工序后静电喷涂EE248环氧树脂粉沫涂料，经200度高温固化而成。2、五金配件:采用德国进口“BMB”牌优质五金配件，所有五金件作防锈、防腐处理。
14 | 抢救室 | 床 | 床 | 1800*700*720 | 1 |  | 0 | 1、脚架：采用优质钢脚，金属经酸洗、磷化等化学防锈处理，表面环氧树脂静电粉末喷涂，具有耐腐蚀、防火防潮特性。 2、软包：采用进口优质西皮面料，内填充55#高密度海绵。
15 | 护士站 | 办公桌 | 办公桌 | 3900*900*750 | 1 |  | 0 | 1.台面采用E1级优质25MM实木颗粒板2.台架：采用优质钢制方管，金属表面经酸洗、磷化等化学防锈处理后，静电喷涂，牢固安全耐用，易清洁消毒； 3.封边：采用2.0mm厚PVC同色封边带，色泽均匀一致，使用热熔胶全自动封边技术，封边润滑无毛刺，密封性好，防水、耐磨。
16 | 护士站 | 活动柜 | 活动柜 | 400*480*640 | 3 |  | 0 | 1、面材:采用三聚氰胺板饰面.封边:采用优质进口PVC胶边,厚度2.0MM.全密封经过防潮处理。2、内芯材料采用环保E0级刨花板基材，贴面及内材结构所用胶水,采用优质环保白乳胶,符合欧洲E0级环保标准.设备采用自动调温热压机功能上能使板材粘连无丝无缝.在不同地区气温、湿度的变化中不受影响。能长期不变形、不开裂。3、五金配件:采用德国进口“BMB”牌优质五金配件，所有五金件作防锈、防腐处理。
17 | 护士站 | 文件柜 | 文件柜 | 800*400*1800 | 1 |  | 0 | 一、【主要材料及厚度说明】 （1）采用优质E1级实木颗粒板，具有防污、无菌、硬度高、防腐蚀、表面光滑，抗冲击性强等特点。 （2）厚度：顶板厚度为25mm，其余厚度为18mm。 二、【结构/配置】 （1）柜体结构四门，上玻璃门（带两块活动层板）+下木门（带一块活动层板）。 三、【五金配件】 （1）采用优质品牌铰链、导轨、锁具，开关顺滑，使用寿命长。 四、【工艺/其它】 （1）封边：采用优质同色PVC封边条，采用全自动封边机完成封边，色泽均匀一致，耐污、耐磨。 （2）优质热熔胶，自动调温热压机使与板材粘连无丝无缝，在不同地区气温、湿度的变化中不受影响，能长期不变形、不开裂。
18 | 值班室 | 床 | 床 | 2000*1000*990 | 2 |  | 0 | 板材：（1）采用优质E1级实木颗粒板，具有防污、无菌、硬度高、防腐蚀、表面光滑，抗冲击性强等特点。板材厚度18mm。 （2）采用优质优质五金配件，使用寿命长。 （3）封边：采用优质同色PVC封边条，采用全自动封边机完成封边，色泽均匀一致，耐污、耐磨。 （4）优质热熔胶，自动调温热压机使与板材粘连无丝无缝，在不同地区气温、湿度的变化中不受影响，能长期不变形、不开裂。 框架：采用优质橡胶木制作，纹理清晰，木材质地均匀，色调柔和，流畅，易造型。木料表面刷优质绿色环保漆，木制件甲醛释放量≤0.5mg/l，符合规范《木家具通用技术条件》（GB/T3324-2017）标准规定，表面光亮平整，油漆无颗粒、无气泡、无渣点、颜色均匀、硬度高。所有木材均经过特殊处理，含水率≤11％，符合国家标准。
19 | 值班室 | 床垫 | 床垫 | 2000*1000*200 | 2 |  | 0 | 1>布料：A面针织布，透气亲肤;1000#中密度喷胶棉（由聚合物纤维与聚氯乙烯合成，强度好，柔软，对人体无刺激）；超软海绵，密度20KG\M3，厚度20mm，环保防螨白色无纺布，密度25g/m2,厚度0.5mm。;B面透气白色3D布，140G松软环保棉，环保防螨白色无纺布，密度20g/m2,厚度0.5mm。侧布为针织布,超软海绵,密度18KG\M3,厚度0.6MM,白色无纺布密度20G\M3. 2>打底:高科棉（硬质棉）,不变形的低熔点多孔纤维棉，高温压成板状，不使用胶水，一次成型，硬度好。3>弹簧：弹簧内胆为精钢邦尼尔独立圆弹簧系统，要求弹簧尺寸118MM*1980MM;弹簧高度180MM;排数:宽14*长32,弹簧线径2.2mm;弹簧口径67mm;弹簧芯径38mm;边框钢丝直径5.00mm;弹簧采用高碳钢丝制成，经过高温热处理的高锰碳钢弹簧，工艺精湛，耐用不变形；高密度的弹簧排数保证床垫内部质量，带给人体各部位强大支撑的同时均衡分散人体压力； 4.床垫厚度≥200mm。 5.整体符合国家环保标准。
20 | 言语治疗室 | 办公桌 | 办公桌 | 1200*800*750 | 1 |  | 0 | 1.台面采用E1级优质25MM实木颗粒板2.台架：采用优质钢制方管，金属表面经酸洗、磷化等化学防锈处理后，静电喷涂，牢固安全耐用，易清洁消毒； 3.封边：采用2.0mm厚PVC同色封边带，色泽均匀一致，使用热熔胶全自动封边技术，封边润滑无毛刺，密封性好，防水、耐磨。
21 | 言语治疗室 | 吊柜 | 吊柜 | 900*450*600 | 4 |  | 0 | 1、柜体：采用优质0.8mm电解钢板，表面静电粉末喷涂。 2、五金配件：暗藏式拉手/铝合金拉手、三节静音导轨、不锈钢门铰。
22 | 认知治疗室 | 办公桌 | 办公桌 | 1200*800*750 | 1 |  | 0 | 1.台面采用E1级优质25MM实木颗粒板2.台架：采用优质钢制方管，金属表面经酸洗、磷化等化学防锈处理后，静电喷涂，牢固安全耐用，易清洁消毒； 3.封边：采用2.0mm厚PVC同色封边带，色泽均匀一致，使用热熔胶全自动封边技术，封边润滑无毛刺，密封性好，防水、耐磨。
23 | 认知治疗室 | 吊柜 | 吊柜 | 900*450*600 | 4 |  | 0 | 1、柜体：采用优质0.8mm电解钢板，表面静电粉末喷涂。 2、五金配件：暗藏式拉手/铝合金拉手、三节静音导轨、不锈钢门铰。
24 | 四人病房 | 衣柜 | 衣柜 | 880*500*1800 | 16 |  | 0 | 一、【主要材料及厚度说明】 1.材料及厚度：采用≥0.8MM厚一级电解钢板。 2.表面处理：采用防腐抗菌喷涂粉末喷涂，涂层膜厚度均匀，内外一致，抗菌、防霉、耐酸碱、耐磨、耐撞击，抗腐蚀力强。 二、【结构/配置】 1.柜体结构四门，每个门带一个挂衣杆。 三、【五金配件】 1.品牌铰链、锁具，静音效果好，开关顺滑，使用寿命长。
25 | 双人病房 | 衣柜 | 衣柜 | 900*500*1800 | 5 |  | 0 | 一、【主要材料及厚度说明】 1.材料及厚度：采用≥0.8MM厚一级电解钢板。 2.表面处理：采用防腐抗菌喷涂粉末喷涂，涂层膜厚度均匀，内外一致，抗菌、防霉、耐酸碱、耐磨、耐撞击，抗腐蚀力强。 二、【结构/配置】 1.柜体结构四门，每个门带一个挂衣杆。 三、【五金配件】 1.品牌铰链、锁具，静音效果好，开关顺滑，使用寿命长。
26 | 配药室 | 治疗柜 | 医用人造石台面 | 6890*600*12 | 1 |  | 0 | 一、【主要材料及厚度说明】 （1）采用复合亚克力人造石（医用人造石），通过GB/T33282-2016《室内用石材家具通用技术条件》、GB18580-2017《室内装饰装修材料人造板及其制品中甲醛释放限量》标准检测，弯曲弹性模量≥11000MPa，弯曲强度≥45.0MPa，甲醛释放量≤0.05mg/m3，石材件外观平整光滑，无波纹、刮痕、裂纹，拼接无缝隙且不得有可观察的接驳痕迹。 （2）医用喷涂电解钢板：通过GB/T700-2006《碳素结构钢》、GB24820-2009《实验室家具通用技术条件》、GB18584-2001标准检测，元素分析（化学成分）（牌号Q195）：C≤0.12%、 Si≤0.30%、Mn≤0.50%、P≤0.035%、S≤0.04%，力学性能（牌号Q195）：抗拉强度315~430N/mm2、屈服强度≥195MPa、断后伸长率≥33%，金属镀层的附着力不低于2级，可溶性重金属铅≤20mg/kg，汞≤20mg/kg，铬≤20mg/kg，镉≤20mg/kg。 （3）踢脚线：采用厚度1.0MM304不锈钢,通过GB/T3280-2015《不锈钢冷轧钢板和钢带》标准检测，化学成份：C≤0.07%、Si≤0.75%、Mn≤2.0%,、P≤0.045%、S≤0.03%、Cr≤19.5%、Ni≤10.5%，力学性能：抗拉强度≥515MPa，规定非比例延伸强度≥205MPa，断后伸长率≥40%。 二、【结构/配置】 （1）医用地柜（双门双抽）+背架+医用吊柜+医用人造石+304不锈钢踢脚线+调节脚垫+亚克力挡水+鹅颈式感应龙头+医用脚踏垃圾装置。 （2）门内配1件活动层板，配有4个层板挂钩，可上下自由调节使用高度。每个抽屉和门板上配塑胶标签卡槽。 （3）水槽采用食品级304不锈钢，厚度≥1.0MM,一体拉伸成型、无铅材质、耐刮伤、耐腐蚀，防油污易清洁。挡水采用10mm厚透明亚克力U型设计。 （4）采用鹅颈式感应龙头。 三、【五金配件】 （1）拉手：采用一体成型拉手。 （2）铰链、拉手、导轨、锁具等配件通过GB/T3325-2017《金属家具通用技术条件》，QB/T3827-1999《轻工产品金属镀层和化学处理层的耐腐蚀试验方法乙酸盐雾试验（ASS）法》，QB/T3832-1999《轻工产品金属镀层腐蚀试验结果评价》检测，金属表面耐腐蚀：乙酸盐雾连续喷雾160小时，镀层本身的耐腐蚀等级为10级，镀层对基体的保护等级为10级。 四、【工艺/其它】 （1）内置高度可调节层板，层板有加强筋，承重＞30KG，柜门与抽屉采用隐藏式拉手，折弯一体成型，把手处双层压边工艺，无毛刺；柜门采用双层钢板设计避免卫生死角；柜门具备关门自动吸附功能；背架根据现场强弱电出线位置，预留插座开关安装(暗装)位置。 （2）地柜踢脚内缩20mm，高150mm，操作时无抵脚感，符合人体工程学原理，能有效防污；采用导轨抽身可全部抽出，具有抽拉顺畅，消声静音。
27 |  |  | 医用地柜 | 6890*600*835（不含人造石台面高度） | 1 |  | 0
28 |  |  | 医用背架 | 6890*46*2000 | 1 |  | 0
29 |  |  | 医用吊柜 | 6890*350*600 | 1 |  | 0
30 |  |  | 304不锈钢水槽 | 常规 | 1 |  | 0
31 |  |  | 亚克力挡水 | 常规 | 1 |  | 0
32 |  |  | 鹅颈式感应水龙头 | 常规 | 1 |  | 0
33 |  |  | 脚踏装置 | 常规 | 3 |  | 0
34 | 处置室 | 治疗柜 | 医用人造石台面 | 3570*600*12 | 1 |  | 0 | 一、【主要材料及厚度说明】 （1）采用复合亚克力人造石（医用人造石），通过GB/T33282-2016《室内用石材家具通用技术条件》、GB18580-2017《室内装饰装修材料人造板及其制品中甲醛释放限量》标准检测，弯曲弹性模量≥11000MPa，弯曲强度≥45.0MPa，甲醛释放量≤0.05mg/m3，石材件外观平整光滑，无波纹、刮痕、裂纹，拼接无缝隙且不得有可观察的接驳痕迹。 （2）医用喷涂电解钢板：通过GB/T700-2006《碳素结构钢》、GB24820-2009《实验室家具通用技术条件》、GB18584-2001标准检测，元素分析（化学成分）（牌号Q195）：C≤0.12%、 Si≤0.30%、Mn≤0.50%、P≤0.035%、S≤0.04%，力学性能（牌号Q195）：抗拉强度315~430N/mm2、屈服强度≥195MPa、断后伸长率≥33%，金属镀层的附着力不低于2级，可溶性重金属铅≤20mg/kg，汞≤20mg/kg，铬≤20mg/kg，镉≤20mg/kg。 （3）踢脚线：采用厚度1.0MM304不锈钢,通过GB/T3280-2015《不锈钢冷轧钢板和钢带》标准检测，化学成份：C≤0.07%、Si≤0.75%、Mn≤2.0%,、P≤0.045%、S≤0.03%、Cr≤19.5%、Ni≤10.5%，力学性能：抗拉强度≥515MPa，规定非比例延伸强度≥205MPa，断后伸长率≥40%。 二、【结构/配置】 （1）医用地柜（双门双抽）+背架+医用吊柜+医用人造石+304不锈钢踢脚线+调节脚垫+亚克力挡水+鹅颈式感应龙头+医用脚踏垃圾装置。 （2）门内配1件活动层板，配有4个层板挂钩，可上下自由调节使用高度。每个抽屉和门板上配塑胶标签卡槽。 （3）水槽采用食品级304不锈钢，厚度≥1.0MM,一体拉伸成型、无铅材质、耐刮伤、耐腐蚀，防油污易清洁。挡水采用10mm厚透明亚克力U型设计。 （4）采用鹅颈式感应龙头。 三、【五金配件】 （1）拉手：采用一体成型拉手。 （2）铰链、拉手、导轨、锁具等配件通过GB/T3325-2017《金属家具通用技术条件》，QB/T3827-1999《轻工产品金属镀层和化学处理层的耐腐蚀试验方法乙酸盐雾试验（ASS）法》，QB/T3832-1999《轻工产品金属镀层腐蚀试验结果评价》检测，金属表面耐腐蚀：乙酸盐雾连续喷雾160小时，镀层本身的耐腐蚀等级为10级，镀层对基体的保护等级为10级。 四、【工艺/其它】 （1）内置高度可调节层板，层板有加强筋，承重＞30KG，柜门与抽屉采用隐藏式拉手，折弯一体成型，把手处双层压边工艺，无毛刺；柜门采用双层钢板设计避免卫生死角；柜门具备关门自动吸附功能；背架根据现场强弱电出线位置，预留插座开关安装(暗装)位置。 （2）地柜踢脚内缩20mm，高150mm，操作时无抵脚感，符合人体工程学原理，能有效防污；采用导轨抽身可全部抽出，具有抽拉顺畅，消声静音。
35 |  |  | 医用地柜 | 3570*600*835（不含人造石台面高度） | 1 |  | 0
36 |  |  | 医用背架 | 3570*46*2000 | 1 |  | 0
37 |  |  | 医用吊柜 | 3570*350*600 | 1 |  | 0
38 |  |  | 304不锈钢水槽 | 常规 | 1 |  | 0
39 |  |  | 亚克力挡水 | 常规 | 1 |  | 0
40 |  |  | 鹅颈式感应水龙头 | 常规 | 1 |  | 0
41 |  |  | 脚踏装置 | 常规 | 2 |  | 0
小计： | [5 empty] | 0
康复楼二层
42 | 医办 | 办公桌 | 办公桌 | 1200*600*750 | 8 |  | 0 | 一、【主要材料及厚度说明】 （1）采用优质E1级实木颗粒板，具有防污、无菌、硬度高、防腐蚀、表面光滑，抗冲击性强等特点。 （2）厚度：主台面板厚度为25mm，其余侧板、背板、层板、抽面、门板为18mm。 二、【结构/配置】 （1）配置：单门单抽+键盘架+线盒+主机架。 三、【五金配件】 （1）采用优质导轨、拉手、铰链、锁具、三合一连接件，使用寿命长。 四、【工艺/其它】 （1）封边：采用优质同色PVC封边条，采用全自动封边机完成封边，色泽均匀一致，耐污、耐磨。 （2）优质热熔胶，自动调温热压机使与板材粘连无丝无缝，在不同地区气温、湿度的变化中不受影响，能长期不变形、不开裂。
43 | 医办 | 文件柜 | 文件柜 | 800*400*1800 | 3 |  | 0 | 一、【主要材料及厚度说明】 （1）采用优质E1级实木颗粒板，具有防污、无菌、硬度高、防腐蚀、表面光滑，抗冲击性强等特点。 （2）厚度：顶板厚度为25mm，其余厚度为18mm。 二、【结构/配置】 （1）柜体结构四门，上玻璃门（带两块活动层板）+下木门（带一块活动层板）。 三、【五金配件】 （1）采用优质品牌铰链、导轨、锁具，开关顺滑，使用寿命长。 四、【工艺/其它】 （1）封边：采用优质同色PVC封边条，采用全自动封边机完成封边，色泽均匀一致，耐污、耐磨。 （2）优质热熔胶，自动调温热压机使与板材粘连无丝无缝，在不同地区气温、湿度的变化中不受影响，能长期不变形、不开裂。
44 | 四人病房 | 衣柜 | 衣柜 | 880*500*1800 | 16 |  | 0 | 一、【主要材料及厚度说明】 1.材料及厚度：采用≥0.8MM厚一级电解钢板。 2.表面处理：采用防腐抗菌喷涂粉末喷涂，涂层膜厚度均匀，内外一致，抗菌、防霉、耐酸碱、耐磨、耐撞击，抗腐蚀力强。 二、【结构/配置】 1.柜体结构四门，每个门带一个挂衣杆。 三、【五金配件】 1.品牌铰链、锁具，静音效果好，开关顺滑，使用寿命长。
45 | 双人病房 | 衣柜 | 衣柜 | 900*500*1800 | 7 |  | 0 | 一、【主要材料及厚度说明】 1.材料及厚度：采用≥0.8MM厚一级电解钢板。 2.表面处理：采用防腐抗菌喷涂粉末喷涂，涂层膜厚度均匀，内外一致，抗菌、防霉、耐酸碱、耐磨、耐撞击，抗腐蚀力强。 二、【结构/配置】 1.柜体结构四门，每个门带一个挂衣杆。 三、【五金配件】 1.品牌铰链、锁具，静音效果好，开关顺滑，使用寿命长。
46 | 运动、心肺评估室 | 办公桌 | 办公桌 | 1200*600*750 | 1 |  | 0 | 一、【主要材料及厚度说明】 （1）采用优质E1级实木颗粒板，具有防污、无菌、硬度高、防腐蚀、表面光滑，抗冲击性强等特点。 （2）厚度：主台面板厚度为25mm，其余侧板、背板、层板、抽面、门板为18mm。 二、【结构/配置】 （1）配置：单门单抽+键盘架+线盒+主机架。 三、【五金配件】 （1）采用优质导轨、拉手、铰链、锁具、三合一连接件，使用寿命长。 四、【工艺/其它】 （1）封边：采用优质同色PVC封边条，采用全自动封边机完成封边，色泽均匀一致，耐污、耐磨。 （2）优质热熔胶，自动调温热压机使与板材粘连无丝无缝，在不同地区气温、湿度的变化中不受影响，能长期不变形、不开裂。
47 | 运动、心肺评估室 | 文件柜 | 文件柜 | 800*400*1800 | 1 |  | 0 | 一、【主要材料及厚度说明】 （1）采用优质E1级实木颗粒板，具有防污、无菌、硬度高、防腐蚀、表面光滑，抗冲击性强等特点。 （2）厚度：顶板厚度为25mm，其余厚度为18mm。 二、【结构/配置】 （1）柜体结构四门，上玻璃门（带两块活动层板）+下木门（带一块活动层板）。 三、【五金配件】 （1）采用优质品牌铰链、导轨、锁具，开关顺滑，使用寿命长。 四、【工艺/其它】 （1）封边：采用优质同色PVC封边条，采用全自动封边机完成封边，色泽均匀一致，耐污、耐磨。 （2）优质热熔胶，自动调温热压机使与板材粘连无丝无缝，在不同地区气温、湿度的变化中不受影响，能长期不变形、不开裂。
48 | 值班室 | 床 | 床 | 2000*1000*990 | 2 |  | 0 | 板材：（1）采用优质E1级实木颗粒板，具有防污、无菌、硬度高、防腐蚀、表面光滑，抗冲击性强等特点。板材厚度18mm。 （2）采用优质优质五金配件，使用寿命长。 （3）封边：采用优质同色PVC封边条，采用全自动封边机完成封边，色泽均匀一致，耐污、耐磨。 （4）优质热熔胶，自动调温热压机使与板材粘连无丝无缝，在不同地区气温、湿度的变化中不受影响，能长期不变形、不开裂。 框架：采用优质橡胶木制作，纹理清晰，木材质地均匀，色调柔和，流畅，易造型。木料表面刷优质绿色环保漆，木制件甲醛释放量≤0.5mg/l，符合规范《木家具通用技术条件》（GB/T3324-2017）标准规定，表面光亮平整，油漆无颗粒、无气泡、无渣点、颜色均匀、硬度高。所有木材均经过特殊处理，含水率≤11％，符合国家标准。
49 | 值班室 | 床垫 | 床垫 | 2000*1000*200 | 2 |  | 0 | 1>布料：A面针织布，透气亲肤;1000#中密度喷胶棉（由聚合物纤维与聚氯乙烯合成，强度好，柔软，对人体无刺激）；超软海绵，密度20KG\M3，厚度20mm，环保防螨白色无纺布，密度25g/m2,厚度0.5mm。;B面透气白色3D布，140G松软环保棉，环保防螨白色无纺布，密度20g/m2,厚度0.5mm。侧布为针织布,超软海绵,密度18KG\M3,厚度0.6MM,白色无纺布密度20G\M3. 2>打底:高科棉（硬质棉）,不变形的低熔点多孔纤维棉，高温压成板状，不使用胶水，一次成型，硬度好。3>弹簧：弹簧内胆为精钢邦尼尔独立圆弹簧系统，要求弹簧尺寸118MM*1980MM;弹簧高度180MM;排数:宽14*长32,弹簧线径2.2mm;弹簧口径67mm;弹簧芯径38mm;边框钢丝直径5.00mm;弹簧采用高碳钢丝制成，经过高温热处理的高锰碳钢弹簧，工艺精湛，耐用不变形；高密度的弹簧排数保证床垫内部质量，带给人体各部位强大支撑的同时均衡分散人体压力； 4.床垫厚度≥200mm。 5.整体符合国家环保标准。
50 | 污物间 | 不锈钢水槽柜 | 不锈钢水槽柜 | 900*600*800 | 2 |  | 0 | 1.框架：基材采用优质1.0mmSUS304不锈钢。 2.工艺：表面选用符合医用环境安全热固性树脂银离子抗菌粉末，全自动喷涂线静电喷涂，产品防潮、耐用、抑菌；3.配置：四层调节层板，层板加强筋。
51 | 女更衣室 | 更衣柜 | 更衣柜 | 900*500*1800 | 8 |  | 0 | 一、【主要材料及厚度说明】 1.材料及厚度：采用≥0.8MM厚一级电解钢板。 2.表面处理：采用防腐抗菌喷涂粉末喷涂，涂层膜厚度均匀，内外一致，抗菌、防霉、耐酸碱、耐磨、耐撞击，抗腐蚀力强。 二、【结构/配置】 1.柜体结构四门。 三、【五金配件】 1.品牌铰链、锁具，静音效果好，开关顺滑，使用寿命长。
52 | 男更衣柜 | 更衣柜 | 更衣柜 | 900*500*1800 | 8 |  | 0 | 一、【主要材料及厚度说明】 1.材料及厚度：采用≥0.8MM厚一级电解钢板。 2.表面处理：采用防腐抗菌喷涂粉末喷涂，涂层膜厚度均匀，内外一致，抗菌、防霉、耐酸碱、耐磨、耐撞击，抗腐蚀力强。 二、【结构/配置】 1.柜体结构四门。 三、【五金配件】 1.品牌铰链、锁具，静音效果好，开关顺滑，使用寿命长。
53 | 主任办 | 办公桌 | 办公桌 | 1200*600*750 | 1 |  | 0 | 一、【主要材料及厚度说明】 （1）采用优质E1级实木颗粒板，具有防污、无菌、硬度高、防腐蚀、表面光滑，抗冲击性强等特点。 （2）厚度：主台面板厚度为25mm，其余侧板、背板、层板、抽面、门板为18mm。 二、【结构/配置】 （1）配置：单门单抽+键盘架+线盒+主机架。 三、【五金配件】 （1）采用优质导轨、拉手、铰链、锁具、三合一连接件，使用寿命长。 四、【工艺/其它】 （1）封边：采用优质同色PVC封边条，采用全自动封边机完成封边，色泽均匀一致，耐污、耐磨。 （2）优质热熔胶，自动调温热压机使与板材粘连无丝无缝，在不同地区气温、湿度的变化中不受影响，能长期不变形、不开裂。
54 | 主任办 | 文件柜 | 文件柜 | 800*400*1800 | 1 |  | 0 | 一、【主要材料及厚度说明】 （1）采用优质E1级实木颗粒板，具有防污、无菌、硬度高、防腐蚀、表面光滑，抗冲击性强等特点。 （2）厚度：顶板厚度为25mm，其余厚度为18mm。 二、【结构/配置】 （1）柜体结构四门，上玻璃门（带两块活动层板）+下木门（带一块活动层板）。 三、【五金配件】 （1）采用优质品牌铰链、导轨、锁具，开关顺滑，使用寿命长。 四、【工艺/其它】 （1）封边：采用优质同色PVC封边条，采用全自动封边机完成封边，色泽均匀一致，耐污、耐磨。 （2）优质热熔胶，自动调温热压机使与板材粘连无丝无缝，在不同地区气温、湿度的变化中不受影响，能长期不变形、不开裂。
55 | 主任办 | 双人沙发 | 双人沙发 | 1420*740*780 | 1 |  | 0 | 采用西皮及麻绒饰面不锈钢配件，内用40度以上高密度海绵，实木框架，弹簧扣精工制作黑色五金脚
56 | 主任办 | 茶几 | 茶几 | 600*600*400 | 1 |  | 0 | 1.主体：台面采用E1级优质25MM实木颗粒板，顶板、侧板，侧脚板为18mm厚，双面MFC板，具有防潮、耐磨性能强；2.台架：采用优质钢制方管，金属表面经酸洗、磷化等化学防锈处理后，静电喷涂，牢固安全耐用，易清洁消毒； 3.封边：采用2.0mm厚PVC同色封边带，色泽均匀一致，使用热熔胶全自动封边技术，封边润滑无毛刺，密封性好，防水、耐磨。
57 | 抢救室 | 办公桌 | 办公桌 | 1200*600*750 | 1 |  | 0 | 一、【主要材料及厚度说明】 （1）采用优质E1级实木颗粒板，具有防污、无菌、硬度高、防腐蚀、表面光滑，抗冲击性强等特点。 （2）厚度：主台面板厚度为25mm，其余侧板、背板、层板、抽面、门板为18mm。 二、【结构/配置】 （1）配置：单门单抽+键盘架+线盒+主机架。 三、【五金配件】 （1）采用优质导轨、拉手、铰链、锁具、三合一连接件，使用寿命长。 四、【工艺/其它】 （1）封边：采用优质同色PVC封边条，采用全自动封边机完成封边，色泽均匀一致，耐污、耐磨。 （2）优质热熔胶，自动调温热压机使与板材粘连无丝无缝，在不同地区气温、湿度的变化中不受影响，能长期不变形、不开裂。
58 | 抢救室 | 药柜 | 药柜 | 900*450*1800 | 1 |  | 0 | 1、采用上海宝钢牌优质一级冷轧钢板，厚度0.8mm，经过酸洗磷化表面处理，液压冲轧成型，高频氩弧焊接，表面静电喷涂处理，平滑无毛刺，坚固耐用，所有金属构件性能符合BG13793标准，全部采用二氧化碳高频焊接，焊接表面波纹均匀，并保证焊处无渣、气孔、焊瘤、焊丝头咬边和飞溅并保证无脱焊、虚焊焊穿等现象，所有钢材经除油、除锈、水基脱脂、水基中和、表面调整、磷化等工序后静电喷涂EE248环氧树脂粉沫涂料，经200度高温固化而成。2、五金配件:采用德国进口“BMB”牌优质五金配件，所有五金件作防锈、防腐处理。
59 | 抢救室 | 诊床 | 诊床 | 1800*700*720 | 1 |  | 0 | 1、脚架：采用优质钢脚，金属经酸洗、磷化等化学防锈处理，表面环氧树脂静电粉末喷涂，具有耐腐蚀、防火防潮特性。 2、软包：采用进口优质西皮面料，内填充55#高密度海绵。
60 | 功能评估室 | 办公桌 | 办公桌 | 1200*600*750 | 1 |  | 0 | 一、【主要材料及厚度说明】 （1）采用优质E1级实木颗粒板，具有防污、无菌、硬度高、防腐蚀、表面光滑，抗冲击性强等特点。 （2）厚度：主台面板厚度为25mm，其余侧板、背板、层板、抽面、门板为18mm。 二、【结构/配置】 （1）配置：单门单抽+键盘架+线盒+主机架。 三、【五金配件】 （1）采用优质导轨、拉手、铰链、锁具、三合一连接件，使用寿命长。 四、【工艺/其它】 （1）封边：采用优质同色PVC封边条，采用全自动封边机完成封边，色泽均匀一致，耐污、耐磨。 （2）优质热熔胶，自动调温热压机使与板材粘连无丝无缝，在不同地区气温、湿度的变化中不受影响，能长期不变形、不开裂。
61 | 功能评估室 | 文件柜 | 文件柜 | 800*400*1800 | 1 |  | 0 | 一、【主要材料及厚度说明】 （1）采用优质E1级实木颗粒板，具有防污、无菌、硬度高、防腐蚀、表面光滑，抗冲击性强等特点。 （2）厚度：顶板厚度为25mm，其余厚度为18mm。 二、【结构/配置】 （1）柜体结构四门，上玻璃门（带两块活动层板）+下木门（带一块活动层板）。 三、【五金配件】 （1）采用优质品牌铰链、导轨、锁具，开关顺滑，使用寿命长。 四、【工艺/其它】 （1）封边：采用优质同色PVC封边条，采用全自动封边机完成封边，色泽均匀一致，耐污、耐磨。 （2）优质热熔胶，自动调温热压机使与板材粘连无丝无缝，在不同地区气温、湿度的变化中不受影响，能长期不变形、不开裂。
62 | 功能评估室 | 木床 | 木床 | 2000*1000*990 | 1 |  | 0 | 板材：（1）采用优质E1级实木颗粒板，具有防污、无菌、硬度高、防腐蚀、表面光滑，抗冲击性强等特点。板材厚度18mm。 （2）采用优质优质五金配件，使用寿命长。 （3）封边：采用优质同色PVC封边条，采用全自动封边机完成封边，色泽均匀一致，耐污、耐磨。 （4）优质热熔胶，自动调温热压机使与板材粘连无丝无缝，在不同地区气温、湿度的变化中不受影响，能长期不变形、不开裂。 框架：采用优质橡胶木制作，纹理清晰，木材质地均匀，色调柔和，流畅，易造型。木料表面刷优质绿色环保漆，木制件甲醛释放量≤0.5mg/l，符合规范《木家具通用技术条件》（GB/T3324-2017）标准规定，表面光亮平整，油漆无颗粒、无气泡、无渣点、颜色均匀、硬度高。所有木材均经过特殊处理，含水率≤11％，符合国家标准。
63 | 护办 | 办公桌 | 办公桌 | 1200*600*750 | 2 |  | 0 | 一、【主要材料及厚度说明】 （1）采用优质E1级实木颗粒板，具有防污、无菌、硬度高、防腐蚀、表面光滑，抗冲击性强等特点。 （2）厚度：主台面板厚度为25mm，其余侧板、背板、层板、抽面、门板为18mm。 二、【结构/配置】 （1）配置：单门单抽+键盘架+线盒+主机架。 三、【五金配件】 （1）采用优质导轨、拉手、铰链、锁具、三合一连接件，使用寿命长。 四、【工艺/其它】 （1）封边：采用优质同色PVC封边条，采用全自动封边机完成封边，色泽均匀一致，耐污、耐磨。 （2）优质热熔胶，自动调温热压机使与板材粘连无丝无缝，在不同地区气温、湿度的变化中不受影响，能长期不变形、不开裂。
64 | 护办 | 文件柜 | 文件柜 | 800*400*1800 | 1 |  | 0 | 一、【主要材料及厚度说明】 （1）采用优质E1级实木颗粒板，具有防污、无菌、硬度高、防腐蚀、表面光滑，抗冲击性强等特点。 （2）厚度：顶板厚度为25mm，其余厚度为18mm。 二、【结构/配置】 （1）柜体结构四门，上玻璃门（带两块活动层板）+下木门（带一块活动层板）。 三、【五金配件】 （1）采用优质品牌铰链、导轨、锁具，开关顺滑，使用寿命长。 四、【工艺/其它】 （1）封边：采用优质同色PVC封边条，采用全自动封边机完成封边，色泽均匀一致，耐污、耐磨。 （2）优质热熔胶，自动调温热压机使与板材粘连无丝无缝，在不同地区气温、湿度的变化中不受影响，能长期不变形、不开裂。
65 | 护士站 | 办公桌 | 办公桌 | 3900*900*750 | 1 |  | 0 | 1.台面采用E1级优质25MM实木颗粒板2.台架：采用优质钢制方管，金属表面经酸洗、磷化等化学防锈处理后，静电喷涂，牢固安全耐用，易清洁消毒； 3.封边：采用2.0mm厚PVC同色封边带，色泽均匀一致，使用热熔胶全自动封边技术，封边润滑无毛刺，密封性好，防水、耐磨。
66 | 护士站 | 活动柜 | 活动柜 | 400*480*640 | 3 |  | 0 | 1、面材:采用三聚氰胺板饰面.封边:采用优质进口PVC胶边,厚度2.0MM.全密封经过防潮处理。2、内芯材料采用环保E0级刨花板基材，贴面及内材结构所用胶水,采用优质环保白乳胶,符合欧洲E0级环保标准.设备采用自动调温热压机功能上能使板材粘连无丝无缝.在不同地区气温、湿度的变化中不受影响。能长期不变形、不开裂。3、五金配件:采用德国进口“BMB”牌优质五金配件，所有五金件作防锈、防腐处理。
67 | 配药室 | 治疗柜 | 医用人造石台面 | 9390*600*12 | 1 |  | 0 | 一、【主要材料及厚度说明】 （1）采用复合亚克力人造石（医用人造石），通过GB/T33282-2016《室内用石材家具通用技术条件》、GB18580-2017《室内装饰装修材料人造板及其制品中甲醛释放限量》标准检测，弯曲弹性模量≥11000MPa，弯曲强度≥45.0MPa，甲醛释放量≤0.05mg/m3，石材件外观平整光滑，无波纹、刮痕、裂纹，拼接无缝隙且不得有可观察的接驳痕迹。 （2）医用喷涂电解钢板：通过GB/T700-2006《碳素结构钢》、GB24820-2009《实验室家具通用技术条件》、GB18584-2001标准检测，元素分析（化学成分）（牌号Q195）：C≤0.12%、 Si≤0.30%、Mn≤0.50%、P≤0.035%、S≤0.04%，力学性能（牌号Q195）：抗拉强度315~430N/mm2、屈服强度≥195MPa、断后伸长率≥33%，金属镀层的附着力不低于2级，可溶性重金属铅≤20mg/kg，汞≤20mg/kg，铬≤20mg/kg，镉≤20mg/kg。 （3）踢脚线：采用厚度1.0MM304不锈钢,通过GB/T3280-2015《不锈钢冷轧钢板和钢带》标准检测，化学成份：C≤0.07%、Si≤0.75%、Mn≤2.0%,、P≤0.045%、S≤0.03%、Cr≤19.5%、Ni≤10.5%，力学性能：抗拉强度≥515MPa，规定非比例延伸强度≥205MPa，断后伸长率≥40%。 二、【结构/配置】 （1）医用地柜（双门双抽）+背架+医用吊柜+医用人造石+304不锈钢踢脚线+调节脚垫+亚克力挡水+鹅颈式感应龙头+医用脚踏垃圾装置。 （2）门内配1件活动层板，配有4个层板挂钩，可上下自由调节使用高度。每个抽屉和门板上配塑胶标签卡槽。 （3）水槽采用食品级304不锈钢，厚度≥1.0MM,一体拉伸成型、无铅材质、耐刮伤、耐腐蚀，防油污易清洁。挡水采用10mm厚透明亚克力U型设计。 （4）采用鹅颈式感应龙头。 三、【五金配件】 （1）拉手：采用一体成型拉手。 （2）铰链、拉手、导轨、锁具等配件通过GB/T3325-2017《金属家具通用技术条件》，QB/T3827-1999《轻工产品金属镀层和化学处理层的耐腐蚀试验方法乙酸盐雾试验（ASS）法》，QB/T3832-1999《轻工产品金属镀层腐蚀试验结果评价》检测，金属表面耐腐蚀：乙酸盐雾连续喷雾160小时，镀层本身的耐腐蚀等级为10级，镀层对基体的保护等级为10级。 四、【工艺/其它】 （1）内置高度可调节层板，层板有加强筋，承重＞30KG，柜门与抽屉采用隐藏式拉手，折弯一体成型，把手处双层压边工艺，无毛刺；柜门采用双层钢板设计避免卫生死角；柜门具备关门自动吸附功能；背架根据现场强弱电出线位置，预留插座开关安装(暗装)位置。 （2）地柜踢脚内缩20mm，高150mm，操作时无抵脚感，符合人体工程学原理，能有效防污；采用导轨抽身可全部抽出，具有抽拉顺畅，消声静音。
68 |  |  | 医用地柜 | 9390*600*835（不含人造石台面高度） | 1 |  | 0
69 |  |  | 医用背架 | 9390*46*2000 | 1 |  | 0
70 |  |  | 医用吊柜 | 9390*350*600 | 1 |  | 0
71 |  |  | 304不锈钢水槽 | 常规 | 1 |  | 0
72 |  |  | 亚克力挡水 | 常规 | 1 |  | 0
73 |  |  | 鹅颈式感应水龙头 | 常规 | 1 |  | 0
74 |  |  | 脚踏装置 | 常规 | 3 |  | 0
75 | 处置室 | 治疗柜 | 医用人造石台面 | 3370*600*12 | 1 |  | 0 | 一、【主要材料及厚度说明】 （1）采用复合亚克力人造石（医用人造石），通过GB/T33282-2016《室内用石材家具通用技术条件》、GB18580-2017《室内装饰装修材料人造板及其制品中甲醛释放限量》标准检测，弯曲弹性模量≥11000MPa，弯曲强度≥45.0MPa，甲醛释放量≤0.05mg/m3，石材件外观平整光滑，无波纹、刮痕、裂纹，拼接无缝隙且不得有可观察的接驳痕迹。 （2）医用喷涂电解钢板：通过GB/T700-2006《碳素结构钢》、GB24820-2009《实验室家具通用技术条件》、GB18584-2001标准检测，元素分析（化学成分）（牌号Q195）：C≤0.12%、 Si≤0.30%、Mn≤0.50%、P≤0.035%、S≤0.04%，力学性能（牌号Q195）：抗拉强度315~430N/mm2、屈服强度≥195MPa、断后伸长率≥33%，金属镀层的附着力不低于2级，可溶性重金属铅≤20mg/kg，汞≤20mg/kg，铬≤20mg/kg，镉≤20mg/kg。 （3）踢脚线：采用厚度1.0MM304不锈钢,通过GB/T3280-2015《不锈钢冷轧钢板和钢带》标准检测，化学成份：C≤0.07%、Si≤0.75%、Mn≤2.0%,、P≤0.045%、S≤0.03%、Cr≤19.5%、Ni≤10.5%，力学性能：抗拉强度≥515MPa，规定非比例延伸强度≥205MPa，断后伸长率≥40%。 二、【结构/配置】 （1）医用地柜（双门双抽）+背架+医用吊柜+医用人造石+304不锈钢踢脚线+调节脚垫+亚克力挡水+鹅颈式感应龙头+医用脚踏垃圾装置。 （2）门内配1件活动层板，配有4个层板挂钩，可上下自由调节使用高度。每个抽屉和门板上配塑胶标签卡槽。 （3）水槽采用食品级304不锈钢，厚度≥1.0MM,一体拉伸成型、无铅材质、耐刮伤、耐腐蚀，防油污易清洁。挡水采用10mm厚透明亚克力U型设计。 （4）采用鹅颈式感应龙头。 三、【五金配件】 （1）拉手：采用一体成型拉手。 （2）铰链、拉手、导轨、锁具等配件通过GB/T3325-2017《金属家具通用技术条件》，QB/T3827-1999《轻工产品金属镀层和化学处理层的耐腐蚀试验方法乙酸盐雾试验（ASS）法》，QB/T3832-1999《轻工产品金属镀层腐蚀试验结果评价》检测，金属表面耐腐蚀：乙酸盐雾连续喷雾160小时，镀层本身的耐腐蚀等级为10级，镀层对基体的保护等级为10级。 四、【工艺/其它】 （1）内置高度可调节层板，层板有加强筋，承重＞30KG，柜门与抽屉采用隐藏式拉手，折弯一体成型，把手处双层压边工艺，无毛刺；柜门采用双层钢板设计避免卫生死角；柜门具备关门自动吸附功能；背架根据现场强弱电出线位置，预留插座开关安装(暗装)位置。 （2）地柜踢脚内缩20mm，高150mm，操作时无抵脚感，符合人体工程学原理，能有效防污；采用导轨抽身可全部抽出，具有抽拉顺畅，消声静音。
76 |  |  | 医用地柜 | 3370*600*835（不含人造石台面高度） | 1 |  | 0
77 |  |  | 医用背架 | 3370*46*2000 | 1 |  | 0
78 |  |  | 医用吊柜 | 3370*350*600 | 1 |  | 0
79 |  |  | 304不锈钢水槽 | 常规 | 1 |  | 0
80 |  |  | 亚克力挡水 | 常规 | 1 |  | 0
81 |  |  | 鹅颈式感应水龙头 | 常规 | 1 |  | 0
82 |  |  | 脚踏装置 | 常规 | 2 |  | 0
小计： | [5 empty] | 0
宿舍楼1-3层家具清单
序号 | 位置 | 名称 |  | 规格 | 数量 | 单价 | 总价 | 材质 | 产品图片
宿舍楼首层
1 | 三人间 | 单人床 | 单人床 | 2000*1000*990 | 3 |  | 0 | 板材：（1）采用优质E1级实木颗粒板，具有防污、无菌、硬度高、防腐蚀、表面光滑，抗冲击性强等特点。板材厚度18mm。 （2）采用优质优质五金配件，使用寿命长。 （3）封边：采用优质同色PVC封边条，采用全自动封边机完成封边，色泽均匀一致，耐污、耐磨。 （4）优质热熔胶，自动调温热压机使与板材粘连无丝无缝，在不同地区气温、湿度的变化中不受影响，能长期不变形、不开裂。 框架：采用优质橡胶木制作，纹理清晰，木材质地均匀，色调柔和，流畅，易造型。木料表面刷优质绿色环保漆，木制件甲醛释放量≤0.5mg/l，符合规范《木家具通用技术条件》（GB/T3324-2017）标准规定，表面光亮平整，油漆无颗粒、无气泡、无渣点、颜色均匀、硬度高。所有木材均经过特殊处理，含水率≤11％，符合国家标准。
2 | 三人间 | 床垫 | 床垫 | 2000*1000*200 | 3 |  | 0 | 1>布料：A面针织布，透气亲肤;1000#中密度喷胶棉（由聚合物纤维与聚氯乙烯合成，强度好，柔软，对人体无刺激）；超软海绵，密度20KG\M3，厚度20mm，环保防螨白色无纺布，密度25g/m2,厚度0.5mm。;B面透气白色3D布，140G松软环保棉，环保防螨白色无纺布，密度20g/m2,厚度0.5mm。侧布为针织布,超软海绵,密度18KG\M3,厚度0.6MM,白色无纺布密度20G\M3. 2>打底:高科棉（硬质棉）,不变形的低熔点多孔纤维棉，高温压成板状，不使用胶水，一次成型，硬度好。3>弹簧：弹簧内胆为精钢邦尼尔独立圆弹簧系统，要求弹簧尺寸118MM*1980MM;弹簧高度180MM;排数:宽14*长32,弹簧线径2.2mm;弹簧口径67mm;弹簧芯径38mm;边框钢丝直径5.00mm;弹簧采用高碳钢丝制成，经过高温热处理的高锰碳钢弹簧，工艺精湛，耐用不变形；高密度的弹簧排数保证床垫内部质量，带给人体各部位强大支撑的同时均衡分散人体压力； 4.床垫厚度≥200mm。 5.整体符合国家环保标准。
3 | 三人间 | 衣柜 | 衣柜 | 800*600*1800 | 3 |  | 0 | 1.柜体：采用E1级优质实木颗粒板，层板为25mm，顶板、侧板，侧脚板为18mm厚，双面MFC板； 2.封边：采用2.0mm厚PVC同色封边带，色泽均匀一致，使用热熔胶全自动封边技术，封边润滑无毛刺，密封性好，防水、耐磨； 3.五金：采用国内优质三节承重滑轨、不锈钢缓冲门铰，开合次数超过10万次，铝合金拉手；
4 | 三人间 | 书桌 | 书桌 | 800*500*750 | 3 |  | 0 | 板材：（1）采用优质E1级实木颗粒板，具有防污、无菌、硬度高、防腐蚀、表面光滑，抗冲击性强等特点。板材厚度18mm。 （2）采用优质优质五金配件，使用寿命长。 （3）封边：采用优质同色PVC封边条，采用全自动封边机完成封边，色泽均匀一致，耐污、耐磨。 （4）优质热熔胶，自动调温热压机使与板材粘连无丝无缝，在不同地区气温、湿度的变化中不受影响，能长期不变形、不开裂。 框架：采用优质橡胶木制作，纹理清晰，木材质地均匀，色调柔和，流畅，易造型。木料表面刷优质绿色环保漆，木制件甲醛释放量≤0.5mg/l，符合规范《木家具通用技术条件》（GB/T3324-2017）标准规定，表面光亮平整，油漆无颗粒、无气泡、无渣点、颜色均匀、硬度高。所有木材均经过特殊处理，含水率≤11％，符合国家标准。
5 | 二人间 | 单人床 | 单人床 | 2000*1000*990 | 16 |  | 0 | 板材：（1）采用优质E1级实木颗粒板，具有防污、无菌、硬度高、防腐蚀、表面光滑，抗冲击性强等特点。板材厚度18mm。 （2）采用优质优质五金配件，使用寿命长。 （3）封边：采用优质同色PVC封边条，采用全自动封边机完成封边，色泽均匀一致，耐污、耐磨。 （4）优质热熔胶，自动调温热压机使与板材粘连无丝无缝，在不同地区气温、湿度的变化中不受影响，能长期不变形、不开裂。 框架：采用优质橡胶木制作，纹理清晰，木材质地均匀，色调柔和，流畅，易造型。木料表面刷优质绿色环保漆，木制件甲醛释放量≤0.5mg/l，符合规范《木家具通用技术条件》（GB/T3324-2017）标准规定，表面光亮平整，油漆无颗粒、无气泡、无渣点、颜色均匀、硬度高。所有木材均经过特殊处理，含水率≤11％，符合国家标准。
6 | 二人间 | 床垫 | 床垫 | 2000*1000*200 | 16 |  | 0 | 1>布料：A面针织布，透气亲肤;1000#中密度喷胶棉（由聚合物纤维与聚氯乙烯合成，强度好，柔软，对人体无刺激）；超软海绵，密度20KG\M3，厚度20mm，环保防螨白色无纺布，密度25g/m2,厚度0.5mm。;B面透气白色3D布，140G松软环保棉，环保防螨白色无纺布，密度20g/m2,厚度0.5mm。侧布为针织布,超软海绵,密度18KG\M3,厚度0.6MM,白色无纺布密度20G\M3. 2>打底:高科棉（硬质棉）,不变形的低熔点多孔纤维棉，高温压成板状，不使用胶水，一次成型，硬度好。3>弹簧：弹簧内胆为精钢邦尼尔独立圆弹簧系统，要求弹簧尺寸118MM*1980MM;弹簧高度180MM;排数:宽14*长32,弹簧线径2.2mm;弹簧口径67mm;弹簧芯径38mm;边框钢丝直径5.00mm;弹簧采用高碳钢丝制成，经过高温热处理的高锰碳钢弹簧，工艺精湛，耐用不变形；高密度的弹簧排数保证床垫内部质量，带给人体各部位强大支撑的同时均衡分散人体压力； 4.床垫厚度≥200mm。 5.整体符合国家环保标准。
7 | 二人间 | 衣柜 | 衣柜 | 800*600*1800 | 16 |  | 0 | 1.柜体：采用E1级优质实木颗粒板，层板为25mm，顶板、侧板，侧脚板为18mm厚，双面MFC板； 2.封边：采用2.0mm厚PVC同色封边带，色泽均匀一致，使用热熔胶全自动封边技术，封边润滑无毛刺，密封性好，防水、耐磨； 3.五金：采用国内优质三节承重滑轨、不锈钢缓冲门铰，开合次数超过10万次，铝合金拉手；
8 | 二人间 | 书桌 | 书桌 | 800*500*750 | 16 |  | 0 | 板材：（1）采用优质E1级实木颗粒板，具有防污、无菌、硬度高、防腐蚀、表面光滑，抗冲击性强等特点。板材厚度18mm。 （2）采用优质优质五金配件，使用寿命长。 （3）封边：采用优质同色PVC封边条，采用全自动封边机完成封边，色泽均匀一致，耐污、耐磨。 （4）优质热熔胶，自动调温热压机使与板材粘连无丝无缝，在不同地区气温、湿度的变化中不受影响，能长期不变形、不开裂。 框架：采用优质橡胶木制作，纹理清晰，木材质地均匀，色调柔和，流畅，易造型。木料表面刷优质绿色环保漆，木制件甲醛释放量≤0.5mg/l，符合规范《木家具通用技术条件》（GB/T3324-2017）标准规定，表面光亮平整，油漆无颗粒、无气泡、无渣点、颜色均匀、硬度高。所有木材均经过特殊处理，含水率≤11％，符合国家标准。
9 | 会议室 | 会议桌 | 会议桌 | 4200*1400*750 | 1 |  | 0 | 1.主体：台面采用E1级优质25MM实木颗粒板，顶板、侧板，侧脚板为18mm厚，双面MFC板，具有防潮、耐磨性能强；，带至少两个接线盒。2.台架：采用优质钢制方管，金属表面经酸洗、磷化等化学防锈处理后，静电喷涂，牢固安全耐用，易清洁消毒； 3.封边：采用2.0mm厚PVC同色封边带，色泽均匀一致，使用热熔胶全自动封边技术，封边润滑无毛刺，密封性好，防水、耐磨。
10 | 茶水间 | 吊柜 | 吊柜 | 3620*350*600 | 1 |  | 0 | 1.柜体：采用E1级优质25MM实木颗粒板，顶板、侧板，侧脚板为18mm厚，PVC同色封边，内置活动层板，色泽均匀一致，具有耐用、防污、耐磨等特性（抽屉可选配亚克力分隔片）；2.贴面：采用三聚氰胺装饰纸木纹饰面，耐磨，防污，易清洁； 3.石材：采用复合亚克力人造石,具有较强的防污、抗菌、耐磨、不变形、易清洁、防渗透等功能； 4.五金：采用国内优质缓冲铰链、三节滑轨，优质三合一连接件和不锈钢拉手等； 5.底座：采用304#不锈钢包边，具有耐用、防潮、易清洁等功能。 6.配自动感应水龙头、不锈钢洗手盆、内胆、防水罩
11 | 茶水间 | 地柜 | 地柜 | 3620*600*850 | 1 |  | 0
12 | 茶水间 | 吧台 | 吧台 | 1600*400*1100 | 2 |  | 0 | 一、【主要材料及厚度说明】 （1）选用白蜡木实木方，木方厚度≥45MM，通过GB/T3324-2017《木家具通用技术条件》的指标，经干燥处理，防蛀，防潮处理，表面光滑无毛刺，经甲醛释放量检测为无释放，含水率符合检测标准，无贯通裂缝，无虫蛀现象，外表无腐朽内表轻微腐朽面积不超过零件面积的20%。 （2）钢制脚架：选用钢制方管脚架，方管厚度≥40MM，管壁厚度≥1.2MM；通过GB/T3325-2017《金属家具通用技术条件》，QB/T3827-1999《轻工产品金属镀层和化学处理层的耐腐蚀试验方法乙酸盐雾试验（ASS）法》，QB/T3832-1999《轻工产品金属镀层腐蚀试验结果评价》检测，金属表面耐腐蚀：乙酸盐雾连续喷雾160小时，镀层本身的耐腐蚀等级为10级，镀层对基体的保护等级为10级。
13 | 户外休闲活动区 | 桌子 | 桌子 | 1200*600*750 | 2 |  | 0 | 1、台面：25厘实木颗粒板，面压国产防火板，清漆封边。 2、台架：400*700不锈钢拉丝包铁板底盘。
宿舍楼二层 | [6 empty] | 0
14 | 三人间 | 单人床 | 单人床 | 2000*1000*990 | 3 |  | 0 | 板材：（1）采用优质E1级实木颗粒板，具有防污、无菌、硬度高、防腐蚀、表面光滑，抗冲击性强等特点。板材厚度18mm。 （2）采用优质优质五金配件，使用寿命长。 （3）封边：采用优质同色PVC封边条，采用全自动封边机完成封边，色泽均匀一致，耐污、耐磨。 （4）优质热熔胶，自动调温热压机使与板材粘连无丝无缝，在不同地区气温、湿度的变化中不受影响，能长期不变形、不开裂。 框架：采用优质橡胶木制作，纹理清晰，木材质地均匀，色调柔和，流畅，易造型。木料表面刷优质绿色环保漆，木制件甲醛释放量≤0.5mg/l，符合规范《木家具通用技术条件》（GB/T3324-2017）标准规定，表面光亮平整，油漆无颗粒、无气泡、无渣点、颜色均匀、硬度高。所有木材均经过特殊处理，含水率≤11％，符合国家标准。
15 | 三人间 | 床垫 | 床垫 | 1000*2000*200 | 3 |  | 0 | 1>布料：A面针织布，透气亲肤;1000#中密度喷胶棉（由聚合物纤维与聚氯乙烯合成，强度好，柔软，对人体无刺激）；超软海绵，密度20KG\M3，厚度20mm，环保防螨白色无纺布，密度25g/m2,厚度0.5mm。;B面透气白色3D布，140G松软环保棉，环保防螨白色无纺布，密度20g/m2,厚度0.5mm。侧布为针织布,超软海绵,密度18KG\M3,厚度0.6MM,白色无纺布密度20G\M3. 2>打底:高科棉（硬质棉）,不变形的低熔点多孔纤维棉，高温压成板状，不使用胶水，一次成型，硬度好。3>弹簧：弹簧内胆为精钢邦尼尔独立圆弹簧系统，要求弹簧尺寸118MM*1980MM;弹簧高度180MM;排数:宽14*长32,弹簧线径2.2mm;弹簧口径67mm;弹簧芯径38mm;边框钢丝直径5.00mm;弹簧采用高碳钢丝制成，经过高温热处理的高锰碳钢弹簧，工艺精湛，耐用不变形；高密度的弹簧排数保证床垫内部质量，带给人体各部位强大支撑的同时均衡分散人体压力； 4.床垫厚度≥200mm。 5.整体符合国家环保标准。
16 | 三人间 | 衣柜 | 衣柜 | 800*600*1800 | 3 |  | 0 | 1.柜体：采用E1级优质实木颗粒板，层板为25mm，顶板、侧板，侧脚板为18mm厚，双面MFC板； 2.封边：采用2.0mm厚PVC同色封边带，色泽均匀一致，使用热熔胶全自动封边技术，封边润滑无毛刺，密封性好，防水、耐磨； 3.五金：采用国内优质三节承重滑轨、不锈钢缓冲门铰，开合次数超过10万次，铝合金拉手；
17 | 三人间 | 书桌 | 书桌 | 800*500*750 | 3 |  | 0 | 板材：（1）采用优质E1级实木颗粒板，具有防污、无菌、硬度高、防腐蚀、表面光滑，抗冲击性强等特点。板材厚度18mm。 （2）采用优质优质五金配件，使用寿命长。 （3）封边：采用优质同色PVC封边条，采用全自动封边机完成封边，色泽均匀一致，耐污、耐磨。 （4）优质热熔胶，自动调温热压机使与板材粘连无丝无缝，在不同地区气温、湿度的变化中不受影响，能长期不变形、不开裂。 框架：采用优质橡胶木制作，纹理清晰，木材质地均匀，色调柔和，流畅，易造型。木料表面刷优质绿色环保漆，木制件甲醛释放量≤0.5mg/l，符合规范《木家具通用技术条件》（GB/T3324-2017）标准规定，表面光亮平整，油漆无颗粒、无气泡、无渣点、颜色均匀、硬度高。所有木材均经过特殊处理，含水率≤11％，符合国家标准。
18 | 二人间 | 单人床 | 单人床 | 2000*1000*990 | 16 |  | 0 | 板材：（1）采用优质E1级实木颗粒板，具有防污、无菌、硬度高、防腐蚀、表面光滑，抗冲击性强等特点。板材厚度18mm。 （2）采用优质优质五金配件，使用寿命长。 （3）封边：采用优质同色PVC封边条，采用全自动封边机完成封边，色泽均匀一致，耐污、耐磨。 （4）优质热熔胶，自动调温热压机使与板材粘连无丝无缝，在不同地区气温、湿度的变化中不受影响，能长期不变形、不开裂。 框架：采用优质橡胶木制作，纹理清晰，木材质地均匀，色调柔和，流畅，易造型。木料表面刷优质绿色环保漆，木制件甲醛释放量≤0.5mg/l，符合规范《木家具通用技术条件》（GB/T3324-2017）标准规定，表面光亮平整，油漆无颗粒、无气泡、无渣点、颜色均匀、硬度高。所有木材均经过特殊处理，含水率≤11％，符合国家标准。
19 | 二人间 | 床垫 | 床垫 | 2000*1000*200 | 16 |  | 0 | 1>布料：A面针织布，透气亲肤;1000#中密度喷胶棉（由聚合物纤维与聚氯乙烯合成，强度好，柔软，对人体无刺激）；超软海绵，密度20KG\M3，厚度20mm，环保防螨白色无纺布，密度25g/m2,厚度0.5mm。;B面透气白色3D布，140G松软环保棉，环保防螨白色无纺布，密度20g/m2,厚度0.5mm。侧布为针织布,超软海绵,密度18KG\M3,厚度0.6MM,白色无纺布密度20G\M3. 2>打底:高科棉（硬质棉）,不变形的低熔点多孔纤维棉，高温压成板状，不使用胶水，一次成型，硬度好。3>弹簧：弹簧内胆为精钢邦尼尔独立圆弹簧系统，要求弹簧尺寸118MM*1980MM;弹簧高度180MM;排数:宽14*长32,弹簧线径2.2mm;弹簧口径67mm;弹簧芯径38mm;边框钢丝直径5.00mm;弹簧采用高碳钢丝制成，经过高温热处理的高锰碳钢弹簧，工艺精湛，耐用不变形；高密度的弹簧排数保证床垫内部质量，带给人体各部位强大支撑的同时均衡分散人体压力； 4.床垫厚度≥200mm。 5.整体符合国家环保标准。
20 | 二人间 | 衣柜 | 衣柜 | 800*600*1800 | 16 |  | 0 | 1.柜体：采用E1级优质实木颗粒板，层板为25mm，顶板、侧板，侧脚板为18mm厚，双面MFC板； 2.封边：采用2.0mm厚PVC同色封边带，色泽均匀一致，使用热熔胶全自动封边技术，封边润滑无毛刺，密封性好，防水、耐磨； 3.五金：采用国内优质三节承重滑轨、不锈钢缓冲门铰，开合次数超过10万次，铝合金拉手；
21 | 二人间 | 书桌 | 书桌 | 800*500*750 | 16 |  | 0 | 板材：（1）采用优质E1级实木颗粒板，具有防污、无菌、硬度高、防腐蚀、表面光滑，抗冲击性强等特点。板材厚度18mm。 （2）采用优质优质五金配件，使用寿命长。 （3）封边：采用优质同色PVC封边条，采用全自动封边机完成封边，色泽均匀一致，耐污、耐磨。 （4）优质热熔胶，自动调温热压机使与板材粘连无丝无缝，在不同地区气温、湿度的变化中不受影响，能长期不变形、不开裂。 框架：采用优质橡胶木制作，纹理清晰，木材质地均匀，色调柔和，流畅，易造型。木料表面刷优质绿色环保漆，木制件甲醛释放量≤0.5mg/l，符合规范《木家具通用技术条件》（GB/T3324-2017）标准规定，表面光亮平整，油漆无颗粒、无气泡、无渣点、颜色均匀、硬度高。所有木材均经过特殊处理，含水率≤11％，符合国家标准。
22 | 接待室 | 沙发 | 沙发 | 四人位 | 1 |  | 0 | （1）采用优质西皮面料； （2）实木内框架，蛇形弹簧+钢丝平衡网+弹力橡纳帕纹筋打底，高密度海绵填充； （3）黑色烤漆实心铁脚。
23 | 接待室 | 沙发 | 沙发 | 单人位 | 2 |  | 0 | （1）采用优质西皮面料； （2）实木内框架，蛇形弹簧+钢丝平衡网+弹力橡纳帕纹筋打底，高密度海绵填充； （3）黑色烤漆实心铁脚。
24 | 接待室 | 长茶几 | 长茶几 | 1200*600*420 | 1 |  | 0 | 1.主体：台面采用E1级优质25MM实木颗粒板，顶板、侧板，侧脚板为18mm厚，双面MFC板，具有防潮、耐磨性能强；2.台架：采用优质钢制方管，金属表面经酸洗、磷化等化学防锈处理后，静电喷涂，牢固安全耐用，易清洁消毒； 3.封边：采用2.0mm厚PVC同色封边带，色泽均匀一致，使用热熔胶全自动封边技术，封边润滑无毛刺，密封性好，防水、耐磨。
25 | 接待室 | 圆茶几 | 圆茶几 | 500*500*450 | 2 |  | 0 | （1）台面采用网咖色/中花白人造石台面，操作台面理化性能：耐水蒸气、物理化学实验台面耐高温均符合要求，通过GB24820-2009《实验室家具通用技术条件》的检测。 （2）采用厚度1.0MM304不锈钢,通过GB/T3280-2015《不锈钢冷轧钢板和钢带》标准检测，化学成份：C≤0.07%、Si≤0.75%、Mn≤2.0%,、P≤0.045%、S≤0.03%、Cr≤19.5%、Ni≤10.5%，力学性能：抗拉强度≥515MPa，规定非比例延伸强度≥205MPa，断后伸长率≥40%。
26 | 茶水间 | 吊柜 | 吊柜 | 3620*350*600 | 1 |  | 0 | 1.柜体：采用E1级优质25MM实木颗粒板，顶板、侧板，侧脚板为18mm厚，PVC同色封边，内置活动层板，色泽均匀一致，具有耐用、防污、耐磨等特性（抽屉可选配亚克力分隔片）；2.贴面：采用三聚氰胺装饰纸木纹饰面，耐磨，防污，易清洁； 3.石材：采用复合亚克力人造石,具有较强的防污、抗菌、耐磨、不变形、易清洁、防渗透等功能； 4.五金：采用国内优质缓冲铰链、三节滑轨，优质三合一连接件和不锈钢拉手等； 5.底座：采用304#不锈钢包边，具有耐用、防潮、易清洁等功能。 6.配自动感应水龙头、不锈钢洗手盆、内胆、防水罩
27 | 茶水间 | 地柜 | 地柜 | 3620*600*850 | 1 |  | 0
28 | 茶水间 | 吧台 | 吧台 | 1600*400*1100 | 2 |  | 0 | 一、【主要材料及厚度说明】 （1）选用白蜡木实木方，木方厚度≥45MM，通过GB/T3324-2017《木家具通用技术条件》的指标，经干燥处理，防蛀，防潮处理，表面光滑无毛刺，经甲醛释放量检测为无释放，含水率符合检测标准，无贯通裂缝，无虫蛀现象，外表无腐朽内表轻微腐朽面积不超过零件面积的20%。 （2）钢制脚架：选用钢制方管脚架，方管厚度≥40MM，管壁厚度≥1.2MM；通过GB/T3325-2017《金属家具通用技术条件》，QB/T3827-1999《轻工产品金属镀层和化学处理层的耐腐蚀试验方法乙酸盐雾试验（ASS）法》，QB/T3832-1999《轻工产品金属镀层腐蚀试验结果评价》检测，金属表面耐腐蚀：乙酸盐雾连续喷雾160小时，镀层本身的耐腐蚀等级为10级，镀层对基体的保护等级为10级。
宿舍楼三层 | [6 empty] | 0
29 | 三人间 | 单人床 | 单人床 | 2000*1000*990 | 3 |  | 0 | 板材：（1）采用优质E1级实木颗粒板，具有防污、无菌、硬度高、防腐蚀、表面光滑，抗冲击性强等特点。板材厚度18mm。 （2）采用优质优质五金配件，使用寿命长。 （3）封边：采用优质同色PVC封边条，采用全自动封边机完成封边，色泽均匀一致，耐污、耐磨。 （4）优质热熔胶，自动调温热压机使与板材粘连无丝无缝，在不同地区气温、湿度的变化中不受影响，能长期不变形、不开裂。 框架：采用优质橡胶木制作，纹理清晰，木材质地均匀，色调柔和，流畅，易造型。木料表面刷优质绿色环保漆，木制件甲醛释放量≤0.5mg/l，符合规范《木家具通用技术条件》（GB/T3324-2017）标准规定，表面光亮平整，油漆无颗粒、无气泡、无渣点、颜色均匀、硬度高。所有木材均经过特殊处理，含水率≤11％，符合国家标准。
30 | 三人间 | 床垫 | 床垫 | 2000*1000*200 | 3 |  | 0 | 1>布料：A面针织布，透气亲肤;1000#中密度喷胶棉（由聚合物纤维与聚氯乙烯合成，强度好，柔软，对人体无刺激）；超软海绵，密度20KG\M3，厚度20mm，环保防螨白色无纺布，密度25g/m2,厚度0.5mm。;B面透气白色3D布，140G松软环保棉，环保防螨白色无纺布，密度20g/m2,厚度0.5mm。侧布为针织布,超软海绵,密度18KG\M3,厚度0.6MM,白色无纺布密度20G\M3. 2>打底:高科棉（硬质棉）,不变形的低熔点多孔纤维棉，高温压成板状，不使用胶水，一次成型，硬度好。3>弹簧：弹簧内胆为精钢邦尼尔独立圆弹簧系统，要求弹簧尺寸118MM*1980MM;弹簧高度180MM;排数:宽14*长32,弹簧线径2.2mm;弹簧口径67mm;弹簧芯径38mm;边框钢丝直径5.00mm;弹簧采用高碳钢丝制成，经过高温热处理的高锰碳钢弹簧，工艺精湛，耐用不变形；高密度的弹簧排数保证床垫内部质量，带给人体各部位强大支撑的同时均衡分散人体压力； 4.床垫厚度≥200mm。 5.整体符合国家环保标准。
31 | 三人间 | 衣柜 | 衣柜 | 800*600*1800 | 3 |  | 0 | 1.柜体：采用E1级优质实木颗粒板，层板为25mm，顶板、侧板，侧脚板为18mm厚，双面MFC板； 2.封边：采用2.0mm厚PVC同色封边带，色泽均匀一致，使用热熔胶全自动封边技术，封边润滑无毛刺，密封性好，防水、耐磨； 3.五金：采用国内优质三节承重滑轨、不锈钢缓冲门铰，开合次数超过10万次，铝合金拉手；
32 | 三人间 | 书桌 | 书桌 | 800*500*750 | 3 |  | 0 | 板材：（1）采用优质E1级实木颗粒板，具有防污、无菌、硬度高、防腐蚀、表面光滑，抗冲击性强等特点。板材厚度18mm。 （2）采用优质优质五金配件，使用寿命长。 （3）封边：采用优质同色PVC封边条，采用全自动封边机完成封边，色泽均匀一致，耐污、耐磨。 （4）优质热熔胶，自动调温热压机使与板材粘连无丝无缝，在不同地区气温、湿度的变化中不受影响，能长期不变形、不开裂。 框架：采用优质橡胶木制作，纹理清晰，木材质地均匀，色调柔和，流畅，易造型。木料表面刷优质绿色环保漆，木制件甲醛释放量≤0.5mg/l，符合规范《木家具通用技术条件》（GB/T3324-2017）标准规定，表面光亮平整，油漆无颗粒、无气泡、无渣点、颜色均匀、硬度高。所有木材均经过特殊处理，含水率≤11％，符合国家标准。
33 | 二人间 | 单人床 | 单人床 | 2000*1000*990 | 16 |  | 0 | 板材：（1）采用优质E1级实木颗粒板，具有防污、无菌、硬度高、防腐蚀、表面光滑，抗冲击性强等特点。板材厚度18mm。 （2）采用优质优质五金配件，使用寿命长。 （3）封边：采用优质同色PVC封边条，采用全自动封边机完成封边，色泽均匀一致，耐污、耐磨。 （4）优质热熔胶，自动调温热压机使与板材粘连无丝无缝，在不同地区气温、湿度的变化中不受影响，能长期不变形、不开裂。 框架：采用优质橡胶木制作，纹理清晰，木材质地均匀，色调柔和，流畅，易造型。木料表面刷优质绿色环保漆，木制件甲醛释放量≤0.5mg/l，符合规范《木家具通用技术条件》（GB/T3324-2017）标准规定，表面光亮平整，油漆无颗粒、无气泡、无渣点、颜色均匀、硬度高。所有木材均经过特殊处理，含水率≤11％，符合国家标准。
34 | 二人间 | 床垫 | 床垫 | 2000*1000*200 | 16 |  | 0 | 1>布料：A面针织布，透气亲肤;1000#中密度喷胶棉（由聚合物纤维与聚氯乙烯合成，强度好，柔软，对人体无刺激）；超软海绵，密度20KG\M3，厚度20mm，环保防螨白色无纺布，密度25g/m2,厚度0.5mm。;B面透气白色3D布，140G松软环保棉，环保防螨白色无纺布，密度20g/m2,厚度0.5mm。侧布为针织布,超软海绵,密度18KG\M3,厚度0.6MM,白色无纺布密度20G\M3. 2>打底:高科棉（硬质棉）,不变形的低熔点多孔纤维棉，高温压成板状，不使用胶水，一次成型，硬度好。3>弹簧：弹簧内胆为精钢邦尼尔独立圆弹簧系统，要求弹簧尺寸118MM*1980MM;弹簧高度180MM;排数:宽14*长32,弹簧线径2.2mm;弹簧口径67mm;弹簧芯径38mm;边框钢丝直径5.00mm;弹簧采用高碳钢丝制成，经过高温热处理的高锰碳钢弹簧，工艺精湛，耐用不变形；高密度的弹簧排数保证床垫内部质量，带给人体各部位强大支撑的同时均衡分散人体压力； 4.床垫厚度≥200mm。 5.整体符合国家环保标准。
35 | 二人间 | 衣柜 | 衣柜 | 800*600*1800 | 16 |  | 0 | 1.柜体：采用E1级优质实木颗粒板，层板为25mm，顶板、侧板，侧脚板为18mm厚，双面MFC板； 2.封边：采用2.0mm厚PVC同色封边带，色泽均匀一致，使用热熔胶全自动封边技术，封边润滑无毛刺，密封性好，防水、耐磨； 3.五金：采用国内优质三节承重滑轨、不锈钢缓冲门铰，开合次数超过10万次，铝合金拉手；
36 | 二人间 | 书桌 | 书桌 | 800*500*750 | 16 |  | 0 | 板材：（1）采用优质E1级实木颗粒板，具有防污、无菌、硬度高、防腐蚀、表面光滑，抗冲击性强等特点。板材厚度18mm。 （2）采用优质优质五金配件，使用寿命长。 （3）封边：采用优质同色PVC封边条，采用全自动封边机完成封边，色泽均匀一致，耐污、耐磨。 （4）优质热熔胶，自动调温热压机使与板材粘连无丝无缝，在不同地区气温、湿度的变化中不受影响，能长期不变形、不开裂。 框架：采用优质橡胶木制作，纹理清晰，木材质地均匀，色调柔和，流畅，易造型。木料表面刷优质绿色环保漆，木制件甲醛释放量≤0.5mg/l，符合规范《木家具通用技术条件》（GB/T3324-2017）标准规定，表面光亮平整，油漆无颗粒、无气泡、无渣点、颜色均匀、硬度高。所有木材均经过特殊处理，含水率≤11％，符合国家标准。
37 | 资料室 | 胶板办公桌 | 胶板办公桌 | 1200*600*1800 | 5 |  | 0 | 一、【主要材料及厚度说明】 （1）采用优质E1级实木颗粒板，具有防污、无菌、硬度高、防腐蚀、表面光滑，抗冲击性强等特点。 （2）厚度：主台面板厚度为25mm，其余侧板、背板、层板、抽面、门板为18mm。 二、【结构/配置】 （1）配置：置物柜+办公桌。 三、【五金配件】 （1）采用优质品牌铰链、导轨、锁具，开关顺滑，使用寿命长。 四、【工艺/其它】 （1）封边：采用优质同色PVC封边条，采用全自动封边机完成封边，色泽均匀一致，耐污、耐磨。 （2）优质热熔胶，自动调温热压机使与板材粘连无丝无缝，在不同地区气温、湿度的变化中不受影响，能长期不变形、不开裂。
38 | 资料室 | 文件柜 | 文件柜 | 800*400*1800 | 7 |  | 0 | 一、【主要材料及厚度说明】 （1）采用优质E1级实木颗粒板，具有防污、无菌、硬度高、防腐蚀、表面光滑，抗冲击性强等特点。 （2）厚度：顶板厚度为25mm，其余厚度为18mm。 二、【结构/配置】 （1）柜体结构四门，上玻璃门（带两块活动层板）+下木门（带一块活动层板）。 三、【五金配件】 （1）采用优质品牌铰链、导轨、锁具，开关顺滑，使用寿命长。 四、【工艺/其它】 （1）封边：采用优质同色PVC封边条，采用全自动封边机完成封边，色泽均匀一致，耐污、耐磨。 （2）优质热熔胶，自动调温热压机使与板材粘连无丝无缝，在不同地区气温、湿度的变化中不受影响，能长期不变形、不开裂。
39 | 茶水间 | 吊柜 | 吊柜 | 3620*350*600 | 1 |  | 0 | 1.柜体：采用E1级优质25MM实木颗粒板，顶板、侧板，侧脚板为18mm厚，PVC同色封边，内置活动层板，色泽均匀一致，具有耐用、防污、耐磨等特性（抽屉可选配亚克力分隔片）；2.贴面：采用三聚氰胺装饰纸木纹饰面，耐磨，防污，易清洁； 3.石材：采用复合亚克力人造石,具有较强的防污、抗菌、耐磨、不变形、易清洁、防渗透等功能； 4.五金：采用国内优质缓冲铰链、三节滑轨，优质三合一连接件和不锈钢拉手等； 5.底座：采用304#不锈钢包边，具有耐用、防潮、易清洁等功能。 6.配自动感应水龙头、不锈钢洗手盆、内胆、防水罩
40 | 茶水间 | 地柜 | 地柜 | 3620*600*850 | 1 |  | 0
41 | 茶水间 | 吧台 | 吧台 | 1600*400*1100 | 2 |  | 0 | 一、【主要材料及厚度说明】 （1）选用白蜡木实木方，木方厚度≥45MM，通过GB/T3324-2017《木家具通用技术条件》的指标，经干燥处理，防蛀，防潮处理，表面光滑无毛刺，经甲醛释放量检测为无释放，含水率符合检测标准，无贯通裂缝，无虫蛀现象，外表无腐朽内表轻微腐朽面积不超过零件面积的20%。 （2）钢制脚架：选用钢制方管脚架，方管厚度≥40MM，管壁厚度≥1.2MM；通过GB/T3325-2017《金属家具通用技术条件》，QB/T3827-1999《轻工产品金属镀层和化学处理层的耐腐蚀试验方法乙酸盐雾试验（ASS）法》，QB/T3832-1999《轻工产品金属镀层腐蚀试验结果评价》检测，金属表面耐腐蚀：乙酸盐雾连续喷雾160小时，镀层本身的耐腐蚀等级为10级，镀层对基体的保护等级为10级。
小计： |  |  |  |  | 0
运动治疗大厅
序号 | 位置 | 名称 | 分项 | 规格 | 数量 | 单价 | 总价 | 材质 | 产品图片
1 | 运动治疗大厅 | 文件柜 | 文件柜 | 900*400*1800 | 1 |  | 0 | 一、【主要材料及厚度说明】 （1）采用优质E1级实木颗粒板，具有防污、无菌、硬度高、防腐蚀、表面光滑，抗冲击性强等特点。 （2）厚度：顶板厚度为25mm，其余厚度为18mm。 二、【结构/配置】 （1）柜体结构四门，上玻璃门（带两块活动层板）+下木门（带一块活动层板）。 三、【五金配件】 （1）采用优质品牌铰链、导轨、锁具，开关顺滑，使用寿命长。 四、【工艺/其它】 （1）封边：采用优质同色PVC封边条，采用全自动封边机完成封边，色泽均匀一致，耐污、耐磨。 （2）优质热熔胶，自动调温热压机使与板材粘连无丝无缝，在不同地区气温、湿度的变化中不受影响，能长期不变形、不开裂。
2 | 步态分析 | 办公桌 | 办公桌 | 1200*600*750 | 2 |  | 0 | 一、【主要材料及厚度说明】 （1）采用优质E1级实木颗粒板，具有防污、无菌、硬度高、防腐蚀、表面光滑，抗冲击性强等特点。 （2）厚度：主台面板厚度为25mm，其余侧板、背板、层板、抽面、门板为18mm。 二、【结构/配置】 （1）配置：单门单抽+键盘架+线盒+主机架。 三、【五金配件】 （1）采用优质导轨、拉手、铰链、锁具、三合一连接件，使用寿命长。 四、【工艺/其它】 （1）封边：采用优质同色PVC封边条，采用全自动封边机完成封边，色泽均匀一致，耐污、耐磨。 （2）优质热熔胶，自动调温热压机使与板材粘连无丝无缝，在不同地区气温、湿度的变化中不受影响，能长期不变形、不开裂。
3 | 步态分析 | 文件柜 | 文件柜 | 900*400*1800 | 1 |  | 0 | 一、【主要材料及厚度说明】 （1）采用优质E1级实木颗粒板，具有防污、无菌、硬度高、防腐蚀、表面光滑，抗冲击性强等特点。 （2）厚度：顶板厚度为25mm，其余厚度为18mm。 二、【结构/配置】 （1）柜体结构四门，上玻璃门（带两块活动层板）+下木门（带一块活动层板）。 三、【五金配件】 （1）采用优质品牌铰链、导轨、锁具，开关顺滑，使用寿命长。 四、【工艺/其它】 （1）封边：采用优质同色PVC封边条，采用全自动封边机完成封边，色泽均匀一致，耐污、耐磨。 （2）优质热熔胶，自动调温热压机使与板材粘连无丝无缝，在不同地区气温、湿度的变化中不受影响，能长期不变形、不开裂。
4 | 步态分析 | 诊床 | 诊床 | 1800*700*720 | 1 |  | 0 | 1、脚架：采用优质钢脚，金属经酸洗、磷化等化学防锈处理，表面环氧树脂静电粉末喷涂，具有耐腐蚀、防火防潮特性。 2、软包：采用进口优质西皮面料，内填充55#高密度海绵。
小计： |  |  |  |  | 0
总计： |  |  |  |  | 0
1、请评估后填报价格，勿擅自更改格式，请再三确认公式的正确，避免漏报、错报； 2、该表为预估清单，生产以实际确认版图纸为准。 3、需跟随工程进度配套家具，该项目于2023年6月一次性交付。