## 清单
广东省人民医院急诊、东病区入口通道安检系统项目清单及明细报价表
序号 | 设备名称 | 品牌（选定的三个品牌之一） | 设备参数 | 单位 | 数量 | 单价（元） | 合计（元）
1 | X射线行李 安检机 | 海康威视/大华/同方威视 | 通道尺寸 ≥500mm×300mm（宽×高） 1.具备物质属性识别技术，有效识别被检物的等效原子序数并赋予不同的颜色显示。 2.具备智能识别技术，有自主知识产权深度学习识别算法，将智能识别算法和X射线成像软件深度融合，识别效果更优 3.具备低辐射剂量，辐射泄露剂量率达到天然环境本底水平，低于国标要求。距离设备外壳50mm时检测，泄露计量＜1μGy/h，单次剂量＜5μGy，符合ASA/ISO1600标准胶卷安全。 4.实现事件可追溯，内置摄像头≥2个，将人脸信息同过包成像信息有机结合，实现异常事件快速追溯。 5.具备安检联网功能，支持接入上级安检联网管理平台，实现数据管理。 6.数据存储≥30天，支持安检机视频、图片、报警信息在本地存储、查看、调用。 7.系统具备快速登录，提供指纹及密码登录功能。 | 台 | 2
2 | 通过式测温安检门 | 海康威视/大华/同方威视 | 1.设备热成像具备快速毫秒级测温、基于AI的智能算法且同时支持最多30个人脸测温，且可对外输出结构化人体测温数据，非接触式远距离测温。 2.支持人脸抓拍功能，支持对运动人脸进行检测，输出最优的人脸抓图。 3，支持最优抓拍模式、快速抓拍模式可选、支持人脸比对功能，设备本地存储≥3个独立人脸库，存储容量共≥3×30000张人脸。 4.对过检人员携带的或藏匿的管制刀具等违禁品进行报警，可排除被检人员身上项链、手机、钥匙等日常用品不误报警，精准检测危险品。 5.支持探测过检人员是否携带手机（开/关机状态均可）等数码产品，并能进行声光报警，显示报警位置；对项链、钥匙、皮带扣等其它常见日用品不误报。 6.产品具备≥10个防区，可疑物体能在每个区域准确显示。 7.双侧对射红外可以准确检测到通过人数和报警人数。 8.采用≥29寸长条液晶屏显示。 | 台 | 2
3 | 安检设备防雨通道 （甲方自行搭建） | 定制结构雨棚 （钢化玻璃侧墙） | 位置一：急诊入口占地面积约为60~65㎡，尺寸≥8.9×6.6米； 结构：钢结构或铝合金骨架， 主立柱：3米高 8条，材料规格：160*120*2.5mm 侧立面辅助中柱：3米高 共6条，材料规格：100*60*2.0mm 主梁：3米长 共12条，材料规格：100*60*2.0mm 横档：3米长 共6条，材料规格：100*60*2.0mm 装饰件、固定件：一批 围墙玻璃；宽1.5米高2.8米 共12块，厚度：10mm超白钢化玻璃 顶棚材料：宽1.5米长6.5米 共6块，厚度：3mm耐力板材 照明：1.2米16W T8 LED灯具（含灯架） 共10套。 颜色：烤漆订制色。 位置二：东病区入口占地面积约为10~15㎡，尺寸≥3.5×2.6米； 结构：钢结构或铝合金骨架， 主立柱：3米高 共6条，材料规格：160*120*2.5mm 侧立面辅助中柱：3米高 共4条，材料规格：100*60*2.0mm 主梁：3米长 共4条，材料规格：100*60*2.0mm 横档：3米长 共2条，材料规格：100*60*2.0mm 装饰件、固定件：一批 顶棚材料：宽1.5米长6.5米 共4块，厚度：3mm耐力板材 照明：1.2米16W T8 LED灯具（含灯架） 共8套。 颜色：烤漆订制色。 | 平方米 | 80
含税总价： |  |  |  | 0
说明：
1、以上报价，价格为包干价，已含税费、人工费、安装费、调试费用等，医院不再支付其他费用、报价有效期一个月。
2、原厂保修3年。
3、该采购数量为参考数量，按实际采购量结算。
报价单位：
联 系 人：
联系电话：
报价日期：