## Sheet1
分部分项工程和单价措施项目
序号 | 项目名称 | 项目特征描述 | 计量单位 | 工程量 | 金额（元）
[5 empty] | 综合单价 | 综合合价 | 其中：暂估价
1 | 01B001 | 管道漏水应急排查 | 1.管道漏水应急排查 | 10工日
2 | 031004014001 | 地漏安装 | 1.名称:地漏 2.材质:不锈钢 3.型号、规格:DN50 4.安装方式:承插 | 10个
3 | 粤R1-8-24 | 地面水泥修补 | 1.地面快干防水水泥修补 | 10㎡
4 | 粤R1-1-48 | 地板胶拆除 | 1.原有破损盲道地板胶拆除 2.拆除废料清理运输 | 10㎡
5 | 011103004001 | 粘贴地板胶 | 1.面层材料品种:PVC盲道粘贴 | 10㎡
6 | 030413003001 | 楼板墙体开孔 | 1.楼板墙体机械开孔∅65 | 10个
7 | 031001006001 | PP-R给水管DN20 | 1.名称:PP-R给水管DN20 2.介质:给水 3.连接形式:热熔连接 4.管道、管件及弯管的制作、安装 5.给水管道消毒、冲洗 | 10m
8 | 031001006002 | PVC-U排水管DN50 | 1.安装部位:室内 2.输送介质:排水 3.材质:UPVC 4.型号、规格:DN5Omm 5.连接方式:粘接连接 | 10m
9 | 031004003001 | 洗手盆 | 1.组装形式:立柱洗手盆 2.附件安装 3.开关:感应水龙头 4.鹰卫浴 | 10组
10 | 031004004001 | 污洗池 | 1.组装形式:污洗池 2.附件安装 3.开关:水龙头 4.鹰卫浴 | 10组
11 | 粤R1-3-10 | 开窗洞 | 1.墙体开窗洞 | 10个
12 | 010807001001 | 铝合金窗 | 1.窗代号及洞口尺寸:1200x350mm 2.框、扇材质:铝合金推拉窗,铝合金1.2mm 3.玻璃品种、厚度:平板玻璃6mm | 10樘
13 | 011406001001 | 窗洞水泥砂浆批荡油漆修补 | 1.窗洞水泥砂浆批荡 2.刷抗碱斯拿水1遍 3.刮腻子2遍 4.刷乳胶漆底漆1遍面漆2遍 | ㎡
14 | 01B001 | 漏水排查 | 1.水管漏水排查 | 工日
15 | 粤R1-1-52 | 人工单项拆除 铲除抹灰面油漆 | 1.人工单项拆除 铲除 2.墙面受潮部分、裂缝部分、污垢严重部分抹灰 墙、柱面油漆 3.垃圾清理 | 10㎡
16 | 011406001002 | 墙面抗碱斯拿水 | 1.抗碱斯拿水1遍 | 10㎡
17 | 011406003001 | 满刮腻子 | 1.刮腻子2遍 2.砂纸打磨光滑 3.品牌:立邦 | 10㎡
18 | 011406001003 | 墙柱面抹灰面油漆 | 1.墙柱面乳胶漆底漆1遍面漆2遍 2.面层材料品牌：立邦净味 | 10㎡
19 | 011406001004 | 天花抗碱斯拿水 | 1.抗碱斯拿水1遍 | 10㎡
20 | 011406001005 | 天花抹灰面油漆 | 1.天花乳胶漆底漆1遍面漆2遍 2.面层材料品牌：立邦净味 | 10㎡
21 | 011207001001 | 墙面铝塑板装饰板 | 1.墙面粘贴铝塑板饰面 | 10㎡
22 | 030703011001 | 检修口安装 | 1.名称:铝合金检修口 2.规格:600x600mm | 10个
23 | 01B001 | 走廊墙角修补 | 1.走廊墙角修补 2.防撞护角安装 | 10项
24 | 011406003002 | 满刮腻子 | 1.刮腻子2遍 2.砂纸打磨光滑 3.品牌:立邦 | 10㎡
25 | 011406001007 | 墙柱面抹灰面油漆 | 1.墙柱面乳胶漆底漆1遍面漆2遍 2.面层材料品牌：立邦净味 | 10㎡
26 | 070202105001 | 坐便器拆除 | 1.坐便器拆除 | 10套
27 | 031004006001 | 坐便器 | 1.材质:陶瓷 2.组装方式:坐式(联体水箱) 3.附件安装 4.鹰卫浴 | 10套
28 | 011610001001 | 木质门拆除 | 1.拆除的种类:木质门 2.拆除废料清理运输 | 10樘
29 | 010801002001 | 木质门带套 | 1.门代号:木质门 2.门框扇尺寸:2100x1200mm 3.门锁安装 | 10樘
30 | 010801005001 | 木门框 | 1.木门框制作安装2100x1200mm | 10个
31 | 粤R1-8-2 | 墙面水泥砂浆修补 | 1.墙面水泥砂浆修补 | 10㎡
32 | 011406001008 | 抹灰面油漆 | 1.基层类型:墙面一般抹灰面 2.腻子种类:成品腻子粉2遍 3.油漆品种、刷漆遍数:底漆1遍面漆2遍 | 10㎡
33 | 01B001 | 应急修补补助人工 | 1.应急修补补助人工 | 10个
34 | 01B001 | 天花脱落修补 | 1.天花脱落修补 | 10项
35 | 030404035001 | 二三插座 | 1.名称:安全型二三插座 2.规格:250V 10A 3.安装方式:单相暗 4.品牌:松本 | 10个
36 | 030411006001 | 底盒 | 1.名称:底盒 2.材质:塑料 3.安装形式:暗装 | 10个
37 | 030411004001 | 配线ZR-BV-4㎡ | 1.名称:管内配线 2.配线形式:暗配 3.规格:ZR-BV-4㎡ 4.材质:铜芯线 5.广州电缆厂 | 10m
38 | 030411001001 | PVC线管 | 1.名称:电线管 2.材质:PVC塑料 3.规格:PVC-20 4.敷设形式及部位:暗配 | 10m
39 | 030411002001 | PVC线槽 | 1.材质:塑料 2.规格:24线槽 3.配置部位:墙上 | m
40 | 011210006001 | 轻钢龙骨石膏板隔墙 | 1.骨架、边框材料种类、规格:75型轻钢龙骨中距横1.5m竖0.3m 2.隔板材料品种、规格、颜 色:耐潮纸面石膏板(双面) 3.龙牌 | 10㎡
41 | 011406001009 | 墙面刮腻子 | 1.基层类型:墙面一般抹灰面 2.腻子种类:成品腻子粉 3.刮腻子要求:清理基层，修补，刮腻子二遍，砂纸打磨 | 10㎡
42 | 011406001010 | 抹灰面油漆 | 1.油漆品种、刷漆遍数:乳胶漆底漆一遍面漆二遍 2.部位:墙柱面 3.立邦净味 | 10㎡
43 | 011302001001 | 白色铝扣板吊顶天棚 | 1.龙骨类型：U型不上人轻钢龙骨 2.面层材料：600*600*1.0白色铝扣板 3.龙牌 | 10㎡
44 | 030412005001 | 600x600LED灯盘 | 1.名称:成套型荧光灯 2.型号:600x600mm 3.规格:LED 36W 4.安装形式:嵌入式 5.佛山照明 | 10套
45 | 030404033001 | 排气扇 | 1.名称:排气扇 2.规格:350*350mm 3.安装方式:墙上安装 4.正野 | 10台
46 | 030404035002 | 二三插座 | 1.名称:安全型二三插座 2.规格:250V 10A 3.安装方式:单相暗 4.品牌:松本 | 10个
47 | 030404034001 | 照明开关 | 1.名称：照明开关一位 2.型号：250V 10A 3.品牌：松本 | 10个
48 | 030411004002 | 配线ZR-BV-4㎡ | 1.名称:管内配线 2.配线形式:暗配 3.规格:ZR-BV-4㎡ 4.材质:铜芯线 5.广州电缆厂 | 10m
49 | 030411001002 | PVC线管 | 1.名称:电线管 2.材质:PVC塑料 3.规格:PVC-20 4.敷设形式及部位:暗配 | 10m
50 | 030411002002 | PVC线槽 | 1.材质:塑料 2.规格:24线槽 3.配置部位:墙上 | 10m
51 | 030411006003 | 接线盒 | 1.名称:接线盒 2.材质:塑料 3.安装形式:暗装 | 10个
52 | 010801001001 | 木质门 | 1.门类型:木质门 2.框材质、外围尺寸:900mm×2100mm 3.五金材料、品种、规格:门锁及配套五金等 | 10樘
53 | 粤R1-1-54 | 墙面粘贴展牌拆除 | 1.墙面粘贴展牌宣传栏拆除 2.拆除垃圾清理 | 10㎡
54 | 011610001002 | 木质门拆除 | 1.木质门拆除 2.拆除垃圾清理运输 | 10㎡
55 | 010805001001 | 不锈钢电动玻璃门 | 1.门材质:不锈钢电动玻璃门 2.外围尺寸:3220mm×2300mm 3.玻璃品种、厚度:12mm厚钢化玻璃 4.开启方式:自动 5.电子配件:电子传感器 6.横梁钢结构焊接，横梁及立柱不锈钢包饰 7.松下电动机组 | 10樘
56 | 030507006001 | 门禁系统安装 | 1.门禁系统安装 2.系统调试 | 10套
57 | 01B004 | 天花及墙面修复 | 1.天花及墙面修复 | 10项
58 | 01B002 | 垃圾运输处理 | 1.垃圾运输处理 2.11吨汽车20KM | 10车
59 | 070201320001 | 灯具拆除 | 1.拆除内容：荧光灯 | 10套
60 | 粤R1-1-48 | 地面瓷片拆除 | 1.人工单项拆除地面瓷片 2.拆除废料清理 | 10㎡
61 | 011101001001 | 地面水泥砂砂浆找平 | 1.地面水泥砂浆保护层 2.面层厚度、砂浆厚度:20mm,地面砂浆M15 | 10㎡
62 | 粤R1-8-27 | 块料面层修补 | 1.结合层厚度、砂浆配合比:地面砂浆1:3 2.面层材料品种、规格、颜色:抛光砖600x600mm 3.嵌缝材料种类:白水泥浆 | 10㎡
63 | 01B003 | 地面插座拆除安装 | 1.地面插座拆除安装 | 10个
64 | 010903002006 | 墙面涂膜防水 | 1.部位:墙面 2.防水膜品种:聚合物水泥(JS）防水涂料 3.涂膜厚度、遍数:2mm、2遍 | 10㎡
65 | 01B001 | 更换金属包边条 | 1.拆除更换金属包边条 2.规格:15*15x1.0mm 3.长度2.5m | 10项
66 | 粤R1-1-52 | 人工单项拆除 铲除抹灰面油漆 | 1.人工单项拆除 铲除 2.墙面受潮部分、裂缝部分、污垢严重部分抹灰 墙、柱面油漆 3.垃圾清理 | 10㎡
67 | 011406001009 | 墙面抗碱斯拿水 | 1.抗碱斯拿水1遍 | 10㎡
68 | 030411004001 | 配线ZR-BV-4㎡ | 1.名称:管内配线 2.配线形式:暗配 3.规格:ZR-BV-4㎡ 4.材质:铜芯线 5.广州电缆厂 | 10m
69 | 030411001001 | PVC线管 | 1.名称:网络线管 2.材质:PVC塑料 3.规格:PVC-20 4.敷设形式及部位:暗配 5.联塑 | 10m
70 | 030411002001 | PVC线槽 | 1.材质:塑料 2.规格:24线槽 3.配置部位:墙上 4.联塑 | 10m
71 | 030502012001 | 网络插座 | 1.名称:网络插座 2.底盒安装 | 10个
72 | 030502005001 | 六类网线 | 1.规格:六类非屏蔽双绞线缆 2.敷设方式:管内配线 3.康普六类 | 10m
73 | 030411001002 | 网络配管 | 1.名称:网络线管 2.材质:PVC塑料 3.规格:PVC-20 4.敷设形式及部位:暗配 5.联塑 | 10m
74 | 030411002002 | 网络线槽 | 1.材质:塑料 2.规格:24线槽 3.配置部位:墙上 4.联塑 | 10m
75 | 030502019001 | 双绞线缆测试 | 1.测试类别:双绞线缆测试 | 10点
76 | 011609002001 | 隔断拆除 | 1.隔断拆除 2.拆除垃圾清理运输 | 10㎡
77 | 011210002001 | 铝合金玻璃隔断 | 1.名称:铝合金玻璃隔断 2.规格:1840x2750mm 3.6mm厚钢化玻璃 | 10㎡
78 | 粤R1-1-20 | 治疗台及洗手台拆除 | 1.混凝土浇筑大理石治疗及洗手池拆除 2.拆除垃圾清理运输 | 10m3
79 | 粤R1-1-53 | 人工单项拆除 铲除镶贴面砖 墙、柱面 | 1.人工单项拆除 铲除镶贴面砖 墙、柱面 2.拆除垃圾清理运输 | 10㎡
80 | 粤R1-1-68 | 铝合金窗拆除 | 1.铝合金窗拆除 2.拆除垃圾清理运输 | 10㎡
81 | 010401012001 | 窗洞封堵 | 1.墙体类型:窗洞封堵 2.墙体厚度:240mm 3.砖品种、规格、强度等级:灰砂砖240×115×53mm MU10 4.砂浆强度等级、配合比:砌筑砂浆 M10 | 10㎡
82 | 011201001001 | 墙面水泥砂浆找平 | 1.墙体类型:墙面挂网水泥砂浆批荡 2.底层厚度、砂浆配合比:30mm厚，抹灰砂浆M15 | 10㎡
83 | 011101001002 | 地面水泥砂浆找平 | 1.部位:楼地面 2.面层厚度、砂浆厚度:30mm,地面砂浆M15 | 10㎡
84 | 粤R1-8-13 | 墙面瓷片修补 | 1.墙面瓷片修补200x300mm 2.水泥膏粘贴 | 10㎡
85 | 粤R1-8-27 | 地面瓷片修补 | 1.地面瓷片修补 2.水泥砂浆1:3粘贴 | 10㎡
86 | 粤R1-1-44 | 人工单项拆除 金属龙骨天棚拆除 石膏板 | 1.拆除内容;石膏板天花及龙骨拆除 2.拆除废料清理 | 10㎡
87 | 011302001001 | 白色铝扣板吊顶天棚 | 1.龙骨类型：U型不上人轻钢龙骨 2.面层材料：600*600*1.0白色铝扣板 3.龙牌 | 10㎡
88 | 070201320002 | 灯具拆除 | 1.拆除内容：荧光灯 | 10套
89 | 粤R2-3-48 | 烟感拆除安装 | 1.烟感拆除安装 | 10个
90 | 粤R2-3-48 | 喷淋拆除安装 | 1.喷淋拆除安装 | 10个
91 | 030507008001 | 监控摄像头拆除安装 | 1.监控摄像头拆除安装 | 10台
92 | 粤R2-5-62 | 空调风口拆除安装 | 1.风口拆除安装 | 10个
93 | 011210002002 | 不锈钢亚克力隔断 | 1.边框材料种类、规格:38*25mm不锈钢方通框架 2.玻璃品种、规格、颜色:10mm厚亚克力板 | 10㎡
94 | 011207001001 | 门百叶封堵 | 1.门百叶铝塑板封堵 2.1708/1710/1711室 | 10㎡
95 | 010808004001 | 不锈钢窗套 | 1.基层材料种类:15mm胶合板 2.面层材料品种:不锈钢1.0mm | 10个
96 | 010807001001 | 不锈钢窗 | 1.窗代号及洞口尺寸:不锈钢平开窗600*700mm | 10个
97 | 070201346001 | 排气扇拆除 | 1.人工单项拆除排气扇 2.拆除废料清理 | 10台
98 | 011610001001 | 卫生间门拆除 | 1.办公区卫生间门拆除 2.拆除废料清理 | 10樘
99 | 030404033001 | 排气扇安装 | 1.名称:天花管道排气扇 2.规格:风量228m³/h，功率26W，320*320mm 3.安装方式:天花嵌入式 4.松下FV-27CDV2C | 10台
100 | 010801006001 | 密码门禁锁 | 1.锁品种:刷卡密码门禁锁 | 10套
101 | 粤R1-8-33 | 门槛石 | 1.门槛石安装800x150mm | 10㎡
102 | 粤R1-1-43 | 人工单项拆除 金属龙骨天棚拆除 铝合金 | 1.人工单项拆除铝扣板天花及龙骨 2.拆除废料清理运输 | 10㎡
103 | 011210006002 | 轻钢龙骨石膏板隔墙 | 1.骨架、边框材料种类、规格:75型轻钢龙骨中距横1.5m竖0.6m 2.基层材料种类:吸音棉 3.隔板材料品种、规格、品牌、颜 色:龙牌耐潮纸面石膏板(双面) | 10㎡
104 | 010801001002 | 木质门 | 1.门类型:木质门 2.框材质、外围尺寸:1200mm×2100mm 3.五金材料、品种、规格:门锁及配套五金等 | 10樘
105 | 030411002004 | 网络线槽 | 1.材质:塑料 2.规格:24线槽 3.配置部位:墙上 4.联塑 | 10m
106 | 030404031001 | 信号放大器拆除安装 | 1.信号放大器拆除安装 | 10个
107 | 粤R2-5-62 | 空调风口拆除安装 | 1.风口拆除安装600x600mm | 10个
108 | 粤R1-8-14 | 大理石边修补 | 1.大理石边修补 2.云石胶粘贴 | 10㎡
109 | 030505005001 | 同轴电缆 | 1.名称:同轴电缆 2.规格:RG11-7 3.敷设方式:管内穿线 | 10m
110 | 030411001005 | 线管 | 1.名称:线管 2.材质:PVC塑料 3.规格:PVC-25 4.敷设形式及部位:暗配 5.联塑 | 10m
111 | 粤R1-8-27 | 广场砖修补 | 1.广场砖零星修补 2.水泥砂浆粘贴 | 10㎡
112 | 粤R3-1-64 | 路沿石修补 | 1.路沿石修补 | 10m
113 | 011303001001 | 彩钢波纹瓦雨棚 | 1.彩钢波纹瓦雨棚 | 10㎡
114 | 01B001 | 建筑垃圾清理 | 1.建筑垃圾清理 | 10项
115 | 030411003001 | 金属桥架 | 1.型号、规格:100mm×50mm 2.材质:热镀锌 3.类型:槽式 | 10m
116 | 030413001001 | 金属支架 | 1.名称:一般铁构件 2.材质:型钢 3.规格:综合 | 10kg
117 | 030408001001 | 电力电缆 | 1.型号:铜芯电缆ZR-YJV 2.规格:5×16m㎡ 3.敷设方式:电缆敷设 | 10m
118 | 030404017001 | 380V配电箱 | 1.名称、型号:壁挂式配电箱 2.规格:外形尺寸800mm×600mm×200mm(高×宽×厚) 含元件 4.壁挂式安装 | 10台
119 | 030404017001 | 381V配电箱 | 1.名称、型号:壁挂式配电箱 2.规格:外形尺寸800mm×600mm×200mm(高×宽×厚) 含元件 5.壁挂式安装 | 10台
120 | 01B001 | 漏水应急排查 | 1.漏水应急排查 | 工日
121 | 011601001001 | 墙体开门洞 | 1.人工开门洞2100x900mm | 10m3
122 | 010808004001 | 金属门套 | 1.基层材料种类:15mm胶合板基层 2.面层材料品种:不锈钢包边门套 | 10㎡
123 | 010802002001 | 玻镁彩钢板门 | 1.门类型:彩钢板门2000x800mm 2.材料种类:双面玻镁彩钢板 3.五金材料:五金、门锁 | 10樘
124 | 011108001001 | 门槛石 | 1.位置：卫生间门槛位置 2.面层材料：25厚大理石门槛石 3.找平层：20厚1:2.5水泥砂浆保护层 | 10㎡
125 | 010808001001 | 镜面玻璃后木基层 | 1.墙体类型：砖基层 2.龙骨材料种类、规格、中距：40mm×40mm一等杉木龙骨，中距300mm×300mm 3.基层材料种类、规格：木工板15mm厚 | 10㎡
126 | 011502001001 | 不锈钢镜边框 | 1.304#拉丝黑晶不锈钢 2.厚度1.00mm | 10m
127 | 011505010001 | 镜面玻璃 | 1.镜面玻璃品种、规格:5mm厚1700mm×l400mm成品镜面 | 10㎡
128 | 010602002001 | 台面钢架 | 1.角铁∠50，焊接钢架 | 10m
129 | 011505001002 | 洗漱台-大理石 | 1.材料品种、规格、颜色:20厚黑芝麻花岗岩台面 2.支架、配件品种、规格:[63槽钢支架与预埋铁件焊接 | 10㎡
130 | 031004003003 | 洗手盆 | 1.名称:洗手盆 2.组装形式:台面嵌入式 3.含水龙头、存水弯、角阀、金属软管等附件 4.TOTO | 10组
131 | 031004009001 | 烘手器 | 1.烘手器安装 3.松下 | 10个
132 | 031004008002 | 自动感应洗手液器盒 | 1.自动感应洗手液安装 2.瑞沃 | 10组
133 | 030404035001 | 二三插座 | 1.名称:二三插座 2.规格:220V/16A 3.安装方式:墙面暗装 4.松本/三星 | 10个
134 | 011505008001 | 嵌入式垃圾桶 | 1.材料品种、规格、颜色:嵌入式垃圾桶 | 10个
135 | 粤R1-8-13 | 墙地面瓷片修补 | 1.墙地面瓷片修补水泥膏粘贴 | 10㎡
136 | 01B002 | 洗手盆打胶 | 1.洗手盆台面打胶 | 10个
137 | 031003001001 | 角阀 | 1.类型:角阀 2.材质:全铜 3.规格、压力等级:DN20 4.连接形式:螺纹连接 | 10个
138 | 011605001001 | 地板拆除 | 1.卷材地板拆除 | 10㎡
139 | 011101005001 | 自流坪楼地面 | 1.面层材料:3mm水泥自流坪 | 10㎡
140 | 011103001001 | 卷材地板 | 1.粘结层厚度、材料种类:胶粘贴剂 2.面层材料品种、规格、颜色:2000mm宽橡胶卷材2mm厚 3.阿姆斯壮 加强保健龙 | 10㎡
141 | 粤R1-1-52 | 人工单项拆除 铲除抹灰面油漆 | 1.人工单项拆除 铲除 2.墙面受潮部分、裂缝部分、污垢严重部分抹灰 墙、柱面油漆 3.垃圾清理 | 10㎡
142 | 011208001001 | 木质梁 | 1.龙骨材料种类、规格、中距:木龙骨 中距500mm 2.基层材料种类、规格:15mm木工板 3.面层材料品种、规格、颜色:4mm铝塑板 | 10m
143 | 011302001001 | 铝扣板天棚 | 1.基层材料种类、规格:轻钢龙骨 2.面层材料品种、规格:铝扣板600mm×600mm×1.0mm 3.龙牌 | 10㎡
144 | 030412005001 | 荧光灯 | 1.名称:成套型荧光灯 2.型号:600x600mm 3.规格:LED 4.安装形式:嵌入式 5.佛山照明 | 10套
145 | 030411004001 | 配线 | 1.名称:线槽配线 2.配线形式:暗配 3.规格:ZR-BV-4㎡ 4.材质:铜芯线 5.广州电缆厂 | 10m
146 | 030411002001 | PVC线槽 | 1.材质:PVC 2.规格:24线槽 3.配置部位:墙上 4.联塑 | m
147 | 010801006001 | 门锁安装 | 1.锁品种:球形锁 | 套
148 | 070202105001 | 大便器拆除 | 1.大便器及水箱拆除 | 套
149 | 031004006001 | 坐便器 | 1.材质:陶瓷 2.组装方式:坐式(联体水箱) 3.附件安装 4.鹰卫浴 | 10套
150 | 01B001 | 漏水排查 | 1.1103房卫生间管井排污管漏水 | 10工日
151 | 粤R1-1-34 | 墙体拆除恢复 | 1.卫生间墙体拆除 2.墙体恢复 | 10项
152 | 011503007001 | 安装防撞护角 | 1.护角材料种类、规格:不锈钢 2.安装部位:墙阳角 | 10条
153 | 011503007002 | 扶手弯头 | 1.护角材料种类、规格:扶手塑料弯头 2.安装部位:墙扶手 | 10个
154 | 011210006003 | 轻钢龙骨石膏板隔墙 | 1.骨架、边框材料种类、规格:75型轻钢龙骨中距横1.5m竖0.6m 2.基层材料种类:吸音棉 3.隔板材料品种、规格、品牌、颜 色:龙牌耐潮纸面石膏板(双面) | 10㎡
155 | 010801001002 | 铝塑板饰面木质门 | 1.门类型:铝塑板木质单开门 2.框材质、外围尺寸:900mm×2100mm 3.五金材料、品种、规格:配套五金等 | 10樘
156 | 010801006002 | 门锁安装 | 1.锁品种:球形锁 | 10套
157 | 031008014001 | 气体终端 | 1.名称:气体终端 2.气体种类:压缩空气 3.上海捷锐 | 10个
158 | 030903003001 | 铜管 | 1.材质:铜管 2.规格:DN15 3.焊接方法:氧乙炔焊 | 10m
159 | 030807002001 | 气体阀门 | 1.气体阀门焊接DN15 | 10个
160 | 粤R1-1-55 | 文化背景墙拆除 | 1.拆除内容:文化背景墙 2.拆除废料清理 | 10㎡
161 | 粤R1-8-13 | 墙面瓷片粘贴 | 1.墙面瓷片水泥膏粘贴 | 10㎡
162 | 030502012002 | 网络插座 | 1.名称:网络插座 2.底盒安装 | 10个
163 | 030502005002 | 网络配线 | 1.名称:六类非屏蔽线缆 UTP6 2.配置形式:管内穿线 | 10m
164 | 030411001003 | 网络配管 | 1.名称:网络配管 2.材质:PVC塑料 3.规格:PVC-25 4.敷设形式及部位:暗配 5.联塑 | 10m
165 | 01B001 | 拆除废料运输清理 | 1.拆除废料运输清理 2.20km | 10车
166 | 粤011701012001 | 活动脚手架 |  | 10㎡