## 封-3 投标总价封面
| 住院大楼病房卫生间修缮项目 |  |  | 工程
投 标 总 价
投 标 人：
(单位盖章)
年 月 日
封-3

## 扉-3 投标总价扉页
住院大楼病房卫生间修缮项目 |  | 工程
投 标 总 价
招 标 人：
工 程 名 称： | 住院大楼病房卫生间修缮项目项目
投 标 总 价 | （小写）：
（大写）：
投 标 人：
(单位盖章)
法定代表人 或其授权人：
(签字或盖章)
编 制 人：
（造价人员签字盖专用章）
编 制 时 间：
扉-3

## 表-04 单位工程投标报价汇总表
单位工程投标报价汇总表
工程名称：住院大楼病房卫生间修缮项目 |  |  | 标段： | 第 1 页 共 1 页
序号 | 汇总内容 | 金额:(元) |  |  | 其中：暂估价(元)
1 | 分部分项合计
2 | 措施合计
2.1 | 绿色施工安全防护措施费
2.2 | 其他措施费
3 | 其他项目 |  |  |  | －
3.1 | 暂列金额
3.2 | 暂估价
3.3 | 计日工
3.4 | 总承包服务费
3.5 | 预算包干费
3.6 | 工程优质费
3.7 | 概算幅度差
3.8 | 索赔费用
3.9 | 现场签证费用
3.10 | 其他费用
4 | 税前工程造价
5 | 增值税销项税额 |  |  |  | －
6 | 总造价
7 | 人工费
投标报价合计=1+2+3+5 |  |  |  |  | 0
注：本表适用于单位工程招标控制价或投标报价的汇总，如无单位工程划分，单项工程也使用本表汇总
表—04

## 表-08 分部分项工程和单价措施项目清单与计价表
分部分项工程和单价措施项目清单与计价表
工程名称：住院大楼病房卫生间修缮项目 |  |  |  | 标段： |  |  | 第 1 页 共 3 页
序号 | 项目编码 | 项目名称 | 项目特征描述 |  | 计量单位 | 工程量 |  | 金额（元）
[8 empty] | 综合单价 | 综合合价 | 其中
暂估价
整个项目
1 | 粤R1-1-48 | 人工拆除地面防滑砖面层 | 1、拆除的基层类型饰面材料种类:防滑地面瓷砖。 2、拆除旧的垫层30mm后，满足后期防水垫层施工。 3、拆除建筑废弃物医院内二次搬运到指定堆放点后期外运，距离600m。 |  | m2 | 923.26
2 | 011612002001 | 卫生洁具拆除-立柱式洗手盆 | 1.卫生洁具种类:落地柱式洗脸盆拆除 2、搬运清理至楼下搬运点。 3、外运至指定建筑垃圾处理点。 |  | 套 | 199
3 | 011612002002 | 卫生洁具拆除-一体式坐厕 | 1.卫生洁具种类:坐式大便器拆除。 2、搬运清理至楼下搬运点，距离600m。 3、外运至指定建筑垃圾处理点。 |  | 套 | 220
4 | 031004014001 | 给、排水附(配)件 | 1、名称:地漏 2、材质:不锈钢 3、型号、规格:DN75 4、安装方式:承插 |  | 个 | 234
5 | 011102003001 | 地面防滑砖铺装 | 1、找平层厚度、砂浆配合比:20mm,干硬性水泥砂浆1:3 2、结合层厚度、砂浆配合比:纯水泥浆3mm 3、面层材料品种、规格、颜色:防滑砖（蒙娜丽莎牌）600mm×600mm 4、水泥沙及瓷砖由指定堆放点人工二次搬运至电梯口，距离600m。 |  | m2 | 923.26
6 | 粤R1-1-43 | 金属龙骨天棚拆除 铝合金 | 1、基层材料种类、规格:配套轻钢龙骨标准骨架 2、面层材料品种、规格:铝扣板、石膏板 |  | m2 | 56
本页小计
注：为计取规费等的使用，可在表中增设其中：“定额人工费”。
表—08
分部分项工程和单价措施项目清单与计价表
工程名称：住院大楼病房卫生间修缮项目 |  |  |  | 标段： |  |  | 第 2 页 共 3 页
序号 | 项目编码 | 项目名称 | 项目特征描述 |  | 计量单位 | 工程量 |  | 金额（元）
[8 empty] | 综合单价 | 综合合价 | 其中
暂估价
7 | 粤R2-1-297 | 方型吸顶灯拆除 | 1.方型吸顶灯拆除 |  | 套 | 14
8 | 粤R2-1-346 | 风扇拆除 排气扇 | 1、风扇拆除 管道式排气扇。300*300 |  | 台 | 14
9 | 011302001001 | 吊顶天棚，铝合金扣板600*600 | 1、基层材料种类、规格:配套轻钢龙骨标准骨架 2、面层材料品种、规格:铝扣板600mm×600mm×1.0mm |  | m2 | 46
10 | 030412001001 | 吸顶灯安装 | 1.方型吸顶灯安装（防水型）12W, 2、灯具规格：LED卡扣式，300*300。 |  | 套 | 14
11 | 030404033001 | 天花式排气扇安装 | 1.天花嵌入式排气扇安装，接线。 2、规格：10寸管道式，150CMH风量。（金羚） |  | 台 | 14
12 | 010904002001 | 楼(地)面涂膜防水 | 1、防水膜品种:聚氨酯防水涂料 2、涂膜厚度、遍数:2mm、涂两遍 |  | m2 | 953.26
13 | 011101006001 | 平面砂浆找平层 | 1、部位:卫生间地面 2、找平层厚度、砂浆配合比:20mm,水泥砂浆1:2.5 |  | m2 | 953.26
14 | 031004006001 | 大便器安装-一体式坐厕 | 1.材质:陶瓷 （箭牌） 2.组装方式:坐式(联体水箱) 3.含给排水管道及五金件。 |  | 组 | 220
15 | 031004003001 | 浴室柜（含水龙头五金、镜子）。 | 1、材质:陶瓷、浴室柜（箭牌） 2、规格、类型:落地柜式，带镜子 3、组装形式:冷热水 4、附件名称、数量:含水龙头等五金件 |  | 组 | 199
本页小计
注：为计取规费等的使用，可在表中增设其中：“定额人工费”。
表—08
分部分项工程和单价措施项目清单与计价表
工程名称：住院大楼病房卫生间修缮项目 |  |  |  | 标段： |  |  | 第 3 页 共 3 页
序号 | 项目编码 | 项目名称 | 项目特征描述 |  | 计量单位 | 工程量 |  | 金额（元）
[8 empty] | 综合单价 | 综合合价 | 其中
暂估价
16 | 011505011001 | 独立洗刷成型玻璃镜子 | 1、箱体材质、规格:600mm×800mm×250mm 2、框材质:黑色雾化不锈钢边框1.5mm 3、玻璃品种、规格:光面银镜6mm 4、基层材料种类:胶合板9mm 5.成套一体式，带柜子。 |  | 个 | 14
17 | 011707007001 | 已完工程及设备保护 | 1、部位:病房及门口通带局部地面 2、材料：防火帆布。 |  | 项 | 1
18 | 粤011703002001 | 装饰装修工程垂直运输（按234间卫生间施工材料人工搬运考虑） | 1、内容：瓷砖及水泥砂满足施工卫生间的用量。 2、特征：单个卫生间施工，洁具卫浴只能单间单套多次搬运，分摊至单项子目中。 3、状态：利用楼层工作电梯人工搬运上楼层。 |  | 项 | 1
19 | 粤R1-9-15 | 人工装自卸汽车运其他拆除料 运距1km 实际运距(km):20 | 1、装卸方式:人工装 2、运输方式:自卸汽车，拆除废料外运。 包括洗手盆及坐厕成套拆除物外运。 3、运输距离:20km 4、拆除坐厕洁具外运占用车辆面积大，城市垃圾处理费用较高。 |  | 项 | 1
措施项目
本页小计
合 计
注：为计取规费等的使用，可在表中增设其中：“定额人工费”。
表—08

## 表-11 总价措施项目清单与计价表
总价措施项目清单与计价表
工程名称：住院大楼病房卫生间修缮项目 |  |  |  |  | 标段： |  |  | 第 1 页 共 1 页
序号 | 项目编码 | 项目名称 | 计算基础 | 费率 (%) |  | 金额 (元) | 调整费率 (%) |  | 调整后 金额 (元) | 备注
1 | LSSGCSF00001 | 绿色施工安全防护措施费 | 分部分项人工费+分部分项机具费 | 19 | [5 empty] | 以分部分项的人工费与施工机具费之和为计算基础，费率19%
2 | WMGDZJF00001 | 文明工地增加费 | 分部分项人工费+分部分项机具费 | 1.2 | [5 empty] | 以分部分项的人工费与施工机具费之和为计算基础，市级文明工地为1.20%；省级文明工地为2.10%
3 | 011707002001 | 夜间施工增加费 | 分部分项人工费 | 8 | [5 empty] | 以夜间施工项目人工费的20%计算
4 | GGCSF0000001 | 赶工措施费 | 分部分项人工费+分部分项机具费 | 30 | [5 empty] | 赶工措施费=（1-δ）*分部分项的（人工费+施工机具费）*0.3 （0.8≤δ＜1 式中：δ=合同工期/定额工期）
5 | QTFY00000001 | 其他费用 | [7 empty] | 按经批准的专项施工组织方案计算
合 计
编制人（造价人员）： |  |  |  |  | 复核人（造价工程师）：
表-11

## 表-13 规费、税金项目清单与计价表
规费、税金项目清单与计价表
工程名称：住院大楼病房卫生间修缮项目 |  |  | 标段： |  |  | 第 1 页 共 1 页
序号 | 项目名称 | 计算基础 |  | 计算基数 | 计算费率 (%) |  | 金额(元)
1 | 增值税销项税额 | 分部分项合计+措施合计+其他项目
住院大楼病房卫生间修缮项目
合 计
编制人（造价人员）： |  |  | 复核人（造价工程师）：
表—13