## 表-08 分部分项工程和单价措施项目清单与计价表
分部分项工程清单
工程名称：门诊楼地下室功能房零星改造 |  |  |  | 标段： |  |  | 第 1 页 共 4 页
序号 | 项目编码 | 项目名称 | 项目特征描述 |  | 计量单位 | 工程量 |  | 金额（元）
[8 empty] | 综合单价 | 综合合价 | 其中
暂估价
新增卫生洁具
1 | 031004003001 | 洗脸盆 | 1.名称:陶瓷立柱盆洗脸盆 2.安装方式:落地安装 3.包含成套水龙头、角阀、软管、去水器等配件 4.本体及附件安装 5.其他满足设计与清单规范要求 |  | 组 | 1 |  | 1308.3
2 | 031001006001 | 塑料管 | 1.安装部位:室内 2.介质:冷水给水 3.材质、规格:PPR给水管DN32，S5系列 4.连接形式:热熔连接 5.压力试验及吹、洗设计要求:水冲洗，消毒 |  | m | 30 |  | 34.3
3 | 031001006002 | 塑料管 | 1.安装部位:室内 2.介质:污废水 3.材质、规格:UPVC排水管DN40 4.连接形式:粘接 5.阻火圈设计要求:管道及管件安装、灌水试验 |  | m | 70 |  | 26.17
新增风机盘管
4 | 011604001001 | 原天花拆除及外运 | 1.包括天花等装饰面层、风机盘管、管线、装修面的拆除 2.现场杂物、设备拆除外运综合考虑清洁方式（人工或机械）、拆除方式（人工或机械）、场内多次转运、垂直运输方式及高度、外运方式、场内外运距等 3.建筑垃圾外运、按运距20km以上综合考虑 4.包含建筑垃圾消纳费 5.拆除的金属废料由施工单位回收处理 6.改造装修范围内拆除工程按项包干，结算不作调整 |  | 项 | 1 |  | 1776
本页小计
注：为计取规费等的使用，可在表中增设其中：“定额人工费”。
表—08
分部分项工程清单
工程名称：门诊楼地下室功能房零星改造 |  |  |  | 标段： |  |  | 第 2 页 共 4 页
序号 | 项目编码 | 项目名称 | 项目特征描述 |  | 计量单位 | 工程量 |  | 金额（元）
[8 empty] | 综合单价 | 综合合价 | 其中
暂估价
5 | 011604001002 | 拆除天花修补 | 1.原拆除天花的修补，包括水泥砂浆、腻子、乳胶漆等基层、面层的修补 |  | 项 | 1 |  | 1800
6 | 030701004001 | 风机盘管 | 1.编号:高静压风机盘管(FP一68WA) 2.型号:净化型 3.安装形式:暗装卧式 |  | 台 | 3 |  | 2440.12
7 | 031001002001 | 钢管（冷冻水管） | 1.规格:无缝钢管D32*3.5mm 2.压力等级:1.6MPa 3.连接形式:焊接 4.其他:水冲洗 |  | m | 30 |  | 42.27
8 | 031001002003 | 钢管（冷冻水管） | 1.规格:无缝钢管D25*3.5mm 2.压力等级:1.6MPa 3.连接形式:焊接 4.其他:水冲洗 |  | m | 10 |  | 40.07
9 | 031001002002 | 钢管（冷冻水管） | 1.规格:无缝钢管D21*3mm 2.压力等级:1.6MPa 3.连接形式:焊接 4.其他:水冲洗 |  | m | 10 |  | 35.47
10 | 031001006003 | 塑料管（冷凝水） | 1.介质:冷凝水 2.规格:UPVC塑料排水管DN25 3.连接形式:粘接 4.其他:水冲洗 |  | m | 40 |  | 17.27
11 | 031003003003 | 法兰阀门 | 1.类型:蝶阀DN32 2.材质:球墨铸铁 3.规格、压力等级:1.6Mpa 4.连接形式:法兰连接 |  | 个 | 2 |  | 172.24
12 | 031003003002 | 法兰阀门 | 1.类型:蝶阀DN25 2.材质:球墨铸铁 3.规格、压力等级:1.6Mpa 4.连接形式:法兰连接 |  | 个 | 1 |  | 152.57
13 | 031003003001 | 法兰阀门 | 1.类型:蝶阀DN20 2.材质:球墨铸铁 3.规格、压力等级:1.6Mpa 4.连接形式:法兰连接 |  | 个 | 1 |  | 136.97
14 | 030703011001 | 铝及铝合金风口、散流器 | 1.名称:单层百叶风口 2.规格:600*600 |  | 个 | 3 |  | 222.5
本页小计
注：为计取规费等的使用，可在表中增设其中：“定额人工费”。
表—08
分部分项工程清单
工程名称：门诊楼地下室功能房零星改造 |  |  |  | 标段： |  |  | 第 3 页 共 4 页
序号 | 项目编码 | 项目名称 | 项目特征描述 |  | 计量单位 | 工程量 |  | 金额（元）
[8 empty] | 综合单价 | 综合合价 | 其中
暂估价
15 | 030411004001 | 配线 | 1.名称:电线 2.规格:WDZ-BYJ-2.5mm2 3.配线形式:综合考虑 |  | m | 600 |  | 3.47
16 | 030411001001 | 配管 | 1.名称:电气导管 2.规格:JDG20 3.配置形式:明敷 |  | m | 200 |  | 20.2
分体空调安装
17 | 030701003001 | 分体空调安装 | 1.名称:分体空调安装 2.安装形式:吊顶安装 3.符合图纸及设计规范要求 |  | 台 | 4 |  | 349.44
18 | 030701003002 | 空调增加雪种 | 1.名称：增加雪种 2.符合图纸及设计规范要求 |  | 台 | 4 |  | 500
增加电气工程
19 | 030411002001 | 金属线槽 | 1.名称:镀锌金属线槽 2.规格:MR100*100 |  | m | 65.5 |  | 61.26
20 | 030413001001 | 支架吊架 | 1.名称:支架吊架 2.规格:型钢综合 3.除锈、刷油、防腐要求:手工除锈,刷红丹二道,灰色调和漆二道 |  | kg | 69.66 |  | 29.8
21 | 030411004003 | 配线 | 1.名称:电线 2.规格:WDZ-BYJ-4mm2 3.配线形式:综合考虑 |  | m | 115.51 |  | 4.46
22 | 030502005001 | 双绞线缆 | 1.名称:信号线 2.规格:CAT6 3.配线形式:综合考虑 |  | m | 1847.78 |  | 4.37
23 | 030411001003 | 配管 | 1.名称:电气导管 2.规格:JDG25 3.配置形式:明敷 |  | m | 146.22 |  | 23.26
24 | 030411001004 | 配管 | 1.名称:电气导管 2.规格:SC25 3.配置形式:明敷 |  | m | 218.69 |  | 32.48
25 | 030404035001 | 插座 | 1.名称:单相二三眼安全型插座 2.规格:10A 3.安装方式:暗装 4.含底盒安装 |  | 个 | 37 |  | 28.85
本页小计
注：为计取规费等的使用，可在表中增设其中：“定额人工费”。
表—08
分部分项工程清单
工程名称：门诊楼地下室功能房零星改造 |  |  |  | 标段： |  |  | 第 4 页 共 4 页
序号 | 项目编码 | 项目名称 | 项目特征描述 |  | 计量单位 | 工程量 |  | 金额（元）
[8 empty] | 综合单价 | 综合合价 | 其中
暂估价
26 | 030502012001 | 网络信息点（W） | 1.名称:网络信息点（W） 2.安装方式:接线盒安装 3.单口面板，含1个超六类模块 |  | 个 | 14 |  | 47.15
27 | 030502012002 | 电话信息点 | 1.名称:电话信息点（TP） 2.安装方式:接线盒安装 3.单口面板，含1个超六类模块 |  | 个 | 13 |  | 47.15
负二层发药房
28 | 010802003007 | 玻璃隔断 | 1.名称：新增玻璃隔断 3.五金材料:综合考虑拉手、门锁等五金 4.满足设计图纸及规范要求 |  | m2 | 1.5 |  | 322.64
29 | 030701004002 | 通风机 | 1.名称：通风机+8米Φ160通风管道 2.满足设计图纸及规范要求 |  | 台 | 3 |  | 1590.15
措施项目
本页小计
合 计
注：为计取规费等的使用，可在表中增设其中：“定额人工费”。
表—08