## Sheet1
附件1：车辆参数需求
采购数量 | 2辆
限价 | 18万元/辆
油箱容积(L) | 70L
整车质保 | 四年或10万公里
最高车速(km/h) | 200
最小离地间隙(mm) | 132（±10）
最大功率(Kw) | 140（±10）
最大扭矩(N.m) | 265（±10）
百公里及城市综合工况 油耗(L/100km) | ≤8.3
排放标准 | 国六
变速器形式 | 手自一体变速箱（AT）
车辆类型 | 汽油
车辆颜色 | 黑色
车系 | 中国
座位数 | 5座
车身尺寸(mm) | 5095*1875*1485（±200）
轴距(mm) | 2961（±10）
整备质量(kg) | 1880（±10）
轮胎规格 | 225/55R17 101V
防抱制动 ABS＋ 制动力分配系统 EBD | 有
电子辅助制动系统(EBA) | 有
车辆稳定系统(ESP) | 有
有无胎压监测 | 有
安全气囊 | 6
排量 | ≤1.8L
驱动形式 | 前置后驱
悬架系统 | 前双叉臂后多连杆