## Sheet1
广东省人民医院安防系统2023年度零星采购项目清单及报价表
序号 | 商品名称 | 品牌（选定的三个品牌之一） | 设备参数 | 单位 | 数量 （预计） | 报价品牌 | 单价 （元） | 综合合计（元）
一、监控系统
1 | 400万像素4寸网络球机 | 海康威视/大华/华为 | 支持区域入侵侦测，越界侦测，进入区域侦测和离开区域侦等智能侦测 采用高效补光阵列，低功耗，红外补光100 m 内置加热玻璃，有效除雾 支持超低照度，0.005 Lux @F1.6（彩色），0.001 Lux @F1.6（黑白），0 Lux with IR 支持23倍光学变倍，16倍数字变倍 支持3D数字降噪，支持120 dB宽动态 支持定时抓图与事件抓图功能 支持定时任务，一键守望，一键巡航功能 | 台 | 2
2 | 400万像素7寸网络球机 | 海康威视/大华/华为 | 支持区域入侵侦测，越界侦测，进入区域侦测和离开区域侦等智能侦测并联动跟踪 采用高效补光阵列，低功耗，红外补光150m 内置加热玻璃，有效除雾 支持超低照度，0.005Lux@F1.6(彩色)，0.001Lux@F1.6(黑白)，0 Lux with IR 支持32倍光学变倍，16倍数字变倍 支持3D数字降噪，支持120dB宽动态 支持定时抓图与事件抓图功能 支持定时任务，一键守望，一键巡航功能 | 台 | 10
3 | 400万像素人脸抓拍网络摄像机 | 海康威视/大华/华为 | 合智能双舱一体机摄像机上通道看细节，下通道看全景，采用双舱一体化设计，由双镜头相机与高性能GPU模块组成，聚合多种专为复杂场景设计的深度学习算法，实现全结构化数据精准采集，具备多场景数据融合分析能力，实现全方位态势感知 支持三种智能资源模式切换：混合目标检测-全结构化模式（默认）、混合目标检测-比对模式，人脸抓拍 混合目标检测(抓拍+属性并发提取)： a)抓拍人体：支持上衣颜色、下装颜色、性别、戴眼镜、背包、拎东西、戴帽子、戴口罩、长短袖、裤裙、发型属性识别 b)抓拍人脸：支持对运动人脸进行抓拍 c)抓拍非机动车：支持上衣颜色、性别、戴眼镜、背包、戴帽子、戴口罩、长短袖、发型、骑车类型、骑车人数属性识别 d)抓拍机动车：支持车牌识别并抓拍。支持车型、车牌颜色、车身颜色、车牌类型、子品牌车身颜色属性识别 人脸抓拍（正脸抓拍）： a)支持最多120个/帧人脸检测 b)支持对运动人脸进行检测、跟踪、抓拍、评分、筛选，输出最优的人脸 c)支持人脸去误报、快速抓拍人脸 混合目标检测（比对模式）： a)支持前端人脸比对 b)支持最多10个人脸库的管理 c)支持最多15万张人脸的导入 | 台 | 3
4 | 400万像素星光级半球摄像机 | 海康威视/大华/华为 | 最高分辨率可达2560 × 1440 @25 fps，在该分辨率下可输出实时图像 智能侦测：支持越界侦测，区域入侵侦测 支持背光补偿，强光抑制，3D数字降噪，120 dB宽动态适应不同监控环境 1个内置麦克风，高清拾音 采用高效阵列红外灯，使用寿命长，红外照射距离最远可达30 m 符合IP66防尘防水设计，可靠性高 | 台 | 1
5 | 400万像素全彩半球摄像机 | 海康威视/大华/华为 | 全彩级高灵敏度传感器，F1.0超大光圈镜头，提供更清晰的视频流输入 最高分辨率可达2560 × 1440 @25 fps，在该分 支持背光补偿，强光抑制，3D数字降噪，120 dB宽动态，适应不同监控环境 支持柔光灯补光，照射距离最远可达30 m 1个内置麦克风，高清拾音 符合IP66防尘防水设计，可靠性高 | 台 | 50
6 | 400万像素变焦半球摄像机 | 海康威视/大华/华为 | 最高分辨率可达2560 × 1440 @25 fps，在该分辨率下可输出实时图像 支持背光补偿，强光抑制，3D数字降噪，120 dB宽动态，适应不同监控环境 支持电动变焦 4 倍光学变倍 1个内置麦克风，1个内置扬声器，支持双向语音对讲 采用高效阵列红外灯，使用寿命长，红外照射距离最远可达30 m 符合IP66防尘防水 | 台 | 1
7 | 400万像素筒型（枪机）星光级摄像机 | 海康威视/大华/华为 | 400万星光级1/2.7"CMOS智能筒型网络摄像机。 支持联动白光报警 支持联动声音报警 最小照度:0.0008Lux @(F1.2,AGC ON) ,0 Lux with IR 音频接口:内置麦克风和扬声器 电源供应:DC12V±25% / PoE(802.3af) 红外照射距离:最远可达50米 防护等级:IP67 | 台 | 1
8 | 400万像素筒型（枪机）全彩摄像机 | 海康威视/大华/华为 | 全彩级高灵敏度传感器，F1.0超大光圈镜头，提供更清晰的视频流输入 最高分辨率可达2560 × 1440 @25 fps，在该分辨率下可输出实时图像 智能侦测：支持越界侦测，区域入侵侦测 支持背光补偿，强光抑制，3D数字降噪，120 dB宽动态适应不同监控环境 1个内置麦克风，高清拾音 支持柔光灯补光，照射距离最远可达30 m 符合IP66防尘防水设计，可靠性高 | 台 | 10
9 | 400万像素筒型（枪机）变焦摄像机 | 海康威视/大华/华为 | 1/2.7" Progressive Scan CMOS 2560 × 1440 @ 25 fps 0.005 Lux @ (F1.2,AGC ON)，0 Lux with IR 背光补偿，3D 数字降噪 内置 1 个麦克风，高清拾音 内置 1 个扬声器，语音对讲 4 倍光学变倍 支持 256 GB 红外灯补光，最远可达 50 m PTZ 控制 IP66 | 台 | 1
10 | 400万像素蝶形摄像机（电梯专用） | 海康威视/大华/华为 | 最高分辨率可达2560 × 1440 @25 fps，在该分辨率下 可输出实时图像 支持背光补偿，强光抑制，3D数字降噪，120 dB宽动态 本地存储 1个内置麦克风，1个内置扬声器，支持双向语音对讲 支持1路报警输入，1路报警输出；报警输出：继电器， 采用高效阵列红外灯，使用寿命长，红外照射距离最远可达10 m IK08防暴等级，可靠性高 支持PoE供电 | 台 | 8
11 | 200万像素蝶形摄像机（电梯专用） | 海康威视/大华/华为 | 最高分辨率可达1920 × 1080 @25 fps，在该分辨率下可输出实时图像 支持背光补偿，强光抑制，3D数字降噪，120 dB宽动态，适应不同监控环境 支持Smart侦测：越界侦测，区域入侵侦测 支持最大256 GB Micro SD/Micro SDHC/Micro SDXC卡本地存储 支持1路音频输入，1路音频输出，1个内置麦克风，支持1路报警输入，1路报警输出 采用高效阵列红外灯，使用寿命长，红外照射距离最远可达10 m 符合IP66，IK08，可靠性高 | 台 | 1
12 | 球机支架 | 海康威视/大华/华为 | 球型摄像机专用支架 | 个 | 10
13 | 球机电源 | 海康威视/大华/华为 | 球型摄像机专用电源 | 个 | 10
14 | 人脸摄像机支架 | 海康威视/大华/华为 | 人脸摄像机专用支架 | 个 | 1
15 | 人脸摄像机电源 | 海康威视/大华/华为 | 人脸摄像机专用电源 | 个 | 1
16 | 半球支架 | 海康威视/大华/华为 | 半球专用支架 | 个 | 20
17 | 筒型（枪机）支架 | 海康威视/大华/华为 | 筒型（枪机）专用支架 | 个 | 10
18 | 网络摄像机电源 | 海康威视/大华/华为 | 半球/枪机摄像机通用电源 | 个 | 2
19 | 16路双盘位硬盘录像机 | 海康威视/大华/华为 | 可接驳符合ONVIF、RTSP标准的众多主流厂商网络摄像机； 支持8路1080P解码，解码性能强劲； 最大支持800万像素高清网络视频的预览、存储与回放； 支持HDMI与VGA异源输出，HDMI支持4K超高清显示输出，VGA支持高清1080p显示输出； 支持8个SATA接口，最大支持满配8T硬盘； 支持IP设备集中管理，包括IP设备参数配置、信息的导入/导出和升级等功能； 支持最大8/16/16路同步回放和多路同步倒放； 支持智能搜索、回放及备份功能，有效提高录像检索与回放效率； | 台 | 1
20 | 32路8盘位硬盘录像机 | 海康威视/大华/华为 | 可接驳符合ONVIF、RTSP标准的众多主流厂商网络摄像机； 支持8路1080P解码，解码性能强劲； 最大支持800万像素高清网络视频的预览、存储与回放； 支持HDMI与VGA异源输出，HDMI支持4K超高清显示输出，VGA支持高清1080p显示输出； 支持8个SATA接口，最大支持满配8T硬盘； 支持IP设备集中管理，包括IP设备参数配置、信息的导入/导出和升级等功能； 支持最大8/16/16路同步回放和多路同步倒放； 支持智能搜索、回放及备份功能，有效提高录像检索与回放效率； | 台 | 2
21 | 32路16盘位硬盘录像机 | 海康威视/大华/华为 | 可接驳符合ONVIF、RTSP标准的众多主流厂商网络摄像机； 支持8路1080P解码，解码性能强劲； 最大支持800万像素高清网络视频的预览、存储与回放； 支持HDMI与VGA异源输出，HDMI支持4K超高清显示输出，VGA支持高清1080p显示输出； 支持8个SATA接口，最大支持满配8T硬盘； 支持IP设备集中管理，包括IP设备参数配置、信息的导入/导出和升级等功能； 支持最大8/16/16路同步回放和多路同步倒放； 支持智能搜索、回放及备份功能，有效提高录像检索与回放效率； | 台 | 1
22 | 6TB监控专用硬盘 | 希捷/西数/三星 | 容量：6TB 3.5英寸 缓存≥128MB，转速等级≥5640RPM 24*7全天候监控 | 块 | 3
23 | 8TB监控专用硬盘 | 希捷/西数/三星 | 容量：8TB 3.5英寸 缓存≥128MB，转速等级≥5640RPM 24*7全天候监控 | 块 | 3
24 | 24寸监视屏 | 海康威视/HP/AOC | 支持1920×1080 高清显示 178°/178°广视角 三边超窄边框，纤薄机身 爱眼不闪屏，低蓝光设计 HDMI+VGA双接口，丰富连接性和兼容性 采用 3D 降噪技术，图像鲜艳明亮，呈现真实细节 支持软件展频技术可降低 EMI 辐射 支持壁挂 支持7×24小时工作模式 | 台 | 2
25 | 27寸监视屏 | 海康威视/HP/AOC | 支持8bit双路LVDS(1920×1080)高清显示 支持通过串口连接中控设备，进行远程集中控制 实时监控设备温度，高温报警 支持壁挂 支持7×24小时工作模式 | 台 | 1
26 | 挂墙、挂架 | 国标 | 挂墙、挂架（支持26-55寸) | 个 | 3
27 | HDMI高清线 (10米） | 海康威视/晶华/山泽 | HDMI高清线 (10米） | 条 | 2
28 | 监控电脑主机套装（含21.5寸显示屏） | 海康威视/HP/联想 | 监控电脑主机套装（含21.5寸显示屏 FT-2000 8G 256G SSD 2GB独显+21.5英寸显示器 商用台式机 | 台 | 1
29 | 键盘、鼠标（无线套装） | AOC/宏基/雷柏 | 通用型键盘、鼠标（无线套装） | 套 | 1
30 | 32G U盘 | 海康威视/闪迪/金士顿 | USB 2.0 U盘是一款通用数据存储设备 金属质地，稳固耐用。小巧轻便，便于携带。 出色的防水，防尘，防摔特点 | 个 | 1
31 | 32G miniSD卡 | 海康威视/闪迪/金士顿 | Micro SD（TF）卡 T 系列，读写速度等级为 Class10；采用 TLC 存储介质，兼容性强，价格更低，可广泛 适用于轻存储、备用存储等录像强度低或使用环境相对简单的场景。 | 个 | 10
32 | 无线网桥 | 海康威视/TP-LINK/锐捷 | 采用透明网桥技术，NVR可自动发现和管理网络中的摄像头。 无线抗干扰能力强，视频传输吞吐量提升20%以上，200万高清摄像头监控零卡顿。 自动桥接设计，零配置安装 传输距离可达1000米 被动PoE网线供电，安装部署更方便 支持12V1A被动PoE网线供电，供电距离可达60米 | 对 | 6
二、门禁系统
1 | 人脸立柱支架 | 国标 | 人脸门禁机立柱支架 | 支 | 1
2 | 开门遥控器 | 国标 | 无线对码遥控器。可实现开门按钮的远程遥控 | 个 | 1
3 | 8寸室外人脸门禁一体机 | 选取品牌：商汤 | 友好体验:8英寸多点触摸屏幕，户外无补光灯设计，夜间不晃眼。屏下刷卡: 隐藏式屏下刷卡设计，美观实用。 快捷安装:POE供电,即插即用，方便使用。 多场景使用:门禁，闸机，考勤; 识别快速精准:300毫秒即可完成人脸识别，识别准确率高于99%， 识别距离远:支持0.5m-2.0m识别距离; 识别库容量大:支持本地人员库50000人; 识别模式:支持前端后端混合识别。 使用环境：室外 | 台 | 3
4 | 7寸室内人脸门禁一体机 | 选取品牌：商汤 | 友好体验:7英寸多点触摸屏幕，户外无补光灯设计，夜间不晃眼。屏下刷卡: 隐藏式屏下刷卡设计，美观实用。 快捷安装:POE供电,即插即用，方便使用。 多场景使用:门禁，闸机，考勤; 识别快速精准:300毫秒即可完成人脸识别，识别准确率高于99%， 识别距离远:支持0.5m-2.0m识别距离; 识别库容量大:支持本地人员库20000人; 识别模式:支持前端后端混合识别。 使用环境：室内 | 台 | 10
5 | 8寸室外人脸门禁一体机 | 选取品牌：海康威视 | 1、设备外观：采用8英寸IPS高清触摸屏，200万像素双目摄像头，面部识别距离0.2-3m，支持照片、视频防假； 2、设备容量：支持100000张人脸白名单，1：N人脸比对时间＜0.2S/人，支持100000张卡片，150000条记录； 3、认证方式：支持人脸、刷卡、密码（超级密码）及其组合的认证方式；可读取Mifare卡（IC卡）、CPU卡号/内容、身份证序列号； 4、支持可视对讲 使用环境：室外 | 台 | 3
6 | 7寸室内人脸门禁一体机 | 选取品牌：海康威视 | 1、设备外观：采用7英寸IPS触摸显示屏，200万像素双目摄像头，面部识别距离0.3-2m，支持照片视频防假； 2、设备容量：支持50000张人脸白名单，1：N人脸比对时间＜0.2S/人，支持50000张卡片，50000条事件记录; 3、认证方式：刷卡、人脸、密码、刷卡或人脸、刷卡+人脸、超级密码/胁迫密码等；屏下刷卡设计，可读取Mifare卡（IC卡）、CPU卡号及内容、身份证序列号； 4、支持可视对讲 使用环境：室内 | 台 | 10
7 | 呼梯专用人脸门禁一体机（含呼梯控制板） | 海康威视/商汤/旷视 | 呼梯专用人脸门禁一体机 5.5寸屏 识别快速精准：300毫秒即可完成人脸识别，识别准确率高于 99%,支持 0.5m -1.5m 识别； 识别库容量大：支持本地人员库20000人； 检测功能强大：实时检测和跟踪人脸，在侧脸、半遮挡、模糊等情 景下均能进行精准检测； 支持暗光识别：最低0.5Lux识别 内置电梯控制板 | 台 | 2
8 | 可视对讲室内机 | 海康威视/商汤/旷视 | 可视门铃 显示屏7寸彩色显示屏；报警输入8路防区； | 台 | 5
9 | 智能门禁锁 | 小米/三星/海尔 | 开锁方式：全自动推拉式；解锁方式：指纹/密码/临时密码/蓝牙/钥匙/Homekit； 摄像头功能：门前逗留侦测告警并录像；摄像头角度：172° 门铃：感应式电子门铃，电子反锁； 材质：路合金 | 台 | 2
10 | 门禁电源（足5A） | 海康威视/固尚/新嘉诚 | 12V 5A：电源状态、通讯状态、设备运行状态 | 个 | 36
11 | 双门磁力锁 | 海康威视/KOB/新嘉诚 | 280KG双门磁力锁 电压：DC12V；电流：500ma； | 个 | 14
12 | 单门磁力锁 | 海康威视/KOB/新嘉诚 | 180KG单门磁力锁 电压：DC12V；电流：500ma； | 个 | 6
13 | 手动开门按钮 | 海康威视/KOB/新嘉诚 | 86型出门开关；供电方式：干接点信号控制 | 个 | 1
14 | 红外感应开门按钮 | 海康威视/KOB/新嘉诚 | 电压:DC12V；开门方式：红外感应 产品重量：0.12KG | 个 | 20
15 | 闭门器 | 海康威视/KOB/新嘉诚 | 液压缓冲 机械自动闭门 | 个 | 10
16 | 消防联动模块 | 海湾/泛海三江/北大青鸟 | 含消防联动模块、联动调试 | 个 | 2
17 | 应急手破按钮 | 海湾/泛海三江/北大青鸟 | 有机玻璃、塑料保护盖、输入电压：DC12V | 个 | 1
三、一键报警系统
1 | 报警主机 | 博世 | 专业级总线制网络报警主机，自带8防区，可扩展至256防区/自带4路继电器，可扩展至256路继电器输出/串口输出/电话/网络上报/8个独立子系统/总线可达2400米/8.2K 线尾组，支持本地8路防区/2线制防区防拆/支持定时撤布防/时控输出 | 台 | 1
2 | 有线报警按钮（自动复位） | 博世 | 数据的紧急报警设备。按钮被触发后，传送给报警主机，报警主机将报警信号发送至报警中心。 | 个 | 11
3 | 无线报警按钮 | 博世 | 无线紧急按钮，按钮触发后，报警信息通过无线的方式传送给报警主机 | 个 | 4
4 | 分区模块键盘 | 博世 | LCD报警键盘；（可通过遥控器和刷卡布撤防） 连接到报警主机 | 个 | 2
5 | 无线扩展模块 | 博世 | 模块通过无线方式接收无线探测器型号并通过485方式进行上报 | 个 | 2
6 | 有线扩展模块 | 博世 | 八防区扩展模块，通过RS485协议与报警主机通信 | 个 | 10
四、传输部分
1 | 5口全千交换机 | 海康威视/TP-LINK/华三 | 提供5个10/100/1000M 自适应RJ45端口,所有端口均可实现线速转发；每端口均支持MD/MDIX自动翻转及双工/速率自协商 | 台 | 3
2 | 8口全千兆POE交换机 | 海康威视/TP-LINK/华三 | 提供8个千兆PoE电口，1个千兆电口，1个千兆光口 支持IEEE 802.3at/af 支持IEEE 802.3、IEEE 802.3u、IEEE 802.3x、IEEE802.3ab、IEEE802.3z 支持6 KV防浪涌（PoE口） 支持PoE输出功率管理 千兆网络接入设计 | 台 | 3
3 | 24口全千兆POE交换机 | 海康威视/TP-LINK/华三 | 提供24个千兆PoE电口，1个千兆电口，1个千兆光口 支持IEEE 802.3at/af 支持IEEE 802.3、IEEE 802.3u、IEEE 802.3x、IEEE802.3ab、IEEE802.3z 支持6KV防浪涌（PoE口） 支持PoE输出功率管理 千兆网络接入设计 | 台 | 7
4 | 六类非屏蔽网线 | 海康威视/TP-LINK/胜为 | 六类非屏蔽室内网线 | 米 | 4000
5 | 六类非屏水晶头 | 海康威视/TP-LINK/胜为 | 六类非屏蔽水晶头 | 个 | 1000
6 | 2U机柜 | 金盾/图腾/三拓 | 2U机柜 | 个 | 4
7 | 6U机柜 | 金盾/图腾/三拓 | 6U机柜 | 个 | 4
8 | RVV2*2.5电源线 | 广州电缆/南洋/珠江 | RVV2*2.5电源线 | 米 | 1000
9 | RVV3*1.5电源线 | 广州电缆/南洋/珠江 | RVV3*1.5电源线 | 米 | 1000
10 | PVC线管￠25 | 联塑/雄塑/世丰 | PVC线管￠25 | 米 | 3000
11 | PVC线管￠32 | 联塑/雄塑/世丰 | PVC线管￠32 | 米 | 500
12 | 室外光纤 | 长飞/烽火/中天恒科 | 12芯室外光纤 | 米 | 1300
13 | 室内光纤 | 长飞/烽火/中天恒科 | 6芯室内光纤 | 米 | 300
14 | 室内光纤 | 长飞/烽火/中天恒科 | 单模单芯 | 米 | 100
15 | 标签色带 | 兄弟 | 9/12MM原装标签色带 | 盒 | 1
16 | 光纤跳线 | 长飞/烽火/中天恒科 | LC-LC、SC光纤跳线，1.5/3/5米。 | 对 | 1
17 | 光纤收发器 | 长飞/烽火/中天恒科 | 单模单纤，10/100/1000M自适应。 | 对 | 1
五、维修部分
1 | 监控安装人工费技术调试费 | 人工 | 监控安装人工费技术调试费 | 路 | 30
2 | 监控点位拆除人工费 | 人工 | 监控点位拆除人工费 | 路 | 1
3 | 人行道闸、人脸机施工安装费 | 人工 | 安装人工费 | 每通道 | 1
4 | 人行闸机地面开槽及不锈钢地面恢复 | 人工 | 厚2.0 304不锈钢 开槽及恢复地面 | 每通道 | 1
5 | 人脸门禁机（整套）安装施工集成费 | 人工（整套） | 人脸门禁机（整套）安装施工集成费 | 套 | 5
6 | 人脸门禁机（门禁升级双向）施工集成费 | 人工 | 人脸门禁机（门禁升级双向）施工集成费 | 套 | 5
7 | 消防联动安装联动调试费 | 人工 | 消防联动安装联动调试费 | 路 | 5
8 | 修复门把手人工费 | 人工 | 修复门把手人工费 | 项 | 1
9 | 门禁点位拆除人工费 | 人工 | 门禁点位拆除人工费 | 路 | 1
10 | 一键报警系统安装施工费 | 人工 | 一键报警系统安装施工费 | 路 | 5
未税总计： |  |  |  | 0
税金：
合计含税总价：
说明：
1、合同期内，项目以季度方式进行结算付款。表中的设备及数量为参考数，最终以医院实际采购设备及数量,在单价不变的情况下，按实结算。
2、新增的设备需与原有系统兼容，硬件原厂保修3年。