## Sheet1
病理科冷冻台参数（4张）
1、获得CE认证；
2、 获得实用新型专利和外观设计专利；
3、 冷台台面四周为独特的漏水槽设计，使台面化水后不外流，确保工作台面整洁；
4、 仪器边缘无棱角，确保使用的安全舒适；
5、压缩机选用环保型雪种（R134a），节能环保，低噪音；
6、 制冷台面选用进口铝合金材质；
7、微电脑精确控温；
8、开机达到设定温度后，系统暂停运行，有效节省功耗；
9、可一次性置放蜡块数量：48个；
10、开机后到达设定温度时间：< 15分钟；
11、外型尺寸：535*330*358mm；
12、冷台面积：270*250mm；
13、重量：20Kg；
14、额定功率：170W；
15、结霜时间：5min；
16、工作温度范围：-2℃ ~ -15℃，工作环境温度：0℃ ~ 40℃。