## 封-3 投标总价封面
| 英东楼9楼病区增加设备带及零星油漆 |  |  | 工程
投 标 总 价
投 标 人：
(单位盖章)
年 月 日
封-3

## 扉-3 投标总价扉页
| 英东楼9楼病区增加设备带及零星油漆 |  | 工程
投 标 总 价
招 标 人：
工 程 名 称： |  | 英东楼9楼病区增加设备带及零星油漆
投 标 总 价 |  | （小写）：
（大写）：
投 标 人：
(单位盖章)
法定代表人 或其授权人：
(签字或盖章)
编 制 人：
（造价人员签字盖专用章）
编 制 时 间：
扉-3

## 表-04 单位工程投标报价汇总表
单位工程投标报价汇总表
工程名称：英东楼9楼病区增加设备带及零星油漆工程 |  |  | 标段： | 第 1 页 共 1 页
序号 | 汇总内容 | 金额:(元) |  |  | 其中：暂估价(元)
1 | 分部分项合计
2 | 措施合计
2.1 | 绿色施工安全防护措施费
2.2 | 其他措施费
3 | 其他项目
3.1 | 暂列金额
3.2 | 暂估价
3.3 | 计日工
3.4 | 总承包服务费
3.5 | 预算包干费
3.6 | 工程优质费
3.7 | 概算幅度差
3.8 | 索赔费用
3.9 | 现场签证费用
3.10 | 其他费用
4 | 税前工程造价
5 | 增值税销项税额
6 | 总造价
7 | 人工费
投标报价合计=1+2+3+5 |  |  |  |  | 0
注：本表适用于单位工程招标控制价或投标报价的汇总，如无单位工程划分，单项工程也使用本表汇总
表—04

## 表-08 分部分项工程和单价措施项目清单与计价表（2202版-
分部分项工程和单价措施项目清单与计价表
工程名称：英东楼9楼病区增加设备带及零星油漆工程 |  |  |  | 标段： |  |  | 第 1 页 共 4 页
序号 | 项目编码 | 项目名称 | 项目特征描述 |  | 计量单位 | 工程量 |  | 金额（元）
[8 empty] | 综合单价 | 综合合价 | 其中
暂估价
整个项目
1 | 031008013001 | 医疗设备带 | 1、类型：医疗设备带 2、规格：2200mm/组。300*65mm. |  | m | 29.6
2 | 031008014001 | 气体终端 | 1、类型：气体终端 2、品牌：捷锐，英标 |  | 个 | 64
3 | 030801014001 | 低压铜及铜合金管 | 1、类型：医用铜管焊接 2、种类：Φ10. |  | m | 146.3
4 | 030801014002 | 低压铜及铜合金管 | 1、类型：医用铜管焊接 2、种类：Φ12. |  | m | 146.3
5 | 030807002001 | 低压焊接阀门 | 1、类型：气体终端焊接安装 2、种类：铜管焊接 DN10 |  | 个 | 28
6 | 030807002002 | 低压焊接阀门 | 1、类型：气体终端焊接安装 2、种类：铜管焊接 DN12 |  | 个 | 28
7 | 031301015001 | 管道焊接工艺的充气保护 | 1、类型：铜管焊接氮气保护 2、种类：管道清洗、空气吹扫、压力试验。 |  | 项 | 1
8 | 011606003001 | 天花扣板饰面拆除、恢复 | 1、龙骨及饰面种类:铝扣板拆除、恢复 2、种类：600×600扣板 3、特性：满足敷设网络线需要。 |  | m2 | 212.3
9 | 030411001001 | 配管 | 1、名称:刚性阻燃管 2、材质:塑料 3、规格:PC20 4、配置形式:墙面明配 |  | m | 186.2
10 | 030411004002 | 配线 | 1、名称:管内穿线 2、配线形式:照明线路 3、型号:ZR-BVR 4、规格:2.5mm² 5、材质:铜芯 6、配线部位:室内 7、配线线制:单相 |  | m | 668.6
11 | 030404035001 | 二三孔插座 | 1.名称:单相带防溅罩二三孔插座 2.规格:250V 10A (安全型)，面板86mm×86mm 施耐德 3.安装方式: 明装 |  | 个 | 84
12 | 030412006001 | 设备带阅读灯 | 1.名称:设备带阅读灯 2.规格:单管LED灯，18W 3.安装方式:嵌入式安装 |  | 套 | 28
本页小计
注：为计取规费等的使用，可在表中增设其中：“定额人工费”。
表—08
分部分项工程和单价措施项目清单与计价表
工程名称：英东楼9楼病区增加设备带及零星油漆工程 |  |  |  | 标段： |  |  | 第 2 页 共 4 页
序号 | 项目编码 | 项目名称 | 项目特征描述 |  | 计量单位 | 工程量 |  | 金额（元）
[8 empty] | 综合单价 | 综合合价 | 其中
暂估价
13 | 030404034001 | 设备带床头照明开关 | 1.名称:单控开关 2.材质:塑料 施耐德 3.规格:250V 10A,面板86mm×86mm 4.安装方式:暗装 H=1.3m |  | 个 | 32
14 | 030404036001 | 床头液晶呼叫器 | 1.名称:液晶呼叫器 2.材质:迈邦 3.安装方式:暗装 设备带嵌入式 |  | 套 | 32
15 | 030411006001 | 接线盒 | 1.名称:接线盒 2.材质:塑料 联塑 3.安装形式:明装 |  | 个 | 163
16 | 030502005002 | 双绞线缆 | 1.名称:双绞线缆 2.规格:六类非屏蔽双绞线缆 3.敷设方式:管内、槽架内配线 |  | m | 363
17 | 030502019001 | 双绞线缆测试 | 1、类型：双绞线缆测试 |  | 链路 | 28
18 | 030411001002 | 配管 | 1、名称:刚性阻燃管 2、材质:塑料 3、规格:PC25 4、配置形式:明配 |  | m | 326
19 | 030506005001 | 呼叫系统调试 | 1.名称:设备带呼叫系统调试 2.功能:单项与联合调试及通过相关部门验收等 |  | 系统 | 1
20 | 030412005001 | 荧光灯 | 1.名称:成套型荧光灯 2.型号:LED面板灯 36W 3.安装形式:嵌入式 |  | 套 | 28
21 | 030404034002 | 照明开关 | 1.名称:单控开关 2.材质:塑料 施耐德 3.规格:250V 10A,面板86mm×86mm 4.安装方式:暗装 H=1.3m |  | 个 | 28
22 | 010810005002 | 窗帘轨 | 1.窗帘轨材质:铝合金双轨 |  | m | 232
23 | 031008013002 | 医疗设备带 | 1.内容及材质:设备带装饰面板 |  | m | 43.6
24 | 010401003001 | 实心砖墙 | 1.墙体类型:内墙 2.墙体厚度:120mm 3.砌砖封窗 |  | m3 | 0.5
25 | 011201004001 | 立面砂浆找平层 | 1.构件部位:墙面 2.找平层砂浆厚度、配合比:20mm,水泥砂浆1:2.5 3.钉挂铁丝网 |  | m2 | 3.9
本页小计
注：为计取规费等的使用，可在表中增设其中：“定额人工费”。
表—08
分部分项工程和单价措施项目清单与计价表
工程名称：英东楼9楼病区增加设备带及零星油漆工程 |  |  |  | 标段： |  |  | 第 3 页 共 4 页
序号 | 项目编码 | 项目名称 | 项目特征描述 |  | 计量单位 | 工程量 |  | 金额（元）
[8 empty] | 综合单价 | 综合合价 | 其中
暂估价
26 | 011406001001 | 抹灰面油漆 | 1.基层类型:墙面一般抹灰面 2.腻子种类:成品腻子粉 3.刮腻子遍数:二遍 4.油漆品种、刷漆遍数:白色乳胶漆二遍 5.部位:内墙 |  | m2 | 3.9
27 | 030413002001 | 凿(压)槽 | 1.名称:凿槽及修补 2.规格:70mm×70mm 3.类型:砖、混凝土结构 4.填充(恢复)方式:水泥砂浆修补 |  | m | 36.2
28 | 030413003001 | 打洞(孔) | 1.部位：管道穿墙体进房间过通道。 2.规格：打洞、砂浆防火泥填堵。 |  | 个 | 18
29 | 011304002001 | 灯盘天花开口 | 1.材料品种、规格:面板灯盘天花开口、600mm×600mm |  | 个 | 28
30 | 011606002001 | 墙柱面龙骨及饰面拆除 | 1.龙骨及饰面种类:金属龙骨及木质装饰面 |  | m2 | 35.6
31 | 010103002001 | 余方弃置 | 1.废弃料品种:拆除废料外运 2.运距:20km 3.不满一车以一车收费。 |  | m3 | 10
32 | 011614003001 | 医疗设备带拆除 | 1.拆除范围:医疗设备带 宽400mm |  | m | 10
33 | 粤R2-2-42 | 铜管 公称直径(mm以内) 20 | 1.拆除范围:焊接铜管，部分墙体内。 |  | m | 68.2
34 | 070201319001 | 成套型荧光灯具 嵌入式 双管 | 1.拆除范围:嵌入式灯盘 |  | 套 | 4
35 | 011614006001 | 窗帘轨拆除 | 1.拆除范围:病床窗帘导轨 |  | m | 25.3
36 | 粤R1-1-58 | 人工单项拆除 铲除糊裱贴面 | 1.拆除范围:墙体墙布拆除，2500*1600 |  | m2 | 16.3
37 | 011201004002 | 立面砂浆找平层 | 1.构件部位:墙面 2.找平层砂浆厚度、配合比:20mm,水泥砂浆1:2.5 3.钉挂铁丝网 |  | m2 | 41.6
38 | 011406001002 | 抹灰面油漆 | 1.基层类型:墙面一般抹灰面 2.腻子种类:成品腻子粉 3.刮腻子遍数:二遍 4.油漆品种、刷漆遍数:白色乳胶漆二遍 5.部位:内墙 |  | m2 | 41.6
本页小计
注：为计取规费等的使用，可在表中增设其中：“定额人工费”。
表—08
分部分项工程和单价措施项目清单与计价表
工程名称：英东楼9楼病区增加设备带及零星油漆工程 |  |  |  | 标段： |  |  | 第 4 页 共 4 页
序号 | 项目编码 | 项目名称 | 项目特征描述 |  | 计量单位 | 工程量 |  | 金额（元）
[8 empty] | 综合单价 | 综合合价 | 其中
暂估价
39 | 031008013003 | 医疗设备带 | 1、类型：医疗设备带 2、规格：2200mm/组。300*65mm. |  | m | 16.3
40 | RGZJF001 | 人工增加费 | 1.拆除柜子 2.清理现场 |  | 工日 | 4
措施项目
41 | 粤011703002001 | 单独装饰装修工程垂直运输 | 1、材料人工搬运上九楼 |  | 项 | 1
42 | 011707004001 | 二次搬运 | 1、病房特殊原因需要，材料都需堆放楼梯间后二次搬运至安装现场。 |  | 项 | 1
本页小计
合 计
注：为计取规费等的使用，可在表中增设其中：“定额人工费”。
表—08

## 表-11 总价措施项目清单与计价表
总价措施项目清单与计价表
工程名称：英东楼9楼病区增加设备带及零星油漆工程 |  |  |  |  | 标段： |  |  | 第 1 页 共 1 页
序号 | 项目编码 | 项目名称 | 计算基础 | 费率 (%) |  | 金额 (元) | 调整费率 (%) |  | 调整后 金额 (元) | 备注
1 | LSSGCSF00001 | 绿色施工安全防护措施费 | 分部分项人工费+分部分项机具费 | 35.77 | [5 empty] | 以分部分项的人工费与施工机具费之和为计算基础，费率19%
2 | WMGDZJF00001 | 文明工地增加费 | 分部分项人工费+分部分项机具费 | 0 | [5 empty] | 以分部分项的人工费与施工机具费之和为计算基础，市级文明工地为1.20%；省级文明工地为2.10%
3 | 011707002001 | 夜间施工增加费 |  | 20 | [5 empty] | 以夜间施工项目人工费的20%计算
4 | GGCSF0000001 | 赶工措施费（国庆中秋节假日集中人员赶工施工增加费） | 分部分项人工费+分部分项机具费 | 34.4 | [5 empty] | 赶工措施费=（1-δ）*分部分项的（人工费+施工机具费）*0.3 （0.8≤δ＜1 式中：δ=合同工期/定额工期）
5 | 031301010001 | 安装与生产同时进行增加费（医院病房同时使用中施工，间断性无法连续，增加人工费） | 分部分项人工费 | 10 | [5 empty] | 按经批准的专项施工组织方案计算
合 计
编制人（造价人员）： |  |  |  |  | 复核人（造价工程师）：
表-11

## 表-13 规费、税金项目清单与计价表
规费、税金项目清单与计价表
工程名称：英东楼9楼病区增加设备带及零星油漆工程 |  |  | 标段： |  |  | 第 1 页 共 1 页
序号 | 项目名称 | 计算基础 |  | 计算基数 | 计算费率 (%) |  | 金额(元)
1 | 增值税销项税额 | 分部分项合计+措施合计+其他项目
合 计
编制人（造价人员）： |  |  | 复核人（造价工程师）：
表—13

## 表-12 其他项目清单与计价汇总表
其他项目清单与计价汇总表
工程名称：英东楼9楼增加设备带（方案二） |  |  | 标段： |  | 第 1 页 共 1 页
序号 | 项目名称 | 金额（元） |  | 结算金额（元） |  | 备注
1 | 暂列金额 |  |  |  |  | 明细详见表-12-1
2 | 暂估价
2.1 | 材料暂估价 |  |  |  |  | 明细详见表-12-2
2.2 | 专业工程暂估价 |  |  |  |  | 明细详见表-12-3
3 | 计日工 |  |  |  |  | 明细详见表-12-4
4 | 总承包服务费 |  |  |  |  | 明细详见表-12-5
5 | 预算包干费
6 | 工程优质费
7 | 概算幅度差
8 | 现场签证费用
9 | 索赔费用
10 | 其他费用
| 合 计 |  |  |  |  | —
注：材料（工程设备）暂估单价进入清单项目综合单价，此处不汇总。
表—12

## 表-12-1 暂列金额表
暂列金额明细表
工程名称：英东楼9楼病区增加设备带及零星油漆工程 |  |  | 标段： |  | 第 1 页 共 1 页
序号 | 名称 | 计量单位 |  | 暂定金额 （元） |  | 备注
1 | 暂列金 | 元
合 计 | [5 empty] | —
注：此表由招标人填写，如不能详列，也可只列暂列金额总额，投标人应将上述暂列金额计入投标总价中。
表—12—1