## Sheet1
分子杂交炉参数（1个）
一、分子杂交箱：
▲ | 1.杂交箱和交联仪相互独立操作
▲ | 2.大屏幕液晶显示当前温度，温度控制在10℃至99.9℃
3.可变速控制器，转速为10至15RPM，可用于洗涤或杂交
4.化霜水盘可以储存冷凝的小水滴，不锈钢内部结构易于清洁
二、紫外交联仪：
▲ | 1.8瓦短波254nm的紫外线光源，能提供均匀的紫外光照射
▲ | 2.紫外强度和曝光时间可预设或手动调节，紫外安全窗可允许查看紫外线曝光过程
3.能够以微处理器的方法控制紫外线的输出，确保较大的能源效率
4.安装抽屉门，方便样品的放置
5.紫外交联仪可以作为一个独立单元单独运作
恒温金属浴参数（2个）
▲ | 1.控温范围在0℃-100℃，控温精度为±0.3℃，温度稳定性为±0.3℃，温度显示精度围为0.1℃
2.可独立关闭或开启恒温、振荡、定时功能
▲ | 3.具备短振荡点动功能、温度校准功能
▲ | 4.振荡转速范围包含200-1500rpm，振荡幅度为2mm，振荡方式为水平回转
▲ | 5.升温速度：＜15min (从25℃—100℃)
6.制冷时间：≤25分钟 (从室温下降到室温以下20℃）
▲ | 7.制冷速度：≥7℃/min (从100℃降到20℃)；≥1.2℃/min (从室温开始下降20℃)
8.采用直流无刷电机，有微处理器控制
液氮罐参数（1个)
▲ | 1.兼容两种存储方式：液相存储和气相存储。罐内任何一点的温度不高于-185℃
▲ | 2.双层铝制真空设计结合高级真空绝热材料，高热效率，超低液氮蒸发损失，生物材料样本可安全存储较长时间
▲ | 3.兼容所有主要冻存盒品牌，可选配温度数据记录设备
4.存储罐开口较大，方便样本的取放、存储以及检索
5.可选配液氮自动填充，专门用于气象条件样本的长期储存
▲ | 6.容积≥160L,冻存管容量≥6000个