## 表-04 单位工程招标控制价汇总表
单位工程招标控制价汇总表
工程名称：安装工程 |  |  | 标段： | 第 1 页 共 1 页
序号 | 汇总内容 | 金额:(元) |  |  | 其中：暂估价(元)
1 | 分部分项合计 | 217214.33 |  |  | 13637.8
1.1 | 1、首层储物间更改为集中废物间 | 12049.88
1.2 | 3、原建筑天面排水管移至室外排水井 | 4983.27
1.3 | 7、中心供液室SD1-B\SD1-A电箱空余开关位补齐开关 | 1573.80
1.4 | 8、增加背景音乐广播系统 | 119820.25 |  |  | 4322
1.5 | 9、门禁调整 | 52869.84 |  |  | 5351
1.6 | 10、负压机房砌筑 | 25917.29 |  |  | 3964.8
2 | 措施合计 | 21918.82
2.1 | 绿色施工安全防护措施费 | 19862.02
2.2 | 其他措施费 | 2056.80
3 | 其他项目 | 5552.70 |  |  | －
3.1 | 暂列金额
3.2 | 暂估价 | 13637.80
3.3 | 计日工
3.4 | 总承包服务费
3.5 | 预算包干费 | 5552.70
3.6 | 工程优质费
3.7 | 概算幅度差
3.8 | 索赔费用
3.9 | 现场签证费用
3.10 | 其他费用
4 | 税前工程造价 | 244685.85
5 | 增值税销项税额 | 22021.73 |  |  | －
6 | 总造价 | 266707.58
7 | 人工费 | 56636.41
招标控制价合计=1+2+3+5 |  | 266,707.58 |  |  | 13637.80
注：本表适用于单位工程招标控制价或投标报价的汇总，如无单位工程划分，单项工程也使用本表汇总
表—04

## 表-08 分部分项工程和单价措施项目清单与计价表
分部分项工程和单价措施项目清单与计价表
工程名称：安装工程 |  |  |  | 标段： |  |  |  | 第 1 页 共 16 页
序号 | 项目编码 | 项目名称 | 项目特征描述 |  | 计量单位 | 工程量 | 金额（元）
[7 empty] | 综合单价 |  | 综合合价 | 其中
暂估价
|  | 1、首层储物间更改为集中废物间 | [6 empty] | 12049.88
|  | 电气工程 | [6 empty] | 6973.53
1 | 粤R2-1-338 | 插座拆除 | 1、名称:单相二三插座 2、型号:10A/220V 3、安装方式:暗装 4、其它满足设计和清单规范要求 |  | 套 | 2 | 4.4 |  | 8.8
2 | 粤R2-1-239 | 拆除线管 | 1、名称:电气配管 2、材质:JDG镀锌薄壁电线管 3、规格:JDG25mm 4、配置形式及部位:综合(明敷、暗敷) 5、电线管路敷设 6、接地 7、其它满足设计和清单规范要求 |  | m | 10 | 5.38 |  | 53.8
3 | 粤R2-1-273 | 拆除线 | 1、名称:电气配线 2、规格:WDZA-BYJ-4 3、配线形式:线槽、线管敷设 4、其它满足设计和清单规范要求 |  | m单线 | 30 | 0.32 |  | 9.6
4 | 030411004001 | 配线 | 1、名称:电气配线 2、规格:WDZA-BYJ-4 3、配线形式:线槽、线管敷设 4、其它满足设计和清单规范要求 |  | m | 80 | 5 |  | 400
5 | 030404035001 | 插座 | 1、名称:单相二三插座 2、型号:10A/220V 3、安装方式:暗装 4、其它满足设计和清单规范要求 |  | 个 | 3 | 44.78 |  | 134.34
6 | 030404035002 | 插座 | 1、名称:热水器插座 2、型号:16A/220V 3、安装方式:暗装 4、其它满足设计和清单规范要求 |  | 个 | 1 | 41.11 |  | 41.11
本页小计 | [8 empty] | 647.65
注：为计取规费等的使用，可在表中增设其中：“定额人工费”。
表—08
分部分项工程和单价措施项目清单与计价表
工程名称：安装工程 |  |  |  | 标段： |  |  |  | 第 2 页 共 16 页
序号 | 项目编码 | 项目名称 | 项目特征描述 |  | 计量单位 | 工程量 | 金额（元）
[7 empty] | 综合单价 |  | 综合合价 | 其中
暂估价
7 | 030412006001 | 紫外线杀菌灯 | 1.名称:紫外线杀菌灯 2.规格:40W 3.安装形式:吊装 |  | 套 | 2 | 173.39 |  | 346.78
8 | 030507008001 | 网络高清半球摄像机 | 1、名称：网络高清半球摄像机(≥200W像素) 2、详见施工图纸及用户需求书 3、综合考虑各类增加费用 4、其它满足设计和清单规范要求 |  | 台 | 1 | 671.62 |  | 671.62
9 | 030507005001 | 刷卡密码门禁机(带指纹解锁) | 1、刷卡密码门禁机(带指纹解锁) 2、DC12V电源 3、详见施工图纸及用户需求书 4、其它满足设计和清单规范要求 |  | 台 | 1 | 594.63 |  | 594.63
10 | 030507007001 | 磁力锁 | 1、名称：磁力锁 2、规格：详见施工图纸及用户需求书 3、其它满足设计和清单规范要求 |  | 台 | 1 | 581.7 |  | 581.7
11 | 080901010001 | 电源适配器（带UPS） | 1.名称:电源适配器（带UPS） 2.规格:DC12V电源 |  | 台 | 1 | 322.06 |  | 322.06
12 | 030507001001 | 门禁卡 | 1.名称:门禁系统感应厚卡(白) 2.制作编写卡片 |  | 张 | 10 | 10 |  | 100
13 | 030408001001 | 软芯线 | 1.名称:软芯线 2.型号:RVV-2*1.0 |  | m | 20 | 4.26 |  | 85.2
14 | 030404034001 | 时间控制开关 | 1、名称:时间控制开关 2、规格:220V/10A 3、其它满足设计和清单规范要求 |  | 个 | 1 | 82.25 |  | 82.25
15 | 030413002001 | 凿(压)槽及修复 | 1.凿槽、刨沟(砖结构) (宽70×深70mm以内) 2.沟槽修补 尺寸(宽70×深70mm以内) |  | m | 15 | 25.19 |  | 377.85
本页小计 | [8 empty] | 3162.09
注：为计取规费等的使用，可在表中增设其中：“定额人工费”。
表—08
分部分项工程和单价措施项目清单与计价表
工程名称：安装工程 |  |  |  | 标段： |  |  |  | 第 3 页 共 16 页
序号 | 项目编码 | 项目名称 | 项目特征描述 |  | 计量单位 | 工程量 | 金额（元）
[7 empty] | 综合单价 |  | 综合合价 | 其中
暂估价
16 | 030411004002 | 配线 | 1、名称:电气配线 2、规格:WDZA-BYJ-2.5 3、配线形式:线槽、线管敷设 4、其它满足设计和清单规范要求 |  | m | 40 | 3.78 |  | 151.2
17 | 030411001001 | 配管 | 1、名称:电气配管 2、材质:JDG镀锌薄壁电线管 3、规格:JDG32mm 4、配置形式及部位:综合(明敷、暗敷) 5、电线管路敷设 6、接地 7、其它满足设计和清单规范要求 |  | m | 80 | 26 |  | 2080
18 | 030413003001 | 电气穿墙打孔 | 1.名称:电气穿墙打孔 2.规格:φ50 3.类型:机械钻孔、防火泥封堵 |  | 个 | 2 | 31.05 |  | 62.1
19 | 030502005001 | 网络电话线 | 1、名称:低烟无卤网络线 2、规格:UTP-CAT6 3、配线形式:线槽、线管敷设 4、其它满足设计和清单规范要求 |  | m | 60 | 4.59 |  | 275.4
20 | 011606003001 | 天花拆除及修复 | 1、铝扣板天花保护性拆除及修复 |  | m2 | 38 | 13.65 |  | 518.7
21 | 030507017001 | 视频监控系统调试与试运行 | 1、名称：电视监控系统安全防范系统工程试运行 2、内容：包含摄像头、交换机、录像机、显示器调试与试运行，含监控局域网IP地址分配调制，监控软件监测与试运行 |  | 系统 | 1 | 76.39 |  | 76.39
|  | 给排水工程 | [6 empty] | 5076.35
本页小计 | [8 empty] | 3163.79
注：为计取规费等的使用，可在表中增设其中：“定额人工费”。
表—08
分部分项工程和单价措施项目清单与计价表
工程名称：安装工程 |  |  |  | 标段： |  |  |  | 第 4 页 共 16 页
序号 | 项目编码 | 项目名称 | 项目特征描述 |  | 计量单位 | 工程量 | 金额（元）
[7 empty] | 综合单价 |  | 综合合价 | 其中
暂估价
22 | 031001006001 | PPR给水管 | 1、安装部位:室内 2、材质:给水PPR 3、规格:DN15 4、连接形式:热熔卡接 5、压力试验及冲洗消毒 6、其它满足设计及规范要求 |  | m | 15 | 22.21 |  | 333.15
23 | 031003001001 | 铜截止阀 | 1.材质:全铜 2.规格:DN15 3.连接形式:螺纹连接 4.其它满足设计及规范要求 |  | 个 | 1 | 51.78 |  | 51.78
24 | 031004003001 | 柱盆 | 1、名称:柱盆（配置感应水龙头） 2、组成:洗手盆、感应水龙头、角阀、编织软管、下水器等组件 3、规格、材质满足设计要求 4、其它满足设计要求 |  | 组 | 1 | 978.45 |  | 978.45
25 | 031003012001 | 直流式低阻力型倒流防止器 | 1、安装部位:室内 2、材质:阀体材质为球墨铸铁，内件材质为304不锈钢 3、规格:DN15 4、隔断形式:空气隔断或零压隔断 5、其它满足设计及规范要求 |  | 套 | 1 | 980.03 |  | 980.03
26 | 031004014001 | 水龙头 | 1、安装部位:室内 2、材质:不锈钢水龙头 3、规格:DN15 4、其它满足设计及规范要求 |  | 个 | 1 | 77.55 |  | 77.55
27 | 031004014002 | 不锈钢洁净地漏 | 1、名称：不锈钢洁净地漏 2、规格：DN110 3、其他 |  | 个 | 2 | 190.6 |  | 381.2
28 | 031001006002 | 塑料管 | 1、安装部位:室内 2、材质:排水UPVC 3、规格:DN110 4、连接形式:承插粘接 5、其它满足设计及规范要求 |  | m | 20 | 58.99 |  | 1179.8
本页小计 | [8 empty] | 3981.96
注：为计取规费等的使用，可在表中增设其中：“定额人工费”。
表—08
分部分项工程和单价措施项目清单与计价表
工程名称：安装工程 |  |  |  | 标段： |  |  |  | 第 5 页 共 16 页
序号 | 项目编码 | 项目名称 | 项目特征描述 |  | 计量单位 | 工程量 | 金额（元）
[7 empty] | 综合单价 |  | 综合合价 | 其中
暂估价
29 | 031001006003 | 塑料管 | 1、安装部位:室内 2、材质:排水UPVC 3、规格:DN50 4、连接形式:承插粘接 5、其它满足设计及规范要求 |  | m | 6 | 30.52 |  | 183.12
30 | 030413003002 | 打洞(孔) | 1、排水管道穿楼板打洞De50 2、堵洞眼 3、其他 |  | 个 | 1 | 31.53 |  | 31.53
31 | 030413003003 | 打洞(孔) | 1、排水管道穿楼板打洞De110 2、堵洞眼 3、其他 |  | 个 | 2 | 68.03 |  | 136.06
32 | 031002003001 | 塑料套管 | 1.名称、类型:塑料套管 2.规格:De50（穿管管径） |  | 个 | 1 | 30.92 |  | 30.92
33 | 031002003002 | 塑料套管 | 1.名称、类型:塑料套管 2.规格:De110（穿管管径） |  | 个 | 2 | 50.15 |  | 100.3
34 | 030413001001 | 管道支架制作安装 | 1、管架形式:按设计要求,并做好防腐、绝缘处理 2、材质:铁 3、除锈、刷油设计要求:按规范要求 |  | kg | 20.2 | 30.32 |  | 612.46
|  | 3、原建筑天面排水管移至室外排水井 | [6 empty] | 4983.27
35 | 011612001001 | 排水管拆除 | 1、DN200排水管拆除 |  | m | 21 | 23.28 |  | 488.88
36 | 031001006004 | 塑料管 | 1、安装部位:室内 2、材质:排水UPVC 3、规格:DN200 4、连接形式:承插粘接 5、其它满足设计及规范要求 |  | m | 31 | 138.87 |  | 4304.97
37 | 011615001001 | 排水井开孔 | 1、排水井开孔 2、DN250 3、管洞封堵 |  | 个 | 1 | 189.42 |  | 189.42
本页小计 | [8 empty] | 6077.66
注：为计取规费等的使用，可在表中增设其中：“定额人工费”。
表—08
分部分项工程和单价措施项目清单与计价表
工程名称：安装工程 |  |  |  | 标段： |  |  |  | 第 6 页 共 16 页
序号 | 项目编码 | 项目名称 | 项目特征描述 |  | 计量单位 | 工程量 | 金额（元）
[7 empty] | 综合单价 |  | 综合合价 | 其中
暂估价
|  | 7、中心供液室SD1-B\SD1-A电箱空余开关位补齐开关 | [6 empty] | 1573.8
38 | 030404019001 | 微型漏电断路器 | 1.名称：微型漏电断路器 2.规格：C9 4P D32A+VEA 30mA |  | 个 | 4 | 393.45 |  | 1573.8
|  | 8、增加背景音乐广播系统 | [6 empty] | 119820.25 | 4322
39 | 030502001001 | 弱电系统弱电机柜 | 1、名称:网络机柜 2、规格:32U 3、详见施工图纸及用户需求书 4、其它满足设计和清单规范要求 |  | 台 | 1 | 4903.57 |  | 4903.57 | 4322
40 | 030506004001 | 前置放大器 | 1、名称:详见施工图纸及用户需求书 2、综合考虑各类增加费用 3、其他满足设计和清单规范要求 |  | 台 | 1 | 1027.25 |  | 1027.25
41 | 030506004002 | 纯后级广播功放 | 1、名称:详见施工图纸及用户需求书 2、综合考虑各类增加费用 3、其他满足设计和清单规范要求 |  | 台 | 1 | 3640.87 |  | 3640.87
42 | 030506004003 | 遥控分区寻呼器 | 1、名称:详见施工图纸及用户需求书 2、综合考虑各类增加费用 3、其他满足设计和清单规范要求 |  | 台 | 1 | 1652.47 |  | 1652.47
43 | 030506004004 | 分区寻址器 | 1、名称:详见施工图纸及用户需求书 2、综合考虑呢各类增加费用 3、其他满足设计和清单规范要求 |  | 台 | 1 | 1652.47 |  | 1652.47
本页小计 | [8 empty] | 14450.43 | 4322
注：为计取规费等的使用，可在表中增设其中：“定额人工费”。
表—08
分部分项工程和单价措施项目清单与计价表
工程名称：安装工程 |  |  |  | 标段： |  |  |  | 第 7 页 共 16 页
序号 | 项目编码 | 项目名称 | 项目特征描述 |  | 计量单位 | 工程量 | 金额（元）
[7 empty] | 综合单价 |  | 综合合价 | 其中
暂估价
44 | 030506004005 | 单碟DVD | 1、名称:详见施工图纸及用户需求书 2、综合考虑呢各类增加费用 3、其他满足设计和清单规范要求 |  | 台 | 1 | 1225.62 |  | 1225.62
45 | 030506004006 | 十分区矩阵 | 1、名称:十分区矩阵 2、详见施工图纸及用户需求书 3、综合考虑各类增加费用 4、其它满足设计和清单规范要求 |  | 台 | 1 | 1331.4 |  | 1331.4
46 | 030506004007 | 电源时序器 | 1、名称:详见施工图纸及用户需求书 2、综合考虑呢各类增加费用 3、其他满足设计和清单规范要求 |  | 台 | 1 | 1233.04 |  | 1233.04
47 | 030506004008 | 广播话筒 | 1.操作便捷，适应不同； 2.支持终端即插即用； 3.具有延时自动关闭功能； 4.可弯曲式话筒。话筒输出电压600mV±10mV或20mV±10%（非平衡） 5.钟声额定输出电压600mV±10mV或20mV±10% 6.输出钟声种类CHIMEUP：上音符1-3-5-і-CHIMEDOWN：下音符i-5-3-1- 7.频率范围100Hz-15kHz 8.失真度MIC：≤1% |  | 台 | 4 | 854.1 |  | 3416.4
48 | 030506004009 | 音频光端机 | 1.解决音频线传输距离远问题 |  | 台 | 4 | 262.97 |  | 1051.88
49 | 030506004010 | 6W音量控制器 | 1、名称：6W音量控制器 2、规格：详见施工图纸及用户需求书 3、综合考虑各类增加费用 4、其它满足设计和清单规范要求 |  | 台 | 29 | 263.39 |  | 7638.31
本页小计 | [8 empty] | 15896.65
注：为计取规费等的使用，可在表中增设其中：“定额人工费”。
表—08
分部分项工程和单价措施项目清单与计价表
工程名称：安装工程 |  |  |  | 标段： |  |  |  | 第 8 页 共 16 页
序号 | 项目编码 | 项目名称 | 项目特征描述 |  | 计量单位 | 工程量 | 金额（元）
[7 empty] | 综合单价 |  | 综合合价 | 其中
暂估价
50 | 030506004011 | 10W音量控制器 | 1、名称：10W音量控制器 2、规格：详见施工图纸及用户需求书 3、综合考虑各类增加费用 4、其它满足设计和清单规范要求 |  | 台 | 9 | 216.93 |  | 1952.37
51 | 030506004012 | 10W音控器专用变压器 | 1、名称：10W音控器专用变压器 2、规格：详见施工图纸及用户需求书 3、综合考虑各类增加费用 4、其它满足设计和清单规范要求 |  | 台 | 9 | 262.55 |  | 2362.95
52 | 030506004013 | 30W音量控制器 | 1、名称：30W音量控制器 2、规格：详见施工图纸及用户需求书 3、综合考虑各类增加费用 4、其它满足设计和清单规范要求 |  | 台 | 9 | 263.39 |  | 2370.51
53 | 030506004014 | 30W音控器专用变压器 | 1、名称：30W音控器专用变压器 2、规格：详见施工图纸及用户需求书 3、综合考虑各类增加费用 4、其它满足设计和清单规范要求 |  | 台 | 9 | 216.09 |  | 1944.81
54 | 030506001001 | 防火型天花喇叭 | 1、名称：3W防火型天花喇叭 2、规格：详见施工图纸及用户需求书 3、综合考虑各类增加费用 4、其它满足设计和清单规范要求 |  | 台 | 83 | 171.29 |  | 14217.07
本页小计 | [8 empty] | 22847.71
注：为计取规费等的使用，可在表中增设其中：“定额人工费”。
表—08
分部分项工程和单价措施项目清单与计价表
工程名称：安装工程 |  |  |  | 标段： |  |  |  | 第 9 页 共 16 页
序号 | 项目编码 | 项目名称 | 项目特征描述 |  | 计量单位 | 工程量 | 金额（元）
[7 empty] | 综合单价 |  | 综合合价 | 其中
暂估价
55 | 030411001002 | 配管 | 1、名称:电气配管 2、材质:JDG镀锌薄壁电线管 3、规格:JDG25mm 4、配置形式及部位:综合(明敷、暗敷) 5、电线管路敷设 6、接地 7、其它满足设计和清单规范要求 |  | m | 2041.248 | 19.59 |  | 39988.05
56 | 030411001003 | 配管 | 1、名称:电气配管 2、材质:JDG镀锌薄壁电线管 3、规格:JDG20mm 4、配置形式及部位:综合(明敷、暗敷) 5、电线管路敷设 6、接地 7、其它满足设计和清单规范要求 |  | m | 323.038 | 13.46 |  | 4348.09
57 | 030408001002 | 软芯线 | 1、名称:背景音乐配线 2、规格:RVS-2*1.5 3、配线形式:线槽、线管敷设 4、综合考虑各类增加费用 5.其它满足设计和清单规范要求 |  | m | 738.699 | 3.81 |  | 2814.44
58 | 030408001003 | 软芯线 | 1、名称:背景音乐配线 2、规格:RVS-2*2.5 3、配线形式:线槽、线管敷设 4、综合考虑各类增加费用 5.其它满足设计和清单规范要求 |  | m | 980.511 | 7.78 |  | 7628.38
59 | 030408001004 | 软芯线 | 1、名称:音频话筒线 2、规格:RVVP2*0.75 3、配线形式:线槽、线管敷设 4、综合考虑各类增加费用 5.其它满足设计和清单规范要求 |  | m | 10 | 4.16 |  | 41.6
本页小计 | [8 empty] | 54820.56
注：为计取规费等的使用，可在表中增设其中：“定额人工费”。
表—08
分部分项工程和单价措施项目清单与计价表
工程名称：安装工程 |  |  |  | 标段： |  |  |  | 第 10 页 共 16 页
序号 | 项目编码 | 项目名称 | 项目特征描述 |  | 计量单位 | 工程量 | 金额（元）
[7 empty] | 综合单价 |  | 综合合价 | 其中
暂估价
60 | 030502007001 | 光纤 | 1、名称:光纤 2、规格:12芯单模光缆 3、配线形式:线槽、线管敷设 4、其它满足设计和清单规范要求 |  | m | 323.038 | 10.76 |  | 3475.89
61 | 030506005001 | 背景音乐系统调试与试运行 | 1、名称：背景音乐系统调试与试运行 2、内容：包含喇叭、十分区矩阵、音量开关、功放、DVD播放器、寻呼器调试运行，公共广播分区、音量、播放内容、消防强切等调试与试运行 4、其它满足设计和清单规范要求 |  | 系统 | 1 | 9902.81 |  | 9902.81
|  | 9、门禁调整 | [6 empty] | 52869.84 | 5351
62 | 030507005002 | 刷卡密码门禁机(带指纹解锁) | 1、刷卡密码门禁机(带指纹解锁) 2、DC12V电源 3、详见施工图纸及用户需求书 4、其它满足设计和清单规范要求 |  | 台 | -14 | 594.63 |  | -8324.82
63 | 030507005003 | 刷卡密码门禁一体机(带人脸识别) | 1、刷卡密码门禁一体机(带人脸识别) 2、DC12V电源 3、详见施工图纸及用户需求书 4、其它满足设计和清单规范要求 |  | 台 | 14 | 3743.99 |  | 52415.86
64 | 030507007002 | 四门门禁电源控制器 | 1、四门门禁电源控制器 2、DC12V电源 3、详见施工图纸及用户需求书 4、其它满足设计和清单规范要求 |  | 台 | -5 | 1476.65 |  | -7383.25
本页小计 | [8 empty] | 50086.49
注：为计取规费等的使用，可在表中增设其中：“定额人工费”。
表—08
分部分项工程和单价措施项目清单与计价表
工程名称：安装工程 |  |  |  | 标段： |  |  |  | 第 11 页 共 16 页
序号 | 项目编码 | 项目名称 | 项目特征描述 |  | 计量单位 | 工程量 | 金额（元）
[7 empty] | 综合单价 |  | 综合合价 | 其中
暂估价
65 | 030507007003 | 双门门禁电源控制器 | 1、双门门禁电源控制器 2、DC12V电源 3、详见施工图纸及用户需求书 4、其它满足设计和清单规范要求 |  | 台 | 3 | 922.1 |  | 2766.3
66 | 080901001001 | 16口POE供电网络交换机 | 1、名称:16口POE供电网络交换机 2、详见施工图纸及用户需求书 3、综合考虑各类增加费用 4、其它满足设计和清单规范要求 |  | 套 | 2 | 2947.75 |  | 5895.5 | 5351
67 | 030507007004 | 磁力锁 | 1、名称：磁力锁 2、规格：详见施工图纸及用户需求书 3、其它满足设计和清单规范要求 |  | 台 | 5 | 581.7 |  | 2908.5
68 | 080901010002 | 电源适配器 | 1.名称:电源适配器 2.规格:DC12V电源 |  | 台 | 5 | 222.06 |  | 1110.3
69 | 040801029001 | 开门按钮 | 1、名称：大翘板门铃开关 2、用作开门按钮 3、其它满足设计和清单规范要求 |  | 个 | -6 | 84.38 |  | -506.28
70 | 030507001002 | 门禁卡 | 1.名称:门禁系统感应厚卡(白) 2.制作编写卡片 |  | 张 | 130 | 10 |  | 1300
71 | 030411001004 | 配管 | 1、名称:电气配管 2、材质:JDG镀锌薄壁电线管 3、规格:JDG20mm 4、配置形式及部位:综合(明敷、暗敷) 5、刨沟槽、凿孔及其修复等 6、电线管路敷设 7、接地 8、其它满足设计和清单规范要求 |  | m | 239.194 | 13.46 |  | 3219.55
本页小计 | [8 empty] | 16693.87 | 5351
注：为计取规费等的使用，可在表中增设其中：“定额人工费”。
表—08
分部分项工程和单价措施项目清单与计价表
工程名称：安装工程 |  |  |  | 标段： |  |  |  | 第 12 页 共 16 页
序号 | 项目编码 | 项目名称 | 项目特征描述 |  | 计量单位 | 工程量 | 金额（元）
[7 empty] | 综合单价 |  | 综合合价 | 其中
暂估价
72 | 030502005002 | 六类线 | 1、名称:低烟无卤网络线 2、规格:UTP-CAT6 3、配线形式:线槽、线管敷设 4、其它满足设计和清单规范要求 |  | m | 781.685 | 5.32 |  | 4158.56
73 | 030408001005 | 软芯线 | 1.名称:软芯线 2.型号:RVV-2*1.0 |  | m | -2248.4 | 4.26 |  | -9578.18
74 | 粤R2-1-277 | 配线（拆除） | 1.名称:软芯线 2.型号:RVV-2x1.0 |  | m | 800 | 0.46 |  | 368
75 | 粤R2-1-239 | 配管（拆除） | 1.名称:JDG镀锌线管 2.规格:DN20 |  | m | 800 | 5.02 |  | 4016
76 | 030413002002 | 凿(压)槽及修复 | 1.凿槽、刨沟(砖结构) (宽70×深70mm以内) 2.沟槽修补 尺寸(宽70×深70mm以内) |  | m | 20 | 25.19 |  | 503.8
|  | 10、负压机房砌筑 | [6 empty] | 25917.29 | 3964.8
77 | 031004014003 | 不锈钢洁净地漏 | 1、名称：不锈钢洁净地漏 2、规格：DN75 3、其他 |  | 个 | 2 | 149.42 |  | 298.84
78 | 031001006005 | 塑料管 | 1、安装部位:室内 2、材质:排水UPVC 3、规格:DN75 4、连接形式:承插粘接 5、其它满足设计及规范要求 |  | m | 50 | 45.52 |  | 2276
79 | 030413003004 | 打洞(孔) | 1、排水管道穿楼板打洞De75 2、堵洞眼 3、其他 |  | 个 | 2 | 41.58 |  | 83.16
80 | 031002003003 | 钢套管 | 1.名称、类型:钢套管 2.规格:De75（穿管管径） |  | 个 | 2 | 86.86 |  | 173.72
81 | 030413001002 | 管道支架制作安装 | 1、管架形式:按设计要求,并做好防腐、绝缘处理 2、材质:铁 3、除锈、刷油设计要求:按规范要求 |  | kg | 10 | 30.65 |  | 306.5
本页小计 | [8 empty] | 2606.4
注：为计取规费等的使用，可在表中增设其中：“定额人工费”。
表—08
分部分项工程和单价措施项目清单与计价表
工程名称：安装工程 |  |  |  | 标段： |  |  |  | 第 13 页 共 16 页
序号 | 项目编码 | 项目名称 | 项目特征描述 |  | 计量单位 | 工程量 | 金额（元）
[7 empty] | 综合单价 |  | 综合合价 | 其中
暂估价
82 | 030801014004 | 脱脂紫铜管 | 1、材质:脱脂紫铜管 2、连接方式:银钎焊连接 3、规格:Φ32，厚1.2mm 4、压力试验、吹扫、清洗设计要求:管道安装前须进行清洗及脱脂处理，并用无油压缩空气或氮气吹净 5、包含三通、直通等配件 6、其他 |  | m | 20 | 118.07 |  | 2361.4
83 | 030108001001 | 排风机 | 1、名称：排风机 EAF-401 2、排风装置 :风量 1200m3/h,余压200Pa，功率0.39KW，电源220V/50Hz 3、含支架、减震器等满足设计图纸及规范要求 |  | 台 | 1 | 4648.34 |  | 4648.34 | 3964.8
84 | 030703007001 | 单层百叶排风口 | 1.名称:单层百叶排风口 2.规格:400*400，材质：ABS； 3.其它技术要求按图纸和用户需求书以及相关规范 |  | 个 | 3 | 148.47 |  | 445.41
85 | 030703007002 | 排风防雨百叶 | 排风防雨百叶 1.名称:排风防雨百叶 2.规格、型号:600*400 3.其它技术要求按图纸和用户需求书以及相关规范 |  | 个 | 1 | 179.58 |  | 179.58
86 | 030603002001 | 手动对开多叶调节阀 | 1.名称:手动对开多叶调节阀 2.规格、型号:200*200 3.其它技术要求按图纸及相关规范 |  | 台 | 1 | 159.11 |  | 159.11
87 | 030603002002 | 手动对开多叶调节阀 | 1.名称:手动对开多叶调节阀 2.规格、型号:250*200 3.其它技术要求按图纸及相关规范 |  | 台 | 2 | 168.99 |  | 337.98
88 | 030603002003 | 防火阀 | 1.名称:70℃常开防火阀 2.规格、型号:320*200 3.其它技术要求按图纸及相关规范 |  | 个 | 9 | 289.23 |  | 2603.07
本页小计 | [8 empty] | 10734.89 | 3964.8
注：为计取规费等的使用，可在表中增设其中：“定额人工费”。
表—08
分部分项工程和单价措施项目清单与计价表
工程名称：安装工程 |  |  |  | 标段： |  |  |  | 第 14 页 共 16 页
序号 | 项目编码 | 项目名称 | 项目特征描述 |  | 计量单位 | 工程量 | 金额（元）
[7 empty] | 综合单价 |  | 综合合价 | 其中
暂估价
89 | 040502005001 | 止回阀 | 1.名称:止回阀 2.规格、型号:320*200 3.其它技术要求按图纸及相关规范 |  | 个 | 1 | 157.41 |  | 157.41
90 | 030702001001 | 镀锌风管 | 1.名称:镀锌风管 2.材质:镀锌钢板 3.形状:矩形 4.板材厚度:0.5mm 5.风管支架制作安装，除锈、刷油、防腐。 |  | m2 | 23.5 | 181.78 |  | 4271.83
91 | 031208003001 | 空调绝热 | 1.绝热材料品种:B1级橡塑保温板材 2.绝热厚度:28mm |  | m2 | 26.58 | 120.59 |  | 3205.28
92 | 030703019001 | 难燃型软接头 | 1.名称:难燃型软接头 2.其它技术要求按图纸及相关规范 |  | m2 | 0.932 | 576.3 |  | 537.11
93 | 030412005001 | 三防维修灯 | 1、名称:三防维修灯 2、规格:1*40W,4000k色温，1230*80,明装 3、本体及附件安装 4、其它满足设计和清单规范要求 |  | 套 | 3 | 196.76 |  | 590.28
94 | 030404034002 | 照明开关 | 1、名称:三联单控开关 2、型号规格:220V，10A 3、安装方式:暗装 4、其它满足设计和清单规范要求 |  | 个 | 1 | 50.27 |  | 50.27
95 | 030404035003 | 插座 | 1、名称:单相二三插座 2、型号:10A/220V 3、安装方式:暗装 4、其它满足设计和清单规范要求 |  | 个 | 1 | 44.78 |  | 44.78
本页小计 | [8 empty] | 8856.96
注：为计取规费等的使用，可在表中增设其中：“定额人工费”。
表—08
分部分项工程和单价措施项目清单与计价表
工程名称：安装工程 |  |  |  | 标段： |  |  |  | 第 15 页 共 16 页
序号 | 项目编码 | 项目名称 | 项目特征描述 |  | 计量单位 | 工程量 | 金额（元）
[7 empty] | 综合单价 |  | 综合合价 | 其中
暂估价
96 | 030408001006 | 电力电缆 | 1、名称:电力电缆 2、型号规格:WDZA-YJY-5*4 3、敷设方式：线槽、管内敷设 4、防火堵洞，按设计要求 5、防火隔板，按设计要求 6、其它满足设计和清单规范要求 |  | m | 75 | 10.86 |  | 814.5
97 | 030411004003 | 配线 | 1、名称:电气配线 2、规格:WDZA-BYJ-2.5 3、配线形式:线槽、线管敷设 4、其它满足设计和清单规范要求 |  | m | 300 | 3.78 |  | 1134
98 | 030411001005 | 配管 | 1、名称:电气配管 2、材质:JDG镀锌薄壁电线管 3、规格:JDG25mm 4、配置形式及部位:综合(明敷、暗敷) 5、电线管路敷设 6、接地 7、其它满足设计和清单规范要求 |  | m | 15.582 | 19.59 |  | 305.25
99 | 030411001006 | 配管 | 1、名称:电气配管 2、材质:JDG镀锌薄壁电线管 3、规格:JDG20mm 4、配置形式及部位:综合(明敷、暗敷) 5、电线管路敷设 6、接地 7、其它满足设计和清单规范要求 |  | m | 100 | 13.46 |  | 1346
100 | 030411004004 | 配线 | 1、名称:电气配线 2、规格:WDZA-BYJ-4 3、配线形式:线槽、线管敷设 4、其它满足设计和清单规范要求 |  | m | -252.627 | 5 |  | -1263.14
本页小计 | [8 empty] | 2336.61
注：为计取规费等的使用，可在表中增设其中：“定额人工费”。
表—08
分部分项工程和单价措施项目清单与计价表
工程名称：安装工程 |  |  |  | 标段： |  |  |  | 第 16 页 共 16 页
序号 | 项目编码 | 项目名称 | 项目特征描述 |  | 计量单位 | 工程量 | 金额（元）
[7 empty] | 综合单价 |  | 综合合价 | 其中
暂估价
101 | 030404019002 | 排风机控制箱 | 1、名称:排风机控制箱 2、其它满足设计和清单规范要求 |  | 个 | 1 | 608.36 |  | 608.36
102 | 030704001002 | 通风工程检测、调试 |  |  | 系统 | 1 | 242.25 |  | 242.25
|  | 措施项目 | [6 empty] | 2056.8
103 | 031302007001 | 高层施工增加 |  |  | 项 | 1
104 | 031301017001 | 脚手架搭拆费 |  |  | 项 | 1 | 2056.8 |  | 2056.8
本页小计 | [8 empty] | 2907.41
合 计 | [8 empty] | 219271.13 | 13637.8
注：为计取规费等的使用，可在表中增设其中：“定额人工费”。
表—08

## 表-11 总价措施项目清单与计价表
总价措施项目清单与计价表
工程名称：安装工程 | [5 empty] | 标段： |  | 第 1 页 共 2 页
序号 | 项目编码 | 项目名称 | 计算基础 | 费率 (%) | 金额 (元) |  | 调整 费率(%) |  | 调整后 金额(元) | 备注
1 | LSSGCSF00001 | 绿色施工安全防护措施费 | 分部分项人工费+分部分项机具费 | 35.77 | 19862.02 |  |  |  |  | 以分部分项的人工费与施工机具费之和为计算基础，费率35.77%
2 | 031301010001 | 安装与生产同时进行增加费用 | 分部分项人工费 | 0 | [5 empty] | 按人工费的10%计算
3 | 031301011001 | 在有害身体健康环境中施工增加费 | 分部分项人工费 | 0 | [5 empty] | 按人工费的10%计算
4 | TSSGBWZJF001 | 在地下（暗）室、设备及大口径管道内等特殊施工部位进行施工增加费 |  | 30 | [5 empty] | 按该部分人工费的30%计算
5 | 粤031302008001 | 赶工措施费 | 分部分项人工费+分部分项机具费 | 0 | [5 empty] | 赶工措施费=（1-δ）*分部分项（人工费+施工机具费）*0.344 （0.8≤δ＜1 式中：δ=合同工期/定额工期）
6 | 031302002001 | 夜间施工增加费 |  | 20 | [5 empty] | 按其夜间施工项目人工费的20%计算
7 | JTGRSGZJF001 | 交通干扰工程施工增加费 |  | 10 | [5 empty] | 按在市政道路上施工项目人工费的10%计算
8 | 粤031302009001 | 文明工地增加费 | 分部分项人工费+分部分项机具费 | 0 | [5 empty] | 以分部分项的人工费与施工机具费之和为计算基础；市级文明工地1.00%；省级文明工地2.00%
编制人（造价人员）： | [5 empty] | 复核人（造价工程师）：
表-11
总价措施项目清单与计价表
工程名称：安装工程 | [5 empty] | 标段： |  | 第 2 页 共 2 页
序号 | 项目编码 | 项目名称 | 计算基础 | 费率 (%) | 金额 (元) |  | 调整 费率(%) |  | 调整后 金额(元) | 备注
9 | DXGXJCJXF001 | 地下管线交叉降效费 | [7 empty] | 按实际发生或经批准的施工方案计算
10 | QTFY00000001 | 其他费用 | [7 empty] | 按实际发生或经批准的施工组织设计方案计算
合 计 |  |  |  |  | 19862.02
编制人（造价人员）： | [5 empty] | 复核人（造价工程师）：
表-11

## 表-12 其他项目清单与计价汇总表
其他项目清单与计价汇总表
工程名称：安装工程 |  |  | 标段： |  | 第 1 页 共 1 页
序号 | 项目名称 | 金额（元） |  | 结算金额（元） |  | 备注
1 | 暂列金额 |  |  |  |  | 明细详见表-12-1
2 | 暂估价 | 13637.80
2.1 | 材料暂估价 | — |  |  |  | 明细详见表-12-2
2.2 | 专业工程暂估价 |  |  |  |  | 明细详见表-12-3
3 | 计日工 |  |  |  |  | 明细详见表-12-4
4 | 总承包服务费 |  |  |  |  | 明细详见表-12-5
5 | 预算包干费 | 5552.70
6 | 工程优质费
7 | 概算幅度差
8 | 现场签证费用
9 | 索赔费用
10 | 其他费用
| 合 计 | 5552.70 |  |  |  | —
注：材料（工程设备）暂估单价进入清单项目综合单价，此处不汇总。
表—12

## 表-12-1 暂列金额表
暂列金额明细表
工程名称：安装工程 |  |  | 标段： |  | 第 1 页 共 1 页
序号 | 名称 | 计量单位 |  | 暂定金额（元） |  | 备注
1 | 暂列金额 | 项
合 计 |  |  |  | 0 |  | —
注：此表由招标人填写，如不能详列，也可只列暂列金额总额，投标人应将上述暂列金额计入投标总价中。
表—12—1

## 表-12-2 材料(工程设备)暂估价及调整表
材料（工程设备）暂估单价及调整表
工程名称：安装工程 | [6 empty] | 标段： |  |  |  | 第 1 页 共 1 页
序号 | 材料(工程设备) 名称、规格、型号 | 计量单位 | 数量 |  | 暂估（元） |  |  | 确认(元) |  | 差额±(元) |  |  | 备注
|  |  | 暂估 | 确认 | 单价 | 合价 |  | 单价 | 合价 | 单价 |  | 合价
1 | 16口POE供电网络交换机 | 台 | 2 |  | 2675.5 | 5351
2 | 排风机 EAF-401 风量 1200m3/h,余压200Pa，功率0.39KW，电源220V/50Hz | 台 | 1 |  | 3964.8 | 3964.8
3 | 机柜(机架) | 个 | 1 |  | 4322 | 4322
合 计 | [5 empty] | 13637.8
注：1.此表由招标人填写“暂估单价”，并在备注栏说明暂估价的材料、工程设备拟用在那些清单项目上，投标人应将上述材料、工程设备暂估单价计入工程量清单综合单价报价中
表—12—2

## 表-13 规费、税金项目清单与计价表
规费、税金项目清单与计价表
工程名称：安装工程 |  |  | 标段： |  |  | 第 1 页 共 1 页
序号 | 项目名称 | 计算基础 |  | 计算基数 | 计算费率 (%) |  | 金额(元)
1 | 增值税销项税额 | 分部分项合计+措施合计+其他项目 |  | 244685.85 | 9 |  | 22021.73
合 计 | [6 empty] | 22021.73
编制人（造价人员）： |  |  | 复核人（造价工程师）：
表—13