## Sheet1
日间手术室全自动变频洗鞋机参数 数量：1套
一、参数要求：
洗鞋机类型：医院专用洗脱烘一体洗鞋机：立式、方形、统胆式、单开门结构、自重约800kg
▲1. 带烘干外形尺寸：小于1300X1100X1700mm
▲2. 消毒方式：自带消毒功能（可紫外线、可高温可设温度最低60）
3.外包装尺寸:1280X1130X1650mm
4.外壳厚度:δ1.0
5.内壳厚度:Δ1.5
6.内胆厚度:Δ1.5
7.刷子尺寸:500X500mm*4片
8.内胆尺寸DxL:Φ750Í520mm
9.电加热烘干:12kw
10.进水管道:DN20，排水管道：DN60
▲11.医院手术鞋洗鞋容量：30-40双
12.医院手术鞋烘干容量：30-40双
13.避震结构：液压缓冲+线形弹簧减震组合
14.变频器功率：3.7kw
▲15.面板及控制方式：可编程微电脑全自动控制
16.外壳、内笼材质：优质304不锈钢
17.刷子材质：食品级PVC皮带+0.3尼龙丝
18.轴承：22213-22211
19.电机功率：2.2kw
20.主线电源：10平方国标铜线【3+1】
21.电压：380V
备注：推荐品牌型号：LY-BXX-40