## 表-04 单位工程投标报价汇总表
单位工程投标报价汇总表
工程名称：屋面维修 |  |  | 标段： | 第 1 页 共 1 页
序号 | 汇总内容 | 金额:(元) |  |  | 其中：暂估价(元)
1 | 分部分项合计
1.1 | 室内墙面腻子修复
1.2 | 金属板屋面维修（含天沟）
1.3 | 玻璃顶屋面维修
2 | 措施合计
2.1 | 绿色施工安全防护措施费
2.2 | 其他措施费
3 | 其他项目 |  |  |  | －
3.1 | 暂列金额
3.2 | 暂估价
3.3 | 计日工
3.4 | 总承包服务费
3.5 | 预算包干费
3.6 | 工程优质费
3.7 | 概算幅度差
3.8 | 索赔费用
3.9 | 现场签证费用
3.10 | 其他费用
4 | 税前工程造价
5 | 增值税销项税额 |  |  |  | －
6 | 总造价
7 | 人工费
投标报价合计=1+2+3+5 |  |  |  |  | 0
注：本表适用于单位工程招标控制价或投标报价的汇总，如无单位工程划分，单项工程也使用本表汇总
表—04

## 表-08 分部分项工程和单价措施项目清单与计价表
分部分项工程和单价措施项目清单与计价表
工程名称：屋面维修 |  |  |  | 标段： |  |  | 第 1 页 共 1 页
序号 | 项目编码 | 项目名称 | 项目特征描述 |  | 计量单位 | 工程量 |  | 金额（元）
[8 empty] | 综合单价 | 综合合价 | 其中
暂估价
室内墙面腻子修复
1 | 011201002001 | 墙面装饰抹灰 | （1）铲除墙面饰面层等 （2）涂刷墙面饰面漆 |  | m2 | 40
金属板屋面维修（含天沟）
2 | 010901002001 | 金属板屋面维修 | （1）将金属板表面清理干净； （2）大面涂刷配套基层处理剂； （3）屋面整体新做2mm厚BCW-408高强水性沥青防水涂料+1.5mm厚TKB-220 太空堡超耐候自粘沥青防水卷材（外露20年）； （4）进行淋水实验； （5）验收、退场 |  | m2 | 110
| 010901002002 | 排水沟/天沟修复 | （1）将金属板表面清理干净； （2）大面涂刷配套基层处理剂； （3）屋面整体新做2mm厚BCW-408高强水性沥青防水涂料+1.5mm厚TKB-220 太空堡超耐候自粘沥青防水卷材（外露20年）； （4）进行淋水实验； （5）验收、退场 |  | m | 20
| 010901002003 | 雨水口修复 | 修复雨水口 |  | 项 | 1
玻璃顶屋面维修
3 | 010901004001 | 玻璃顶屋面维修 | （1）拆除玻璃顶胶缝原填充物并清理干净； （2）填塞填充材料（聚乙烯泡沫棒）； （3）美纹纸施工； （4）打胶施工（采用中性硅酮建筑耐候胶）； （5）拆除美纹纸； （6）胶缝表面采用耐候丁基胶带覆盖 （7）防水打胶结束后进行2小时淋水实验 |  | m | 150
措施项目
合 计
注：为计取规费等的使用，可在表中增设其中：“定额人工费”。
表—08

## 表-08 分部分项工程和单价措施项目清单与计价表(含措施标题)
分部分项工程和单价措施项目清单与计价表
工程名称：屋面维修 |  |  |  | 标段： |  |  | 第 1 页 共 2 页
序号 | 项目编码 | 项目名称 | 项目特征描述 |  | 计量单位 | 工程量 |  | 金额（元）
[8 empty] | 综合单价 | 综合合价 | 其中
暂估价
室内墙面腻子修复
1 | 011201002001 | 墙面装饰抹灰 | （1）铲除墙面饰面层等 （2）涂刷墙面饰面漆 |  | m2 | 40
金属板屋面维修（含天沟）
2 | 010901002001 | 金属板屋面维修（含天沟） | （1）将金属板表面清理干净； （2）大面涂刷配套基层处理剂； （3）屋面整体新做2mm厚BCW-408高强水性沥青防水涂料+1.5mm厚TKB-220 太空堡超耐候自粘沥青防水卷材（外露20年）； （4）进行淋水实验； （5）验收、退场 |  | m2 | 110
玻璃顶屋面维修
3 | 010901004001 | 玻璃顶屋面维修 | （1）拆除玻璃顶胶缝原填充物并清理干净； （2）填塞填充材料（聚乙烯泡沫棒）； （3）美纹纸施工； （4）打胶施工（采用中性硅酮建筑耐候胶）； （5）拆除美纹纸； （6）胶缝表面采用耐候丁基胶带覆盖 （7）防水打胶结束后进行2小时淋水实验 |  | m | 150
措施项目
| 1 | 绿色施工安全防护措施费
4 | 01B001 | 施工现场围挡 | 1.施工现场地面搭设围挡进行维护 |  | 项 | 1
5 | 01B002 | 施工围挡照明 | 1.施工现场围挡照明 |  | 项 | 1
| 2 | 措施其他项目
本页小计
注：为计取规费等的使用，可在表中增设其中：“定额人工费”。
表—08
分部分项工程和单价措施项目清单与计价表
工程名称：屋面维修 |  |  |  | 标段： |  |  | 第 2 页 共 2 页
序号 | 项目编码 | 项目名称 | 项目特征描述 |  | 计量单位 | 工程量 |  | 金额（元）
[8 empty] | 综合单价 | 综合合价 | 其中
暂估价
6 | 070303001001 | 垂直运输 |  |  | 项 | 1
本页小计
合 计
注：为计取规费等的使用，可在表中增设其中：“定额人工费”。
表—08

## 表-11 总价措施项目清单与计价表
总价措施项目清单与计价表
工程名称：屋面维修 |  |  |  |  | 标段： |  |  | 第 1 页 共 1 页
序号 | 项目编码 | 项目名称 | 计算基础 | 费率 (%) |  | 金额 (元) | 调整费率 (%) |  | 调整后 金额 (元) | 备注
1 | LSSGCSF00001 | 绿色施工安全防护措施费 | 分部分项人工费+分部分项机具费 | 19 | [5 empty] | 以分部分项的人工费与施工机具费之和为计算基础，费率19%
2 | WMGDZJF00001 | 文明工地增加费 | 分部分项人工费+分部分项机具费 | 0 | [5 empty] | 以分部分项的人工费与施工机具费之和为计算基础，市级文明工地为1.20%；省级文明工地为2.10%
3 | 011707002001 | 夜间施工增加费 |  | 20 | [5 empty] | 以夜间施工项目人工费的20%计算
4 | GGCSF0000001 | 赶工措施费 | 分部分项人工费+分部分项机具费 | 0 | [5 empty] | 赶工措施费=（1-δ）*分部分项的（人工费+施工机具费）*0.3 （0.8≤δ＜1 式中：δ=合同工期/定额工期）
5 | QTFY00000001 | 其他费用 | [7 empty] | 按经批准的专项施工组织方案计算
合 计
编制人（造价人员）： |  |  |  |  | 复核人（造价工程师）：
表-11

## 表-13 规费、税金项目清单与计价表
规费、税金项目清单与计价表
工程名称：屋面维修 |  |  | 标段： |  |  | 第 1 页 共 1 页
序号 | 项目名称 | 计算基础 |  | 计算基数 | 计算费率 (%) |  | 金额(元)
1 | 增值税销项税额 | 分部分项合计+措施合计+其他项目
合 计
编制人（造价人员）： |  |  | 复核人（造价工程师）：
表—13