## Sheet1
全自动洗鞋机 数量：2套
一、参数要求：
洗鞋机类型：医院科室专用拖鞋洗烘一体机
▲1. 带烘干外形尺寸：1500*770*1400
▲2. 消毒方式：可安装紫外线
3.外壳厚度:1.2mm
4.内壳厚度:1.2mm
5.内胆厚度:1.2mm
6.内胆尺寸DxL:φ580*760
7.电加热烘干:3KW
8.进水管道: DN15 排水管道：DN50
▲9.医院手术鞋洗鞋容量：25～30
10.医院手术鞋烘干容量：25～30
▲11.面板及控制方式：触摸屏可编程微电脑全自动控制
12.外壳、内笼材质：优质304不锈钢
13.轴承：P207
14.电机功率：0.37Kw
15.主线电源：4平方国标铜线
16.电压：380V
备注：推荐品牌型号：珠江牌XH-200全自动洗烘一体机