## 附件
省医五楼厨房改造-商用厨房设备报价清单
编号 | 设备名称 | 产品图片 | 品牌 | 尺寸(WxDxH) | 技术参数 | 数量 | 单位 | 单价 | 金额 | 备注
1 | 单头单尾小炒灶 |  | 厂制品 | 1100*1100*800+450 | 设备不锈钢部分采用材质为不锈钢； -台面厚度为1.2mm，前面板，侧板厚度1.0mm，设有来水摇摆龙头； -前部设有排水槽； -炉架选用50*50*4.8mm国标角钢； -炉架面及炉胆选用2.0mm国标冷轧钢板制造，炉膛与炮台一体式设计； -静音节能燃烧器热效率不低于40%； -燃烧噪音≤70分贝,配安全全自动点火系统,鼓风式风机功率不超过550w，双风机。 带自动熄火保护 单项功率0.5KW | 1 | 台
2 | 四头煲仔炉 |  | 厂制品 | 800*900*800+150 | 采用优质不锈钢304 -1.2板厚制作 -特制炉头直径200mm -测板高度200mm -背板高度150mm -子弹脚直径38mm 带自动熄火保护 | 1 | 台
3 | 炉拼台 |  | 厂制品 | 1000*1100*800+450 | 优质304#不锈钢磨砂板，面板1.5mm、侧板1.2mm；置高**mm不锈钢后挡炉背板；横通采用￠25*1.2mm不锈钢管连接，立管采用￠38*1.2mm不锈钢管连可调节高度子弹脚。 | 1 | 台
4 | 单头大锅灶 |  | / |  | 两台单头大锅灶/拆除/清洗/检修，搬运到惠福分院安装。 | 1 | 项 |  |  | 难点：拆解后从五楼人工搬到一楼，再装车到惠福分院指定位置。 包含改装配件与安装配件。 不包含：自动熄火保护/炉头等
工期： 天； 合计： 元；
备注：1.报价已含设备费用、拆装、检修、清洗、搬运、安装调试、税费等一切费用。 2.设备质保期5年。