## 表-04 单位工程招标控制价汇总表
单位工程招标控制价汇总表
工程名称：安装工程 |  |  | 标段： | 第 1 页 共 1 页
序号 | 汇总内容 | 金额:(元) |  |  | 其中：暂估价(元)
1 | 分部分项合计 | 346058.53
1.1 | 电气安装工程 | 66253.16
1.2 | 防雷工程 | 15351.78
1.3 | 泛光照明工程 | 264453.59
2 | 措施合计 | 26598.11
2.1 | 绿色施工安全防护措施费 | 23976.63
2.2 | 其他措施费 | 2621.48
3 | 其他项目 | 58611.78 |  |  | －
3.1 | 暂列金额 | 51908.78
3.2 | 暂估价
3.3 | 计日工
3.4 | 总承包服务费
3.5 | 预算包干费 | 6703.00
3.6 | 工程优质费
3.7 | 概算幅度差
3.8 | 索赔费用
3.9 | 现场签证费用
3.10 | 其他费用
4 | 税前工程造价 | 431268.42
5 | 增值税销项税额 | 38814.16 |  |  | －
6 | 总造价 | 470082.58
7 | 人工费 | 68158.36
招标控制价合计=1+2+3+5 |  | 470,082.58 |  |  | 0.00
注：本表适用于单位工程招标控制价或投标报价的汇总，如无单位工程划分，单项工程也使用本表汇总
表—04

## 表-08 分部分项工程和单价措施项目清单与计价表
分部分项工程和单价措施项目清单与计价表
工程名称：安装工程 |  |  |  | 标段： |  |  |  | 第 1 页 共 6 页
序号 | 项目编码 | 项目名称 | 项目特征描述 |  | 计量单位 | 工程量 | 金额（元）
[7 empty] | 综合单价 |  | 综合合价 | 其中
暂估价
|  | 电气安装工程 | [6 empty] | 66253.16
1 | 030404017001 | 照明配电箱 SWAL1 | 1.名称:照明配电箱SWAL1 2.含本体安装、配套元器件、查校线、接线、接地、补漆 3.其它:满足设计及相关规范要求 |  | 台 | 1 | 3389.06 |  | 3389.06
2 | 030411001001 | 配管 | 1.名称:镀锌钢管 2.规格型号:SC20 3.配置形式:综合考虑 4.含接线盒 5.其它:满足设计及相关规范要求 |  | m | 313.51 | 15.97 |  | 5006.75
3 | 030411001002 | 配管 | 1.名称:镀锌钢管 2.规格型号:SC25 3.配置形式:综合考虑 4.含接线盒 5.其它:满足设计及相关规范要求 |  | m | 454.63 | 19.64 |  | 8928.93
4 | 030411001003 | 配管 | 1.名称:镀锌钢管 2.规格型号:SC40 3.配置形式:综合考虑 4.含接线盒 5.其它:满足设计及相关规范要求 |  | m | 42.04 | 36.83 |  | 1548.33
5 | 030411004001 | 配线WDZCN-BYJ-B1-2.5 | 1.名称:配线 2.规格型号:WDZCN-BYJ-B1-2.5 3.配线形式:综合考虑 4.棚内增加费 5.其它:满足设计及相关规范要求 |  | m | 355.2 | 4.14 |  | 1470.53
6 | 030408001001 | 电力电缆 | 1.名称:电力电缆 2.规格型号:ZR-YJV-3x2.5 3.综合考虑电缆敷设方式、揭(盖)盖板 4.其它:满足设计及相关规范要求 |  | m | 139.82 | 12.93 |  | 1807.87
本页小计 | [8 empty] | 22151.47
注：为计取规费等的使用，可在表中增设其中：“定额人工费”。
表—08
分部分项工程和单价措施项目清单与计价表
工程名称：安装工程 |  |  |  | 标段： |  |  |  | 第 2 页 共 6 页
序号 | 项目编码 | 项目名称 | 项目特征描述 |  | 计量单位 | 工程量 | 金额（元）
[7 empty] | 综合单价 |  | 综合合价 | 其中
暂估价
7 | 030408001002 | 电力电缆 | 1.名称:电力电缆 2.规格型号:ZR-YJV-3x4 3.综合考虑电缆敷设方式、揭(盖)盖板 4.其它:满足设计及相关规范要求 |  | m | 470.1 | 16.99 |  | 7987
8 | 030408001003 | 电力电缆 | 1.名称:电力电缆 2.规格型号:WDUZB-YJY-B1-5X16 3.综合考虑电缆敷设方式、揭(盖)盖板 4.其它:满足设计及相关规范要求 |  | m | 43.6 | 86.07 |  | 3752.65
9 | 030408006001 | 电力电缆头16mm2 | 1.名称:电力电缆头 2.规格型号:16mm2 3.电缆头制作安装 4.其它:满足设计及相关规范要求 |  | 个 | 2 | 103.83 |  | 207.66
10 | 030412005001 | LED RGBW洗墙灯 | 1.名称:LED RGBW洗墙灯（配一体式防眩光挡板及可调支架） 2.规格型号:18*3W/ >80lm/W SDCM<5/10*45°/AC220V/IP65 3000K 3.棚内增加费 4.其它:综合考虑金属软管安装,满足设计及相关规范要求 |  | 套 | 86 | 195.95 |  | 16851.7
11 | 030412004001 | 立面条形LED灯 | 1.名称:立面条形LED灯 2.规格型号: 24W >80lm/W SDCM<5 IP65, 3000K 3.棚内增加费 4.其它:综合考虑金属软管安装,满足设计及相关规范要求 |  | 套 | 17 | 206.83 |  | 3516.11
12 | 030412004002 | 条型LED灯 | 1.名称:条型LED灯 2.规格型号: 36W >80lm/W SDCM<5 IP54, 4000K 3.棚内增加费 4.其它:综合考虑金属软管安装,满足设计及相关规范要求 |  | 套 | 26 | 298.54 |  | 7762.04
本页小计 | [8 empty] | 40077.16
注：为计取规费等的使用，可在表中增设其中：“定额人工费”。
表—08
分部分项工程和单价措施项目清单与计价表
工程名称：安装工程 |  |  |  | 标段： |  |  |  | 第 3 页 共 6 页
序号 | 项目编码 | 项目名称 | 项目特征描述 |  | 计量单位 | 工程量 | 金额（元）
[7 empty] | 综合单价 |  | 综合合价 | 其中
暂估价
13 | 030412003001 | 消防应急灯 | 1.名称:消防应急灯 2.规格型号: A型消防灯具 LED 7W,>=750lm,36V,(t1+t2),连续供电时间不小于90min 3.棚内增加费 4.其它:综合考虑金属软管安装,满足设计及相关规范要求 |  | 套 | 15 | 97.5 |  | 1462.5
14 | 030411006001 | 接线盒 | 1.名称:接线盒 2.规格型号:86型 3.棚内增加费 4.其它:满足设计及相关规范要求 |  | 个 | 144 | 9.81 |  | 1412.64
15 | 030413002001 | 凿(压)槽 | 1.名称:凿(压)槽及原状修补 2.综合考虑沟槽规格及修补材料 3.其它:满足设计及相关规范要求 |  | m | 6.2 | 26.8 |  | 166.16
16 | 030414002001 | 送配电装置系统 | 1.送配电装置系统调试 |  | 系统 | 1 | 983.23 |  | 983.23
|  | 防雷工程 | [6 empty] | 15351.78
17 | 030409005001 | 接地母线 | 1.名称:接地母线 2.利用地梁、楼板等结构主筋 3.其他:满足设计及规范要求 |  | m | 291.19 | 8.63 |  | 2512.97
18 | 030409002002 | 接地母线 | 1.名称:接地母线 2.规格型号:φ16热镀锌圆钢 3.用Φ16热镀锌圆钢与现有建筑的接闪带或接地母线可靠焊接 4.其它:满足设计及相关规范要求 |  | m | 8.18 | 30.34 |  | 248.18
19 | 030409003001 | 避雷引下线 | 1.名称:避雷引下线 2.φ12热镀锌圆钢 3.其他:满足设计及规范要求 |  | m | 213.8 | 21.71 |  | 4641.6
20 | 030409005002 | 接闪带 | 1.名称:接闪带 2.φ12热镀锌圆钢 3.其他:满足设计及规范要求 |  | m | 256.06 | 20.34 |  | 5208.26
21 | 030409001001 | 测试端子 | 1.名称:测试端子 2.测量接地电阻,离室外地面1米安装 3.其他:满足设计及规范要求 |  | 处 | 7 | 125.28 |  | 876.96
本页小计 | [8 empty] | 17512.5
注：为计取规费等的使用，可在表中增设其中：“定额人工费”。
表—08
分部分项工程和单价措施项目清单与计价表
工程名称：安装工程 |  |  |  | 标段： |  |  |  | 第 4 页 共 6 页
序号 | 项目编码 | 项目名称 | 项目特征描述 |  | 计量单位 | 工程量 | 金额（元）
[7 empty] | 综合单价 |  | 综合合价 | 其中
暂估价
22 | 030414011001 | 接地装置 | 1.接地装置调试 接地网 |  | 系统 | 1 | 1863.81 |  | 1863.81
|  | 泛光照明工程 | [6 empty] | 264453.59
23 | 030404017002 | 配电箱D-1tFGAL | 1.名称:配电箱D-1tFGAL 2.含本体安装、配套元器件、查校线、接线、接地、补漆 3.其它:满足设计及相关规范要求 |  | 台 | 1 | 2889.06 |  | 2889.06
24 | 030404017003 | 配电箱D-2tFGAL | 1.名称:配电箱D-2tFGAL 2.含本体安装、配套元器件、查校线、接线、接地、补漆 3.其它:满足设计及相关规范要求 |  | 台 | 1 | 2174.06 |  | 2174.06
25 | 030404017004 | 配电箱D-3tFGAL | 1.名称:配电箱D-3tFGAL 2.含本体安装、配套元器件、查校线、接线、接地、补漆 3.其它:满足设计及相关规范要求 |  | 台 | 1 | 3639.06 |  | 3639.06
26 | 030412004003 | 装饰灯 | 1.名称:条型LED防水线条灯 2.规格型号: 12W/M 3000K IP65 DC24V，THDi≤15%，光源显色指数Ra≥80，光源色容差不超过5SDCM，光效不低于90lm/W。 3.其它:综合考虑金属软管安装,满足设计及相关规范要求 |  | 条 | 817 | 193.7 |  | 158252.9
27 | 040801028001 | 小电器 | 1.名称:HLG-320H-24V 320W恒流型+恒压型LED驱动器 2.规格型号: HLG-320H-24V 320W恒流型+恒压型 3.其它:满足设计及相关规范要求 |  | 个 | 44 | 497.59 |  | 21893.96
28 | 030411001004 | 配管 | 1.名称:镀锌钢管 2.规格型号:SC25 3.配置形式:综合考虑 4.接线盒 5.其它:满足设计及相关规范要求 |  | m | 1053.31 | 19.41 |  | 20444.75
本页小计 | [8 empty] | 211157.6
注：为计取规费等的使用，可在表中增设其中：“定额人工费”。
表—08
分部分项工程和单价措施项目清单与计价表
工程名称：安装工程 |  |  |  | 标段： |  |  |  | 第 5 页 共 6 页
序号 | 项目编码 | 项目名称 | 项目特征描述 |  | 计量单位 | 工程量 | 金额（元）
[7 empty] | 综合单价 |  | 综合合价 | 其中
暂估价
29 | 030411001005 | 配管 | 1.名称:镀锌钢管 2.规格型号:SC40 3.配置形式:综合考虑 4.接线盒 5.其它:满足设计及相关规范要求 |  | m | 95 | 47.18 |  | 4482.1
30 | 030411004002 | 配线 | 1.名称:配线 2.规格型号:ZR-BV-4 3.配线形式:综合考虑 4.其它:满足设计及相关规范要求 |  | m | 1451.32 | 4.34 |  | 6298.73
31 | 030408001004 | 电力电缆 | 1.名称:电力电缆 2.规格型号:WDUZB-YJY-B1-5X10 3.综合考虑电缆敷设方式、揭(盖)盖板 4.其它:满足设计及相关规范要求 |  | m | 10 | 54.62 |  | 546.2
32 | 030408001005 | 电力电缆 | 1.名称:电力电缆 2.规格型号:WDUZB-YJY-B1-3X10 3.综合考虑电缆敷设方式、揭(盖)盖板 4.其它:满足设计及相关规范要求 |  | m | 85 | 34.56 |  | 2937.6
33 | 030408001006 | 电力电缆 | 1.名称:电力电缆 2.规格型号:ZR-YJV-3x4 3.综合考虑电缆敷设方式、揭(盖)盖板 4.其它:满足设计及相关规范要求 |  | m | 1106.81 | 16.67 |  | 18450.52
34 | 030408006002 | 电力电缆头16mm2 | 1.名称:电力电缆头 2.规格型号:16mm2 3.电缆头制作安装 4.其它:满足设计及相关规范要求 |  | 个 | 4 | 103.83 |  | 415.32
35 | 030413002002 | 凿(压)槽 | 1.名称:墙面凿(压)槽及原状修补 2.综合考虑沟槽规格及修补材料 3.其它:满足设计及相关规范要求 |  | m | 821.99 | 26.8 |  | 22029.33
本页小计 | [8 empty] | 55159.8
注：为计取规费等的使用，可在表中增设其中：“定额人工费”。
表—08
分部分项工程和单价措施项目清单与计价表
工程名称：安装工程 |  |  |  | 标段： |  |  |  | 第 6 页 共 6 页
序号 | 项目编码 | 项目名称 | 项目特征描述 |  | 计量单位 | 工程量 | 金额（元）
[7 empty] | 综合单价 |  | 综合合价 | 其中
暂估价
|  | 措施项目 | [6 empty] | 2621.48
36 | 031302007001 | 高层施工增加 |  |  | 项 | 1
37 | 031301017001 | 脚手架搭拆费 |  |  | 项 | 1 | 2621.48 |  | 2621.48
本页小计 | [8 empty] | 2621.48
合 计 | [8 empty] | 348680.01
注：为计取规费等的使用，可在表中增设其中：“定额人工费”。
表—08

## 表-11 总价措施项目清单与计价表
总价措施项目清单与计价表
工程名称：安装工程 | [5 empty] | 标段： |  | 第 1 页 共 2 页
序号 | 项目编码 | 项目名称 | 计算基础 | 费率 (%) | 金额 (元) |  | 调整 费率(%) |  | 调整后 金额(元) | 备注
1 | LSSGCSF00001 | 绿色施工安全防护措施费 | 分部分项人工费+分部分项机具费 | 35.77 | 23976.63 |  |  |  |  | 以分部分项的人工费与施工机具费之和为计算基础，费率35.77%
2 | 031301010001 | 安装与生产同时进行增加费用 | 分部分项人工费 | 0 | [5 empty] | 按人工费的10%计算
3 | 031301011001 | 在有害身体健康环境中施工增加费 | 分部分项人工费 | 0 | [5 empty] | 按人工费的10%计算
4 | TSSGBWZJF001 | 在地下（暗）室、设备及大口径管道内等特殊施工部位进行施工增加费 |  | 30 | [5 empty] | 按该部分人工费的30%计算
5 | 粤031302008001 | 赶工措施费 | 分部分项人工费+分部分项机具费 | 0 | [5 empty] | 赶工措施费=（1-δ）*分部分项（人工费+施工机具费）*0.344 （0.8≤δ＜1 式中：δ=合同工期/定额工期）
6 | 031302002001 | 夜间施工增加费 |  | 20 | [5 empty] | 按其夜间施工项目人工费的20%计算
7 | JTGRSGZJF001 | 交通干扰工程施工增加费 |  | 10 | [5 empty] | 按在市政道路上施工项目人工费的10%计算
8 | 粤031302009001 | 文明工地增加费 | 分部分项人工费+分部分项机具费 | 0 | [5 empty] | 以分部分项的人工费与施工机具费之和为计算基础；市级文明工地1.00%；省级文明工地2.00%
9 | DXGXJCJXF001 | 地下管线交叉降效费 | [7 empty] | 按实际发生或经批准的施工方案计
编制人（造价人员）： | [5 empty] | 复核人（造价工程师）：
表-11
总价措施项目清单与计价表
工程名称：安装工程 | [5 empty] | 标段： |  | 第 2 页 共 2 页
序号 | 项目编码 | 项目名称 | 计算基础 | 费率 (%) | 金额 (元) |  | 调整 费率(%) |  | 调整后 金额(元) | 备注
算
10 | QTFY00000001 | 其他费用 | [7 empty] | 按实际发生或经批准的施工组织设计方案计算
合 计 |  |  |  |  | 23976.63
编制人（造价人员）： | [5 empty] | 复核人（造价工程师）：
表-11

## 表-12 其他项目清单与计价汇总表
其他项目清单与计价汇总表
工程名称：安装工程 |  |  | 标段： |  | 第 1 页 共 1 页
序号 | 项目名称 | 金额（元） |  | 结算金额（元） |  | 备注
1 | 暂列金额 | 51908.78 |  |  |  | 明细详见表-12-1
2 | 暂估价
2.1 | 材料暂估价 | — |  |  |  | 明细详见表-12-2
2.2 | 专业工程暂估价 |  |  |  |  | 明细详见表-12-3
3 | 计日工 |  |  |  |  | 明细详见表-12-4
4 | 总承包服务费 |  |  |  |  | 明细详见表-12-5
5 | 预算包干费 | 6703.00
6 | 工程优质费
7 | 概算幅度差
8 | 现场签证费用
9 | 索赔费用
10 | 其他费用
| 合 计 | 58611.78 |  |  |  | —
注：材料（工程设备）暂估单价进入清单项目综合单价，此处不汇总。
表—12

## 表-13 规费、税金项目清单与计价表
规费、税金项目清单与计价表
工程名称：安装工程 |  |  | 标段： |  |  | 第 1 页 共 1 页
序号 | 项目名称 | 计算基础 |  | 计算基数 | 计算费率 (%) |  | 金额(元)
1 | 增值税销项税额 | 分部分项合计+措施合计+其他项目 |  | 431268.42 | 9 |  | 38814.16
合 计 | [6 empty] | 38814.16
编制人（造价人员）： |  |  | 复核人（造价工程师）：
表—13