## Sheet1
附件一：
惠福、院本部保温餐车报废更新采购项目参数（20台）
额定电压：220V
额定功率：2.5KW
温控范围：可调30-85摄氏度
▲订制尺寸：1250*610*960mm，误差范围±2mm
▲热风循环加热，升温快，受热均匀，温度调节功能，可根据需要调节对应温度,品牌温控器，误差范围±1摄氏度。
▲主体：304不锈钢加厚发泡层，坚固耐用，保温持久，节约用电，主体焊接工艺要求满焊，不锈钢正材
1.▲每台配置16个GN2/1(按样板订制尺寸与厚度),不锈钢304材质
2、台面板采用≥1.5mm不锈钢板;活动中层板采用≥1.2mm不锈钢板
3、侧面板采用≥1.0mm不锈钢板;≥1.2mm厚码仔加硬
4、▲承重:≥100KG
5、▲前方两轮为承重定向静音脚轮，移动方便快捷，后方两轮为万向承重轮。车轮承重能力:≥100KG
6、▲顶部用直径6mm实心钢条做围栏，可做储存空间。
7、头部位置设置文件放置功能。
8、▲配置移动插头与插头导线，导线可以收藏，避免影响。
9、中间隔断采用镂空设计，热度更均匀，热扩散能力更强。
10、▲横杠防滑扶手设计，推拉更方便，防撞设计。
推荐不锈钢品牌：联众
备注：本清单中所列的参考品牌仅作为说明并没有限制性，如出现了参考品牌则默认添加“或相当于”字样。