## 表-04 单位工程招标控制价汇总表
单位工程招标控制价汇总表
工程名称：院内栏杆加高整改项目（东三号楼十三层外走廊） |  |  | 标段： | 第 1 页 共 1 页
序号 | 汇总内容 | 金额:(元) |  |  | 其中：暂估价(元)
1 | 分部分项合计 | 72602.17
2 | 措施合计 | 952.48
2.1 | 绿色施工安全防护措施费 | 952.48
2.2 | 其他措施费
3 | 其他项目 | 512.87 |  |  | －
3.1 | 暂列金额
3.2 | 暂估价
3.3 | 计日工
3.4 | 总承包服务费
3.5 | 预算包干费 | 512.87
3.6 | 工程优质费
3.7 | 概算幅度差
3.8 | 索赔费用
3.9 | 现场签证费用
3.10 | 其他费用
4 | 税前工程造价 | 74067.52
5 | 增值税销项税额 | 6666.08 |  |  | －
6 | 总造价 | 80733.60
7 | 人工费 | 5129.44
招标控制价合计=1+2+3+5 |  | 80,733.60 |  |  | 0.00
注：本表适用于单位工程招标控制价或投标报价的汇总，如无单位工程划分，单项工程也使用本表汇总
表—04

## 表-08 分部分项工程和单价措施项目清单与计价表
分部分项工程和单价措施项目清单与计价表
工程名称：院内栏杆加高整改项目（东三号楼十三层外走廊） |  |  |  | 标段： |  |  |  | 第 1 页 共 1 页
序号 | 项目编码 | 项目名称 | 项目特征描述 |  | 计量单位 | 工程量 | 金额（元）
[7 empty] | 综合单价 |  | 综合合价 | 其中
暂估价
|  | 整个项目 | [6 empty] | 72602.17
1 | 010901002001 | 屋面围墙加高 | 1、墙体加高 2、新增钢骨架：方钢龙骨50*25*3mm，支架竖向1100mm、横向沿墙通长固定；两根L50*5角钢龙骨沿原墙体通长固定。 3、铝合金装饰面板制作安装，铝合金装饰扣板2.0厚，白色氟碳漆喷涂3层。 4、综合考虑：锚固、安装方式，符合项目现场及安全、验收等相关要求。 |  | m2 | 130.9 | 542.7 |  | 71039.43
2 | 011606002001 | 墙柱面龙骨及饰面拆除 | 1、墙柱面龙骨及饰面拆除 |  | m2 | 112.5 | 13.44 |  | 1512
3 | 010103002002 | 垃圾弃置 | 1、墙柱面龙骨及饰面垃圾 |  | m3 | 0.95 | 53.41 |  | 50.74
措施项目
本页小计 | [8 empty] | 72602.17
合 计 | [8 empty] | 72602.17
注：为计取规费等的使用，可在表中增设其中：“定额人工费”。
表—08

## 表-11 总价措施项目清单与计价表
总价措施项目清单与计价表
工程名称：院内栏杆加高整改项目（东三号楼十三层外走廊） | [5 empty] | 标段： |  | 第 1 页 共 1 页
序号 | 项目编码 | 项目名称 | 计算基础 | 费率 (%) | 金额 (元) |  | 调整 费率(%) |  | 调整后 金额(元) | 备注
1 | LSSGCSF00001 | 绿色施工安全防护措施费 | 分部分项人工费+分部分项机具费 | 13 | 952.48 |  |  |  |  | 以分部分项的人工费与施工机具费之和为计算基础，费率19%
2 | WMGDZJF00001 | 文明工地增加费 | 分部分项人工费+分部分项机具费 | 0 | [5 empty] | 以分部分项的人工费与施工机具费之和为计算基础，市级文明工地为1.20%；省级文明工地为2.10%
3 | 011707002001 | 夜间施工增加费 |  | 20 | [5 empty] | 以夜间施工项目人工费的20%计算
4 | GGCSF0000001 | 赶工措施费 | 分部分项人工费+分部分项机具费 | 0 | [5 empty] | 赶工措施费=（1-δ）*分部分项的（人工费+施工机具费）*0.3 （0.8≤δ＜1 式中：δ=合同工期/定额工期）
5 | QTFY00000001 | 其他费用 | [7 empty] | 按经批准的专项施工组织方案计算
合 计 |  |  |  |  | 952.48
编制人（造价人员）： | [5 empty] | 复核人（造价工程师）：
表-11

## 表-12 其他项目清单与计价汇总表
其他项目清单与计价汇总表
工程名称：院内栏杆加高整改项目（东三号楼十三层外走廊） |  |  | 标段： |  | 第 1 页 共 1 页
序号 | 项目名称 | 金额（元） |  | 结算金额（元） |  | 备注
1 | 暂列金额 |  |  |  |  | 明细详见表-12-1
2 | 暂估价
2.1 | 材料暂估价 | — |  |  |  | 明细详见表-12-2
2.2 | 专业工程暂估价 |  |  |  |  | 明细详见表-12-3
3 | 计日工 |  |  |  |  | 明细详见表-12-4
4 | 总承包服务费 |  |  |  |  | 明细详见表-12-5
5 | 预算包干费 | 512.87
6 | 工程优质费
7 | 概算幅度差
8 | 现场签证费用
9 | 索赔费用
10 | 其他费用
| 合 计 | 512.87 |  |  |  | —
注：材料（工程设备）暂估单价进入清单项目综合单价，此处不汇总。
表—12

## 表-13 规费、税金项目清单与计价表
规费、税金项目清单与计价表
工程名称：院内栏杆加高整改项目（东三号楼十三层外走廊） |  |  | 标段： |  |  | 第 1 页 共 1 页
序号 | 项目名称 | 计算基础 |  | 计算基数 | 计算费率 (%) |  | 金额(元)
1 | 增值税销项税额 | 分部分项合计+措施合计+其他项目 |  | 74067.52 | 9 |  | 6666.08
合 计 | [6 empty] | 6666.08
编制人（造价人员）： |  |  | 复核人（造价工程师）：
表—13