## Sheet1
附件一：
▲需求 | 序号 | 手术室温水箱采购项目参数 数量：1套
▲ | 1 | 容积大于等于150升
▲ | 2 | 产品形式:立式侧开门，带观察窗，外门锁扣:内嵌式双锁
▲ | 3 | 尺寸要求：（宽×深×高）：595×570×865mm
▲ | 4 | 温度范围:0-100℃，可调可控，LCD数字式显示，全触控彩色显示屏（控制面板与门一体设计）
▲ | 5 | 产品结构为立式箱体。主体分为四部分：电气控制系统，制冷系统、加热系统、显示系统。内胆采用不锈钢设计
▲ | 6 | 箱门内侧门胆采用凹凸型结构设计，增加了箱门的保温性能，门上装有大视野三层钢化玻璃观察窗，便于随时观察箱体内物品。
▲ | 7 | 箱体内部采用高密度聚氨酯整体发泡，保温层厚度合理设计，使设备在高温运行时热量不外传，保温效果好。完善的报警系统，可实现高低温报警系统、断电报警，传感器故障报警、保证安全运行防止发生意外机器底部采用高品质可固定式PU活动万向轮。
| 8 | 产品对金黄色葡萄球菌等细菌的杀菌率达到99.99%（提供杀菌试验分析报告复印件）
备注：本清单中所列的参考品牌仅作为说明并没有限制性，如出现了参考品牌则默认添加“或相当于”字样。