## 表-04 单位工程招标控制价汇总表
单位工程招标控制价汇总表
工程名称：土建工程 |  | 标段： |  | 第 1 页 共 1 页
序号 | 汇总内容 |  | 金额:(元) |  | 其中：暂估价(元)
1 | 分部分项合计
1.1 | 新建工程
1.2 | 拆除工程
2 | 措施合计
2.1 | 绿色施工安全防护措施费
2.2 | 其他措施费
3 | 其他项目
3.1 | 暂列金额
3.2 | 暂估价
3.3 | 计日工
3.4 | 总承包服务费
3.5 | 预算包干费
3.6 | 工程优质费
3.7 | 概算幅度差
3.8 | 索赔费用
3.9 | 现场签证费用
3.10 | 其他费用
4 | 税前工程造价
5 | 增值税销项税额
6 | 总造价
7 | 人工费
招标控制价合计=1+2+3+5
注：本表适用于单位工程招标控制价或投标报价的汇总，如无单位工程划分，单项工程也使用本表汇总
表—04

## 表-08 分部分项工程和单价措施项目清单与计价表
分部分项工程和单价措施项目清单与计价表
工程名称：土建工程 |  |  |  | 标段： |  |  |  | 第 1 页 共 3 页
序号 | 项目编码 | 项目名称 | 项目特征描述 |  | 计量单位 | 工程量 | 金额（元）
[7 empty] | 综合单价 |  | 综合合价 | 其中
暂估价
新建工程
1 | 010402001001 | 砖砌墙 | 1、名称：加气混凝土砌块墙 2、120砌块墙 3、满足用户需求书、图纸及相关技术规范要求 |  | m3 | 5.8296
2 | 010507001001 | 散水、坡道 | 1.名称:散水、坡道 2.混凝土强度等级:C25 |  | m3 | 6
3 | 011102003001 | 防滑地砖 | 1、汇流排间地面贴防滑地砖(防水楼面) 2. 扫素水泥胶浆一道 3. 防水层:2厚聚合物水泥基防水涂料三遍 (第一遍薄涂,十字交叉法涂第二第三遍)每 遍<1mm。防水层在墙柱交接处外翻起高度 ≥300。 4. 找坡/找平层:最薄处20厚防水砂浆找坡抹平 5. 20厚DS M15干拌地面砂浆结合层 6. 3厚纯水泥浆结合层 7. 面砖贴合,干水泥擦缝或M25水泥砂浆勾缝 |  | m2 | 55.1
4 | 011201001001 | 无机涂料墙面 | 1、内墙墙面抹灰 2. A:3厚专用砂浆抹基底或界面剂一道甩毛 3. 8厚WPM5水泥石灰膏砂浆打底扫毛或划出纹道 4. 5厚WPM20水泥石灰膏砂浆找平 5. 面层:A:无机涂料底漆一道、面漆两道 |  | m2 | 82.88
5 | 011204003001 | 块料墙面 | 1、15厚1:3(M15)水泥砂浆打底扫毛或划出纹道 2. 素水泥浆一道(内掺建筑胶) 3. 5mm厚1:2.5水泥砂浆(或专用胶)粘结层 4. 5厚300x600釉面砖（粘贴前墙砖充分浸湿） 5. 专用勾缝剂勾缝,同色或白水泥抹缝 |  | m2 | 43.68
本页小计
注：为计取规费等的使用，可在表中增设其中：“定额人工费”。
表—08
分部分项工程和单价措施项目清单与计价表
工程名称：土建工程 |  |  |  | 标段： |  |  |  | 第 2 页 共 3 页
序号 | 项目编码 | 项目名称 | 项目特征描述 |  | 计量单位 | 工程量 | 金额（元）
[7 empty] | 综合单价 |  | 综合合价 | 其中
暂估价
6 | 011406001001 | 无机涂料天花 | 1、汇流排间天棚装饰 2. 素水泥浆一道(内掺建筑胶) 3. 3厚底基防裂耐水腻子分三遍刮平 4. 2厚聚合物水泥防水涂料(Ⅲ型) 5. 无机涂料喷漆两遍 |  | m2 | 67.1
7 | 011302001001 | 吊顶天棚 | 1.吊顶形式、吊杆规格、高度:不上人,平面 2.龙骨材料种类、规格、中距:C50轻钢龙骨 3.面层材料品种、规格:600×600×1.0mm厚铝扣板(背衬岩棉) 4.压条材料种类、规格:25mm×25mm×1mm铝合金 5.环保型中性瓷白色玻璃胶填缝 6.建筑物超高增加人工、机械费:综合考虑 |  | m2 | 51.7
8 | 010802003001 | 防火门 | 1、名称：不锈钢甲级防火门 2、材质、面积等：304不锈钢 3、综合考虑各类五金配件、门锁、门把手、闭门器等，满足用户需求书、图纸及相关技术规范要求 |  | m2 | 5.25
9 | 010501006001 | 设备基础 | 1.C25钢筋混凝土基础200mmm 2.φ10钢筋间距200，双向 3.设备基础模版 |  | m3 | 12
新建工程合计
拆除工程
10 | 011605001001 | 平面块料拆除 | 1.拆除原有块料地面及结合层 |  | m2 | 67.1
11 | 011606003001 | 铝扣板天花拆除 | 1.拆除原有铝扣板天花面层及龙骨 |  | m2 | 31.7
12 | 011602001001 | 拆除原有楼梯 | 1.拆除原有混凝土楼梯 |  | m3 | 3
13 | 011605002001 | 立面抹灰铲除 | 1.铲除原有无机涂料墙面 |  | m2 | 68.32
14 | 011610002001 | 拆除钢质门 | 1.拆除原有钢质门 2.综合考虑钢质门尺寸 |  | 樘 | 3
本页小计
注：为计取规费等的使用，可在表中增设其中：“定额人工费”。
表—08
分部分项工程和单价措施项目清单与计价表
工程名称：土建工程 |  |  |  | 标段： |  |  |  | 第 3 页 共 3 页
序号 | 项目编码 | 项目名称 | 项目特征描述 |  | 计量单位 | 工程量 | 金额（元）
[7 empty] | 综合单价 |  | 综合合价 | 其中
暂估价
15 | 011615001001 | 开门洞 | 1.200厚砌块墙开门洞 2.尺寸：1000x2100mm |  | m2 | 2.1
16 | 011606003002 | 石膏板板天花拆除 | 1.拆除原有石膏板天花及龙骨 |  | m2 | 20
17 | 粤R1-9-15 | 人工装自卸汽车运其他拆除料 运距1km | 1.拆除废料外运 2.综合考虑拆除场内外转运、运距等 |  | m3 | 25
拆除工程合计
分部分项合计
措施项目
单价措施合计
本页小计
合 计
注：为计取规费等的使用，可在表中增设其中：“定额人工费”。
表—08

## 表-11 总价措施项目清单与计价表
总价措施项目清单与计价表
工程名称：土建工程 |  |  |  |  | 标段： |  |  | 第 1 页 共 1 页
序号 | 项目编码 | 项目名称 | 计算基础 | 费率 (%) |  | 金额 (元) | 调整费率 (%) |  | 调整后金额 (元) | 备注
1 | LSSGCSF00001 | 绿色施工安全防护措施费 | 分部分项人工费+分部分项机具费 | 13 | [5 empty] | 以分部分项的人工费与施工机具费之和为计算基础，费率13%
2 | WMGDZJF00001 | 文明工地增加费 | 分部分项人工费+分部分项机具费 | 0 | [5 empty] | 以分部分项的人工费与施工机具费之和为计算基础，市级文明工地为0.6%；省级文明工地为1.2%
3 | 011707002001 | 夜间施工增加费 |  | 0 | [5 empty] | 以夜间施工项目人工费的20%计算
4 | GGCSF0000001 | 赶工措施费 | 分部分项人工费+分部分项机具费 | 0 | [5 empty] | 赶工措施费=（1-δ）*分部分项的（人工费+施工机具费）*0.3 （0.8≤δ＜1 式中：δ=合同工期/定额工期）
5 | QTFY00000001 | 其他费用 | [7 empty] | 按经批准的专项施工组织方案计算
合 计
编制人（造价人员）： |  |  |  |  | 复核人（造价工程师）：
表-11

## 表-12 其他项目清单与计价汇总表
其他项目清单与计价汇总表
工程名称：土建工程 |  |  | 标段： |  | 第 1 页 共 1 页
序号 | 项目名称 | 金额（元） |  | 结算金额（元） |  | 备注
1 | 暂列金额 |  |  |  |  | 明细详见表-12-1
2 | 暂估价
2.1 | 材料暂估价 |  |  |  |  | 明细详见表-12-2
2.2 | 专业工程暂估价 |  |  |  |  | 明细详见表-12-3
3 | 计日工 |  |  |  |  | 明细详见表-12-4
4 | 总承包服务费 |  |  |  |  | 明细详见表-12-5
5 | 预算包干费
6 | 工程优质费
7 | 概算幅度差
8 | 现场签证费用
9 | 索赔费用
10 | 其他费用
合 计 | [5 empty] | —
注：材料（工程设备）暂估单价进入清单项目综合单价，此处不汇总。
表—12

## 表-12-1 暂列金额表
暂列金额明细表
工程名称：土建工程 |  |  | 标段： |  | 第 1 页 共 1 页
序号 | 名称 | 计量单位 |  | 暂定金额（元） |  | 备注
1 | 暂列金额
合 计 | [5 empty] | —
注：此表由招标人填写，如不能详列，也可只列暂列金额总额，投标人应将上述暂列金额计入投标总价中。
表—12—1

## 表-13 规费、税金项目清单与计价表
规费、税金项目清单与计价表
工程名称：土建工程 |  |  | 标段： |  | 第 1 页 共 1 页
序号 | 项目名称 | 计算基础 | 计算基数 | 计算费率 (%) |  | 金额(元)
1 | 增值税销项税额 | 分部分项合计+措施合计+其他项目 |  | 9
合 计
编制人（造价人员）： |  |  | 复核人（造价工程师）：
表—13