## 表-04 单位工程招标控制价汇总表
单位工程招标控制价汇总表
工程名称：安装工程 |  | 标段： |  | 第 1 页 共 1 页
序号 | 汇总内容 |  | 金额:(元) |  | 其中：暂估价(元)
1 | 分部分项合计
1.1 | 电气工程
1.2 | 给排水
1.3 | 暖通
1.4 | 消防
2 | 措施合计
2.1 | 绿色施工安全防护措施费
2.2 | 其他措施费
3 | 其他项目
3.1 | 暂列金额
3.2 | 暂估价
3.3 | 计日工
3.4 | 总承包服务费
3.5 | 预算包干费
3.6 | 工程优质费
3.7 | 概算幅度差
3.8 | 索赔费用
3.9 | 现场签证费用
3.10 | 其他费用
4 | 税前工程造价
5 | 增值税销项税额
6 | 总造价
7 | 人工费
招标控制价合计=1+2+3+5
注：本表适用于单位工程招标控制价或投标报价的汇总，如无单位工程划分，单项工程也使用本表汇总
表—04

## 表-08 分部分项工程和单价措施项目清单与计价表
分部分项工程和单价措施项目清单与计价表
工程名称：安装工程 |  |  |  | 标段： |  |  |  | 第 1 页 共 3 页
序号 | 项目编码 | 项目名称 | 项目特征描述 |  | 计量单位 | 工程量 | 金额（元）
[7 empty] | 综合单价 |  | 综合合价 | 其中
暂估价
电气工程
1 | 030404017001 | 配电箱 | 1.AT配电箱 2.综合考虑安装方式 3.含元器件、配电箱等配件及配电系统调试，具体详见系统图 |  | 台 | 1
2 | 030412005001 | 防爆灯 | 1.防爆吊灯40w 2.综合考虑安装方式、配件等 |  | 套 | 13
3 | 030412005002 | 荧光灯 | 1.600*600 LED平板灯40W 2.综合考虑安装方式、配件等 |  | 套 | 7
4 | 030404034003 | 照明开关 | 1.双联开关 2.综合考虑安装方式、配件等 |  | 个 | 2
5 | 030404034001 | 照明开关 | 1.防爆单联开关 2.综合考虑安装方式、配件等 |  | 个 | 1
6 | 030404034002 | 照明开关 | 1.防爆双联开关 2.综合考虑安装方式、配件等 |  | 个 | 2
7 | 030404035001 | 插座 | 1.防爆插座 2.防爆二三插,250/10A |  | 个 | 16
8 | 030409008001 | 等电位端子箱、测试板 | 1.等电位端子箱 2.安装高度0.3m,采用40*4镀锌扁钢可靠焊至原结构钢筋 |  | 台 | 2
9 | 030411003001 | 金属线槽 | 1.金属线槽MR50*50 2.综合考虑安装方式、配件等 |  | m | 2.83
10 | 030411003002 | 金属线槽 | 1.金属线槽MR100*50 2.综合考虑安装方式、配件等 |  | m | 3.7
11 | 030411003003 | 金属线槽 | 1.金属线槽MR200*100 2.综合考虑安装方式、配件等 |  | m | 3.7
12 | 030411001001 | 配管 | 1.JDG20配管（明敷）壁厚1.5mm 2.综合考虑安装方式、配件等 |  | m | 177.24
13 | 030411001003 | 配管 | 1.JDG25配管（明敷）壁厚1.5mm 2.综合考虑安装方式、配件等 |  | m | 29.81
14 | 030411001004 | 配管 | 1.JDG32配管（明敷）壁厚1.5mm 2.综合考虑安装方式、配件等 |  | m | 20.27
15 | 030411001002 | 配管 | 1.SC65配管（明敷）壁厚3mm 2.综合考虑安装方式、配件等 |  | m | 2.03
本页小计
注：为计取规费等的使用，可在表中增设其中：“定额人工费”。
表—08
分部分项工程和单价措施项目清单与计价表
工程名称：安装工程 |  |  |  | 标段： |  |  |  | 第 2 页 共 3 页
序号 | 项目编码 | 项目名称 | 项目特征描述 |  | 计量单位 | 工程量 | 金额（元）
[7 empty] | 综合单价 |  | 综合合价 | 其中
暂估价
16 | 030411004001 | 配线 | 1.WDZ-BYJ-4 2.管内穿线 |  | m | 274.47
17 | 030411004002 | 配线 | 1.管WDZ-BYJ-2.5 2.管内穿线 |  | m | 275.16
18 | 030408001001 | 电力电缆 | 1.电力电缆WDZ-YJY-4*25+1*16 2.综合考虑敷设方式 |  | m | 8.48
19 | 030408001002 | 电力电缆 | 1.电力电缆WDZ-YJY-5*2.5 2.综合考虑敷设方式 |  | m | 32.3
20 | 030408001003 | 电力电缆 | 1.电力电缆WDZ-YJY-5*4 2.综合考虑敷设方式 |  | m | 20.78
21 | 030408006001 | 电力电缆头 | 1.电缆头35mm2以下 2.综合考虑电缆头制作安装 |  | 个 | 4
电气工程合计
给排水
22 | 031001006001 | 塑料管 | 1.UPVC排水管DN75 2.综合考虑连接方式及配件等 |  | m | 17.07
23 | 031001006002 | 塑料管 | 1.UPVC排水管DN50 2.综合考虑连接方式及配件等 |  | m | 2.7
给排水合计
暖通
24 | 030404033001 | 风扇 | 1.防爆排气扇PQT风量300CMH 2.综合考虑安装方式及配件等 |  | 台 | 1
25 | 030702001001 | 碳钢通风管道 | 1.镀锌钢板风管0.5mm 2.综合考虑安装方式及配件等 |  | m2 | 2.91
暖通合计
消防
26 | 030901013001 | 灭火器 | 1.形式:手提式（带灭火器箱） 2.规格、型号:磷酸胺盐干粉灭火剂充装量4kg×2 |  | 具 | 2
27 | 030901013002 | 灭火器 | 1.形式:悬挂式 2.规格、型号:干粉灭火器6KG |  | 具 | 2
消防合计
分部分项合计
本页小计
注：为计取规费等的使用，可在表中增设其中：“定额人工费”。
表—08
分部分项工程和单价措施项目清单与计价表
工程名称：安装工程 |  |  |  | 标段： |  |  |  | 第 3 页 共 3 页
序号 | 项目编码 | 项目名称 | 项目特征描述 |  | 计量单位 | 工程量 | 金额（元）
[7 empty] | 综合单价 |  | 综合合价 | 其中
暂估价
措施项目
28 | 031302007001 | 高层施工增加 |  |  | 项 | 1
29 | 031301017001 | 脚手架搭拆费 |  |  | 项 | 1
单价措施合计
本页小计
合 计
注：为计取规费等的使用，可在表中增设其中：“定额人工费”。
表—08

## 表-11 总价措施项目清单与计价表
总价措施项目清单与计价表
工程名称：安装工程 |  |  |  |  | 标段： |  |  | 第 1 页 共 2 页
序号 | 项目编码 | 项目名称 | 计算基础 | 费率 (%) |  | 金额 (元) | 调整费率 (%) |  | 调整后金额 (元) | 备注
1 | LSSGCSF00001 | 绿色施工安全防护措施费 | 分部分项人工费+分部分项机具费 | 35.77 | [5 empty] | 以分部分项的人工费与施工机具费之和为计算基础，费率35.77%
2 | 031301010001 | 安装与生产同时进行增加费用 | 分部分项人工费 | 0 | [5 empty] | 按人工费的10%计算
3 | 031301011001 | 在有害身体健康环境中施工增加费 | 分部分项人工费 | 0 | [5 empty] | 按人工费的10%计算
4 | TSSGBWZJF001 | 在地下（暗）室、设备及大口径管道内等特殊施工部位进行施工增加费 |  | 30 | [5 empty] | 按该部分人工费的30%计算
5 | 粤031302008001 | 赶工措施费 | 分部分项人工费+分部分项机具费 | 0 | [5 empty] | 赶工措施费=（1-δ）*分部分项（人工费+施工机具费）*0.344 （0.8≤δ＜1 式中：δ=合同工期/定额工期）
6 | 031302002001 | 夜间施工增加费 |  | 20 | [5 empty] | 按其夜间施工项目人工费的20%计算
7 | JTGRSGZJF001 | 交通干扰工程施工增加费 |  | 10 | [5 empty] | 按在市政道路上施工项目人工费的10%计算
8 | 粤031302009001 | 文明工地增加费 | 分部分项人工费+分部分项机具费 | 0 | [5 empty] | 以分部分项的人工费与施工机具费之和为计算基础；市级文明工地1.00%；省级文明工地2.00%
9 | DXGXJCJXF001 | 地下管线交叉降效费 | [7 empty] | 按实际发生或经批准的施工方案计算
编制人（造价人员）： |  |  |  |  | 复核人（造价工程师）：
表-11
总价措施项目清单与计价表
工程名称：安装工程 |  |  |  |  | 标段： |  |  | 第 2 页 共 2 页
序号 | 项目编码 | 项目名称 | 计算基础 | 费率 (%) |  | 金额 (元) | 调整费率 (%) |  | 调整后金额 (元) | 备注
10 | QTFY00000001 | 其他费用 | [7 empty] | 按实际发生或经批准的施工组织设计方案计算
合 计
编制人（造价人员）： |  |  |  |  | 复核人（造价工程师）：
表-11

## 表-12 其他项目清单与计价汇总表
其他项目清单与计价汇总表
工程名称：安装工程 |  |  | 标段： |  | 第 1 页 共 1 页
序号 | 项目名称 | 金额（元） |  | 结算金额（元） |  | 备注
1 | 暂列金额 |  |  |  |  | 明细详见表-12-1
2 | 暂估价
2.1 | 材料暂估价 |  |  |  |  | 明细详见表-12-2
2.2 | 专业工程暂估价 |  |  |  |  | 明细详见表-12-3
3 | 计日工 |  |  |  |  | 明细详见表-12-4
4 | 总承包服务费 |  |  |  |  | 明细详见表-12-5
5 | 预算包干费
6 | 工程优质费
7 | 概算幅度差
8 | 现场签证费用
9 | 索赔费用
10 | 其他费用
合 计 | [5 empty] | —
注：材料（工程设备）暂估单价进入清单项目综合单价，此处不汇总。
表—12

## 表-12-1 暂列金额表
暂列金额明细表
工程名称：安装工程 |  |  | 标段： |  | 第 1 页 共 1 页
序号 | 名称 | 计量单位 |  | 暂定金额（元） |  | 备注
1 | 暂列金额
合 计 | [5 empty] | —
注：此表由招标人填写，如不能详列，也可只列暂列金额总额，投标人应将上述暂列金额计入投标总价中。
表—12—1

## 表-13 规费、税金项目清单与计价表
规费、税金项目清单与计价表
工程名称：安装工程 |  |  | 标段： |  | 第 1 页 共 1 页
序号 | 项目名称 | 计算基础 | 计算基数 | 计算费率 (%) |  | 金额(元)
1 | 增值税销项税额 | 分部分项合计+措施合计+其他项目 |  | 9
合 计
编制人（造价人员）： |  |  | 复核人（造价工程师）：
表—13