## Sheet1
广东省人民医院生殖中心迁址改造工程第三方检测清单
序号 | 项目 |  | 检测项目 | 单位 | 数量 | 单价 （元） | 合价 （元） | 计费依据：粤建检协【2015】8号 | 下浮30％后单价 （元） | 下浮后30％后合价 （元） | 备注
1 | 镀锌电线管（20、25） |  | 标志检查,尺寸检查,结构,压力试验 | 组 | 2 | 400 | 800 | 4.45.2、4.45.3、4.45.4、4.45.8 | 280 | 560
2 | 面板开关 |  | 标志,防触电保护,结构（固定式）,绝缘电阻,电气强度,温升,耐热,爬电距离,电气间隙,耐电痕化,耐非正常热（灼热丝试验） | 组 | 1 | 1100 | 1100 | 4.57.1 、4.57.2 、4.57.10 、4.57.9 、4.57.4 、4.57.13 、4.57.6 、4.57.5、4.57.14 | 770 | 770
3 | 插座 |  | 标志,尺寸检查,防触电保护,接地措施,结构（固定式）,拔出插头所需的力,耐热,爬电距离,电气间隙,耐电痕化,耐非正常热（灼热丝试验） | 组 | 1 | 960 | 960 | 4.57.1、4.57.2 、4.57.3 、4.57.10 、4.57.11 、4.57.13 、4.57.6 、4.57.5、 4.57.14 | 672 | 672
4 | 电线（2.5、4） |  | 标志,导体尺寸,电压试验,绝缘电阻,单根阻燃性能,外径尺寸,绝缘厚度,绝缘老化前抗张强度,绝缘老化前断裂伸长率,导体直流电阻 | 组 | 2 | 1860 | 3720 | 4.65.1 、4.55.8 、4.55.7、4.55.7、4.55.2 、4.55.3 | 1302 | 2604
5 | 电缆WDZA-YJY-5*16 |  | 标志,导体尺寸,绝缘电阻,外径尺寸,护套厚度,绝缘老化前抗张强度,绝缘老化前断裂伸长率,护套老化前抗张强度,护套老化前断裂伸长率,电压试验,单根阻燃性能,导体直流电阻,绝缘厚度 | 组 | 1 | 3900 | 3900 | 4.65.1 、4.55.8 、4.55.7、4.55.7、4.55.2 、4.55.3 | 2730 | 2730
6 | 电缆WDZA-YJY-5*6 |  | 标志,导体尺寸,绝缘电阻,外径尺寸,护套厚度,绝缘老化前抗张强度,绝缘老化前断裂伸长率,护套老化前抗张强度,护套老化前断裂伸长率,电压试验,单根阻燃性能,导体直流电阻,绝缘厚度 | 组 | 1 | 3900 | 3900 | 4.65.1 、4.55.8 、4.55.7、4.55.7、4.55.2 、4.55.3 | 2730 | 2730
7 | 金属线槽 |  | 尺寸,冲击性能,耐电压,绝缘电阻 | 组 | 1 | 900 | 900 | 4.46.2、4.46.3、4.46.5、4.46.6 | 630 | 630
8 | 灯具 |  | 功率,功率因数,灯具效能,相关色温,显色指数 | 组 | 2 | 2000 | 4000 | 4.58.18、4.58.19 | 1400 | 2800
9 | 漏电断路器 |  | 标志,电气间隙,爬电距离,验证电击保护, 温升,验证动作特性,在额定电压极限值时的动作性能,脱扣特性,介电强度（工频耐压） | 组 | 1 | 1800 | 1800 | 4.56.13 、4.56.1 、4.56.2 、4.56.6 、4.56.4 、4.56.3 、4.56.8 、4.56.10 | 1260 | 1260
10 | 空气断路器 |  | 标志,电气间隙,爬电距离,电击保护,温升,脱扣特性,介电强度（工频耐压） | 组 | 1 | 1200 | 1200 | 4.56.13 、4.56.1 、4.56.2、4.56.3、4.56.6 、4.56.8 、4.56.10 | 840 | 840
11 | PPR管材 |  | 尺寸测量,静液压强度,纵向回缩率,简支梁冲击 | 组 | 1 | 1500 | 1500 | 4.43.2、4.43.13 、4.43.8 、4.43.7 | 1050 | 1050
12 | PPR管件 |  | 壁厚、承口平均内径、承口深度,静液压强度 | 组 | 1 | 1100 | 1100 | 4.43.2 、4.43.13 | 770 | 770
13 | 阀门 |  | 壳体,上密封,密封 | 组 | 1 | 1200 | 1200 | 4.54.1、4.54.2、4.54.3 | 840 | 840
14 | 胶粘剂 |  | 溶解性,粘度,粘结强度,水压爆破强度 | 组 | 1 | 1300 | 1300 | 4.37.3、4.37.6、4.37.8、4.37.9 | 910 | 910
15 | 塑料UPVC排水管材 |  | 尺寸测量,维卡软化温度,拉伸屈服应力,断裂伸长率,落锤冲击试验 | 组 | 1 | 1050 | 1050 | 4.43.2 、4.43.4 、4.43.3 、4.43.6 | 735 | 735
16 | 塑料UPVC排水管件 |  | 承口平均内径,承口深度,承口壁厚,维卡软化温度,烘箱试验,坠落试验 | 组 | 1 | 710 | 710 | 4.43.2 、4.43.4 、 4.43.12、4.43.11 | 497 | 497
17 | 镀锌钢管 |  | 抗拉强度、下屈服强度、断后伸长率 | 组 | 1 | 500 | 500 | 4.25.3 | 350 | 350
18 | 消防电话线:WDZN-RYYP-2*1.5 |  | 标志,导体尺寸,电压试验,绝缘电阻,单根阻燃性能,外径尺寸,绝缘厚度,绝缘老化前抗张强度,绝缘老化前断裂伸长率,导体直流电阻 | 组 | 1 | 1860 | 1860 | 4.65.1 、4.55.8 、4.55.7、4.55.7、4.55.2 、4.55.3 | 1302 | 1302
19 | 蒸压加气混凝土砌块 |  | 导热系数、抗压强度、干密度 | 组 | 1 | 1800 | 1800 | 4.27.13、4.27.8、4.27.11 | 1260 | 1260
20 | 龙骨 |  | 双面镀锌量,双面镀锌层厚度、静载试验 | 组 | 1 | 900 | 900 | 4.30.3、4.30.4、4.30.8 | 630 | 630
21 | 阻燃板 |  | 燃烧性能、甲醛 | 组 | 1 | 5900 | 5900 | 4.66.5 、11.4.7 | 4130 | 4130
22 | 硅酸钙板 |  | 燃烧性能、放射性 | 组 | 1 | 6100 | 6100 | 4.66.5 、4.28.18 | 4270 | 4270
23 | 混凝土试块 |  | 抗压强度 | 组 | 10 | 60 | 600 | 4.8.10 | 42 | 420
24 | 砂浆 |  | 抗压强度 | 组 | 1 | 50 | 50 | 4.9.10 | 35 | 35
25 | 钢筋原材（8-25） |  | 重量偏差,拉伸性能,反向弯曲性能 | 组 | 9 | 380 | 3420 | 4.16.1、4.16.2、4.16.3、4.16.4、4.16.6 | 266 | 2394
26 | 铝扣板 |  | 尺寸偏差,膜厚,附着力,铅笔硬度,耐冲击性 | 组 | 1 | 1100 | 1100 | 4.29.1、4.29.5、4.29.14、4.29.18、4.29.3 | 770 | 770
27 | 白色无机涂料 |  | 在容器中状态,施工性,低温稳定性（3次循环）,低温成膜性,涂膜外观,干燥时间（表干）,耐碱性（24h）,耐洗刷性 | 组 | 1 | 1400 | 1400 | 4.35.24 、4.35.26 、4.35.28 、 4.35.7 、4.35.15 、4.35.20 、4.35.31 | 980 | 980
28 | 白色无机防水涂料 |  | 施工性,低温稳定性,涂膜外观,干燥时间, 耐碱性,低温成膜性 | 组 | 1 | 1050 | 1050 | 4.35.26、4.35.31、4.35.28、4.35.7、4.35.15、4.35.20 | 735 | 735
29 | 聚合物水泥防水砂浆 |  | 不透水性,拉伸强度,固体含量,断裂伸长率 | 组 | 1 | 1000 | 1000 | 4.40.9 、4.40.5 、4.40.2 、 | 700 | 700
30 | 地砖 |  | 放射性、尺寸偏差,吸水率,破坏强度、断裂模数,耐污染性 | 组 | 1 | 3050 | 3050 | 4.15.11、4.15.1、4.15.2、4.15.3、4.15.4、4.15.9 | 2135 | 2135
31 | 墙面砖 |  | 放射性、尺寸偏差,吸水率,破坏强度、断裂模数,耐污染性 | 组 | 1 | 3050 | 3050 | 4.15.11、4.15.1、4.15.2、4.15.3、4.15.4、4.15.9 | 2135 | 2135
32 | 岩棉板 |  | 导热系数,体积吸水率、燃烧性能 | 组 | 1 | 6200 | 6200 | 4.51.3、4.51.4、4.66.5 | 4340 | 4340
33 | 镀锌角钢 |  | 拉伸性能、弯曲性能 | 组 | 1 | 150 | 150 | 4.16.1 | 105 | 105
34 | 螺栓拉拔 |  | 螺栓拉拔（暂按化学螺栓计算，最终以实际检测为准） | 根 | 5 | 1200 | 6000 | 2.9.1 | 840 | 4200 | 现场检测
35 | 腻子粉 |  | 容器中状态,施工性,干燥时间,初期干燥抗裂性(3h),打磨性 | 组 | 1 | 900 | 900 | 4.35.24、4.35.26、4.35.7、4.35.2、4.35.4 | 630 | 630
36 | 水泥 |  | 强度,凝结时间,安定性,细度(筛析法), 胶砂流动度,标准稠度用水量 | 组 | 1 | 1050 | 1050 | 4.1.5、4.1.1、4.1.3、4.1.6、4.1.10、4.1.2 | 735 | 735
37 | 不锈钢钢管 |  | 抗拉强度、下屈服强度、断后伸长率 | 组 | 1 | 500 | 500 | 4.25.3 | 350 | 350
38 | 铝合金型材 |  | 壁厚偏差,抗拉强度,断后伸长率,韦氏硬度、膜厚 | 组 | 1 | 1000 | 1000 | 4.29.4、4.29.2、4.29.3、4.29.5 | 700 | 700
39 | 密封胶 |  | 下垂度,表干时间,弹性恢复率,拉伸模量,定伸粘结性,浸水后定伸粘结性 | 组 | 1 | 6400 | 6400 | 5.5.3、5.5.4、5.5.6、5.5.7、5.5.8、5.5.10 | 4480 | 4480
40 | 瓷砖胶 |  | 拉伸粘结强度,浸水后拉伸粘结强度 | 组 | 1 | 1300 | 1300 | 4.9.19、4.9.20 | 910 | 910
41 | 抗菌树脂板 |  | 燃烧性能 | 组 | 1 | 4900 | 4900 | 4.66.5 | 3430 | 3430
42 | 地板胶 |  | 燃烧性能 | 组 | 1 | 4900 | 4900 | 4.66.5 | 3430 | 3430
43 | 地板胶 |  | 挥发物含量 | 组 | 1 | 1000 | 1000 | 11.4.2 | 700 | 700
44 | 配电与照明 系统节能工程 | 平均照度 |  | 处 | 10 | 1500 | 15000 | 6.11.5 | 1050 | 10500
45 |  | 照明功率密度 |  | 处 | 10 | 1000 | 10000 | 6.11.6 | 700 | 7000
46 | 风管严密性 及强度 | 送、排风系统 |  | 系统 | 3 | 6000 | 18000 | 6.7.4 | 4200 | 12600
47 |  | 空调系统 |  | 系统 | 2 | 6000 | 12000 | 6.7.4 | 4200 | 8400
48 |  | 新风系统 |  | 系统 | 2 | 6000 | 12000 | 6.7.4 | 4200 | 8400
49 | 系统总风量 | 送、排风系统 |  | 系统 | 3 | 3600 | 10800 | 6.7.2 | 2520 | 7560
50 |  | 空调系统 |  | 系统 | 2 | 3600 | 7200 | 6.7.2 | 2520 | 5040
51 |  | 新风系统 |  | 系统 | 2 | 3600 | 7200 | 6.7.2 | 2520 | 5040
52 | 各风口风量 | 送、排风系统 |  | 个 | 35 | 970 | 33950 | 6.7.1 | 679 | 23765
53 |  | 空调系统 |  | 个 | 25 | 970 | 24250 | 6.7.1 | 679 | 16975
54 |  | 新风系统 |  | 个 | 30 | 970 | 29100 | 6.7.1 | 679 | 20370
55 | 风机单位耗功率 |  |  | 台 | 7 | 4700 | 32900 | 6.7.3 | 3290 | 23030
57 | 室内温度 |  |  | 间 | 8 | 790 | 6320 | 6.7.6 | 553 | 4424
58 | 风管保温材料 |  | 导热系数,表观密度,吸水率、燃烧性能 | 组 | 2 | 6400 | 12800 | 4.66.5 、4.52.3、4.52.1、4.52.7 | 4480 | 8960
59 | 水管保温材料 |  | 导热系数,表观密度,吸水率、燃烧性能 | 组 | 2 | 6400 | 12800 | 4.66.5 、4.52.3、4.52.1、4.52.7 | 4480 | 8960
60 | 消防检测 |  |  | 平方米 | 2952 | 1.5 | 4428 | 广东省建筑消防设施检测服务行业指导价格 | 1.05 | 3099.6
61 | 洁净空调系统 |  | 风量（换气次数） | 个/点 | 42 | 120 | 5040 |  | 84 | 3528 | 若报价人检测资质不能涵盖此类项目，经报招标人批准后，报价人可委托具有相应资质的第三方实施，报价人应对该第三方出具的结果负责，并取得相应管理部门的确认
62 | 洁净空调系统 |  | 静压差 | 点 | 42 | 50 | 2100 |  | 35 | 1470
63 | 洁净空调系统 |  | 洁净度(悬浮粒子) | 点 | 114 | 120 | 13680 |  | 84 | 9576
64 | 洁净空调系统 |  | 空气温度、湿度 | 点 | 42 | 60 | 2520 |  | 42 | 1764
65 | 洁净空调系统 |  | 噪声 | 点 | 42 | 50 | 2100 |  | 35 | 1470
66 | 洁净空调系统 |  | 照度 | 点 | 42 | 50 | 2100 |  | 35 | 1470
67 | 室内空气污染物含量 |  | 菌落总数（沉降菌） | 点 | 114 | 120 | 13680 |  | 84 | 9576
68 | 检测费用合计（元） | [5 empty] | 385188 |  |  | 269631.6