## 表-04 单位工程招标控制价汇总表
单位工程招标控制价汇总表
工程名称：惠福学生宿舍维修 |  |  | 标段： | 第 1 页 共 1 页
序号 | 汇总内容 | 金额:(元) |  |  | 其中：暂估价(元)
1 | 分部分项合计 | 65933.62
2 | 措施合计 | 4170.56
2.1 | 绿色施工安全防护措施费 | 4005.33
2.2 | 其他措施费 | 165.23
3 | 其他项目 | 1008.96 |  |  | －
3.1 | 暂列金额
3.2 | 暂估价
3.3 | 计日工
3.4 | 总承包服务费
3.5 | 预算包干费 | 1008.96
3.6 | 工程优质费
3.7 | 概算幅度差
3.8 | 索赔费用
3.9 | 现场签证费用
3.10 | 其他费用
4 | 税前工程造价 | 71113.14
5 | 增值税销项税额 | 6400.18 |  |  | －
6 | 总造价 | 77513.32
7 | 人工费 | 10502.84
招标控制价合计=1+2+3+5 |  | 77,513.32 |  |  | 0.00
注：本表适用于单位工程招标控制价或投标报价的汇总，如无单位工程划分，单项工程也使用本表汇总
表—04

## 表-08 分部分项工程和单价措施项目清单与计价表
分部分项工程和单价措施项目清单与计价表
工程名称：惠福学生宿舍维修 |  |  |  | 标段： |  |  |  | 第 1 页 共 2 页
序号 | 项目编码 | 项目名称 | 项目特征描述 |  | 计量单位 | 工程量 | 金额（元）
[7 empty] | 综合单价 |  | 综合合价 | 其中
暂估价
|  | 整个项目 | [6 empty] | 65933.62
1 | 030507006001 | 门禁 | 1.名称:门禁 人脸,密码,指纹,刷卡 带考勤功能 2.电锁； 3.开门按钮 4.含安装、调试 |  | 套 | 3 | 2124.38 |  | 6373.14
2 | 030507002001 | 门禁控制器 | 1.名称:门禁控制主机 2.类别:具备控制功能 3.安装方式:综合考虑 4.含安装、调试 |  | 套 | 2 | 1088.24 |  | 2176.48
3 | 030502005001 | 双绞线缆 | 1.名称:六类非屏蔽双绞线 2.规格:UTPCat6 3.配线形式:综合考虑 4.其他满足设计与清单规范要求 |  | m | 450 | 3.51 |  | 1579.5
4 | 030404034001 | 监控电源电源增加漏电开关 | 1.名称:漏电开关 2.规格:15A，2P 3.安装方式:综合考虑 |  | 个 | 1 | 80.2 |  | 80.2
5 | 030411004001 | 监控电源配线 | 1.名称:配线 2.配线形式:管内敷设 3.规格:WDZ-BYJ-2.5 |  | m | 240 | 3.8 |  | 912
6 | 030404035001 | 监控插座 | 1.名称:监控插座 2.规格:10A五孔插座 3.安装方式:综合考虑 |  | 个 | 2 | 26.39 |  | 52.78
7 | 031001006001 | 配管 | 1.名称及规格：PVC线管，直径25mm 2.敷设方式:综合考虑 |  | m | 450 | 10.33 |  | 4648.5
8 | 030608003001 | 门禁卡 | 1.名称：IC卡 2.含安装、调试 |  | 张 | 232 | 5 |  | 1160
9 | 010607004001 | 防盗网 | 1.材料品种、规格:窗户位置安装304不锈钢管防盗网 2.边框及立柱型钢品种、规格:综合考虑 |  | m2 | 130.05 | 179.19 |  | 23303.66
10 | 011505006001 | 晾衣杆 | 1.材料品种、规格、颜色:晾衣杆制作安装 2.支架、配件品种、规格:直径25，304不锈钢焊接 |  | m | 45 | 63.65 |  | 2864.25
本页小计 | [8 empty] | 43150.51
注：为计取规费等的使用，可在表中增设其中：“定额人工费”。
表—08
分部分项工程和单价措施项目清单与计价表
工程名称：惠福学生宿舍维修 |  |  |  | 标段： |  |  |  | 第 2 页 共 2 页
序号 | 项目编码 | 项目名称 | 项目特征描述 |  | 计量单位 | 工程量 | 金额（元）
[7 empty] | 综合单价 |  | 综合合价 | 其中
暂估价
11 | 011506003001 | 雨篷 | 1.名称:不锈钢板雨棚 2.龙骨材料种类、规格、中距:700宽，1.0mm厚304不锈钢板焊接 |  | m2 | 31.5 | 262.5 |  | 8268.75
12 | 011207001001 | 不锈钢平面隔墙 | 1.名称:不锈钢管隔墙 2.隔离层材料种类、规格:304不锈钢管隔墙，综合考虑不锈钢管规格 |  | m2 | 38.1 | 199.87 |  | 7615.05
13 | 010805006001 | 隔墙不锈钢门 | 1.尺寸：900*2300， 2.五金：闭门器、拉手 3.材质：304不锈钢 |  | 套 | 3 | 2299.77 |  | 6899.31
|  | 措施项目 | [6 empty] | 561.51
14 | 粤011701012001 | 脚手架租赁 |  |  | 项 | 1 | 396.28 |  | 396.28
15 | 031301017001 | 脚手架搭拆 |  |  | 项 | 1 | 165.23 |  | 165.23
本页小计 | [8 empty] | 23344.62
合 计 | [8 empty] | 66495.13
注：为计取规费等的使用，可在表中增设其中：“定额人工费”。
表—08

## 表-11 总价措施项目清单与计价表
总价措施项目清单与计价表
工程名称：惠福学生宿舍维修 | [5 empty] | 标段： |  | 第 1 页 共 2 页
序号 | 项目编码 | 项目名称 | 计算基础 | 费率 (%) | 金额 (元) |  | 调整 费率(%) |  | 调整后 金额(元) | 备注
1 | LSSGCSF00001 | 绿色施工安全防护措施费 | 分部分项人工费+分部分项机具费 | 35.77 | 3609.05 |  |  |  |  | 以分部分项的人工费与施工机具费之和为计算基础，费率35.77%
2 | 031301010001 | 安装与生产同时进行增加费用 | 分部分项人工费 | 0 | [5 empty] | 按人工费的10%计算
3 | 031301011001 | 在有害身体健康环境中施工增加费 | 分部分项人工费 | 0 | [5 empty] | 按人工费的10%计算
4 | TSSGBWZJF001 | 在地下（暗）室、设备及大口径管道内等特殊施工部位进行施工增加费 |  | 30 | [5 empty] | 按该部分人工费的30%计算
5 | 粤031302008001 | 赶工措施费 | 分部分项人工费+分部分项机具费 | 0 | [5 empty] | 赶工措施费=（1-δ）*分部分项（人工费+施工机具费）*0.344 （0.8≤δ＜1 式中：δ=合同工期/定额工期）
6 | 031302002001 | 夜间施工增加费 |  | 20 | [5 empty] | 按其夜间施工项目人工费的20%计算
7 | JTGRSGZJF001 | 交通干扰工程施工增加费 |  | 10 | [5 empty] | 按在市政道路上施工项目人工费的10%计算
8 | 粤031302009001 | 文明工地增加费 | 分部分项人工费+分部分项机具费 | 0 | [5 empty] | 以分部分项的人工费与施工机具费之和为计算基础；市级文明工地1.00%；省级文明工地2.00%
编制人（造价人员）： | [5 empty] | 复核人（造价工程师）：
表-11
总价措施项目清单与计价表
工程名称：惠福学生宿舍维修 | [5 empty] | 标段： |  | 第 2 页 共 2 页
序号 | 项目编码 | 项目名称 | 计算基础 | 费率 (%) | 金额 (元) |  | 调整 费率(%) |  | 调整后 金额(元) | 备注
9 | DXGXJCJXF001 | 地下管线交叉降效费 | [7 empty] | 按实际发生或经批准的施工方案计算
10 | QTFY00000001 | 其他费用 | [7 empty] | 按实际发生或经批准的施工组织设计方案计算
合 计 |  |  |  |  | 3609.05
编制人（造价人员）： | [5 empty] | 复核人（造价工程师）：
表-11

## 表-12 其他项目清单与计价汇总表
其他项目清单与计价汇总表
工程名称：惠福学生宿舍维修 |  |  | 标段： |  | 第 1 页 共 1 页
序号 | 项目名称 | 金额（元） |  | 结算金额（元） |  | 备注
1 | 暂列金额 |  |  |  |  | 明细详见表-12-1
2 | 暂估价
2.1 | 材料暂估价 | — |  |  |  | 明细详见表-12-2
2.2 | 专业工程暂估价 |  |  |  |  | 明细详见表-12-3
3 | 计日工 |  |  |  |  | 明细详见表-12-4
4 | 总承包服务费 |  |  |  |  | 明细详见表-12-5
5 | 预算包干费 | 1008.96
6 | 工程优质费
7 | 概算幅度差
8 | 现场签证费用
9 | 索赔费用
10 | 其他费用
| 合 计 | 1008.96 |  |  |  | —
注：材料（工程设备）暂估单价进入清单项目综合单价，此处不汇总。
表—12

## 表-13 规费、税金项目清单与计价表
规费、税金项目清单与计价表
工程名称：惠福学生宿舍维修 |  |  | 标段： |  |  | 第 1 页 共 1 页
序号 | 项目名称 | 计算基础 |  | 计算基数 | 计算费率 (%) |  | 金额(元)
1 | 增值税销项税额 | 分部分项合计+措施合计+其他项目 |  | 71113.14 | 9 |  | 6400.18
合 计 | [6 empty] | 6400.18
编制人（造价人员）： |  |  | 复核人（造价工程师）：
表—13