## Sheet1
广东省人民医院人脸道闸和安检设备采购项目清单及报价表
序号 | 设备名称 | 产品描述 | 品牌（选定的三个品牌之一） | 单位 | 数量 | 单价 （元） | 小计 （元） | 备注
一、人脸通道闸机设备（办公楼后门一进一出）
1 | 人员通道 桥式三辊闸 主机 | ● 机箱材质：整机采用足1.2+102不锈钢＋户外烤漆工艺 ● 设备尺寸: 长×宽×高=1200×240×1000mm ● 机芯采用一体成型数模工艺 ● 主板485通讯和继电器接口 ● 通行模式：设备支持进出方向通行状态（受控、常开、常闭）的灵活配置 ● 自动复位：设备具有自动复位功能，开门后在规定的时间内未通行，系统将自动取消用户的本次通行的权限，可设定通行时间； ● 记忆模式：设备支持记忆模式，可实现连续快速通行； ● 断电通行：设备支持断电通行，断电时辊杆自动掉落，人员可自由通行，防止恐慌； ● 消防联动：设备具有消防联动接口，当消防信号触发时，辊杆自动掉落，快速引导人员疏散； | 海康威视 九畅门控 中控 | 台 | 2 |  |  | （办公楼后门一进一出）
2 | 人员通道 桥式三辊闸 箱体 | ● 机箱材质：整机采用足1.2+102不锈钢＋户外烤漆工艺 ● 设备尺寸: 长×宽×高=1200×240×1000mm ● 机芯采用一体成型数模工艺 ● 通行模式：设备支持进出方向通行状态（受控、常开、常闭）的灵活配置 ● 自动复位：设备具有自动复位功能，开门后在规定的时间内未通行，系统将自动取消用户的本次通行的权限，可设定通行时间； ● 记忆模式：设备支持记忆模式，可实现连续快速通行； ● 断电通行：设备支持断电通行，断电时辊杆自动掉落，人员可自由通行，防止恐慌； ● 消防联动：设备具有消防联动接口，当消防信号触发时，辊杆自动掉落，快速引导人员疏散； | 海康威视 九畅门控 中控 | 台 | 1 |  |  | （办公楼后门一进一出）
3 | SensePassC 人脸通行一体机 | / | / | 台 | 2 | / | / | 甲方提供，由中标方负责安装及调试
4 | 闸机配装支架 | / | 商汤 旷视 海康威视 | 台 | 2 | / | / | 甲方提供，由中标方负责安装及调试
二、办公楼后门--人脸速通智能档闸设备施工辅材
1 | 5口千兆交换机 | 企业级千兆交换机 | H3C | 台 | 1
2 | 六类网线 | 六类非屏蔽网线 | 优质国产 | 米 | 200
3 | 电源线 |  | 优质国产 | 米 | 200
4 | PVC线管 | PVC线管 | 优质国产 | 米 | 200
5 | 地槽 | 现场定制 | 优质国产 | 米 | 10
8 | 施工安装调试费 | 速通门人脸门禁安装集成调试 |  | 套 | 2
三、6550系列安检机
1 | X射线智能安全检查系统 | 先进的物质属性识别技术 可以有效识别被检物的等效原子序数并赋予不同的颜色; 智能识别技术 具有完全自主知识产权的深度学习识别算法，实现了智能识别算法和X射线成像软件的深度融合，识别效果更优; 低辐射剂量 辐射泄露剂量率达到天然环境本底水平，远低于国标要求; 可变速 可根据场景实现一键速度切换; 安检联网 支持接入上级安检联网管理平台，实现数据上传管理; 数据存储 支持安检机图片、报警信息本地存储、查看、调用; 事件追溯 可将X射线过包图像同旅客视频信息有机结合，实现人包追溯; 指纹登录 提供指纹登录功能，规避繁琐的密码输入; 接物架尺寸：0.6米平板接物架（出口） 通道尺寸：650mm×500mm（宽×高） 外观尺寸：1831mm×890mm×1260mm（长×宽×高） 传送带高度：600mm 传送带速度：0.2m/s、0.3m/s 电源接口：220VAC（-15%~+10%），50±3Hz 功耗：＜0.8kW 工作环境：工作温湿度 5℃～40℃；10%~95%（在不凝结水滴状态下） 贮存温湿度 -20℃～60℃；0至95%（在不凝结水滴状态下） 重量：550kg 穿透力：32mm（钢板） 线分辨力：φ0.127mm（AWG36） 空间分辨力：1.0mm 单次剂量：＜5μGy 泄露剂量：＜1μGy/h，距离设备外壳100mm 显示屏尺寸：21.5 inch 显示屏分辨率：1920*1080 操作台：650mm×700mm×1200mm（长×宽×高） 违禁品识别种类：35大类64小类 | 海康威视 同方威视 守门神 | 套 | 1 |  |  | 带AI智能识别
总计 | [5 empty] | 总计 | 0
总计 | [5 empty] | 税金（％） | 0
[6 empty] | 合计总价 | 0
1、以上报价，价格为包干价，已含税费、人工费、安装费、调试费用等，医院不再支付其他费用、报价有效期一个月。
2、原厂保修3年。
3、该采购数量为参考数量，按实际采购量结算。
报价单位：
联 系 人：
联系电话：
报价日期：