## 表-01 总说明
总 说 明
工程名称：装修工程 | 第 1 页 共 1 页
表-01

## 表-08 分部分项工程和单价措施项目清单与计价表
分部分项工程和单价措施项目清单与计价表
工程名称：装修工程 |  |  |  | 标段： |  |  |  | 第 1 页 共 8 页
序号 | 项目编码 | 项目名称 | 项目特征描述 |  | 计量单位 | 工程量 | 金额（元）
[7 empty] | 综合单价 |  | 综合合价 | 其中
暂估价
保运维装修工程
1 | 011302001001 | 吊顶天棚安装修复 | 零星修复双层硅钙板天花 层高6.5m以上修复 |  | m2 | 60
2 | 011406001001 | 抹灰面油漆 | 硅钙板天花喷涂油漆 |  | m2 | 43.89
3 | 011302001002 | 吊顶天棚安装修复 | 修复硅钙板天花 |  | m2 | 60
4 | 011302001003 | 吊顶天棚龙骨拆换 | 维修天花拆改龙骨 |  | m2 | 67.69
5 | 011602002001 | 栏杆反坎拆除 | 1.原有栏杆反坎拆除 |  | m3 | 0.67
6 | 080206007001 | 植筋-钢筋直径：14mm | 1.植筋：直径14mm |  | 根 | 177
7 | 010507007001 | 新增反坎浇筑c25 | 1.反坎：C25商品混凝土 |  | m3 | 1.54
8 | 011503008001 | 玻璃栏板 | 1.新做玻璃栏板 |  | m | 35.5
9 | 011210002001 | 防火岩棉围挡 | 板房隔墙 1.夹层材料金属隔墙板50mm厚 2.含金属线条等辅材收边收口 3.施工移动操作平台等措施综合考虑，包工包料 |  | m2 | 1000
10 | 011207001001 | 装饰板隔断 | 墙面装饰板 1.墙面装饰板封堵 2.含L50*50*3角铁加固支撑 3.膨胀螺栓固定 4.4-5米处扶梯板底封堵 |  | m2 | 500
保运维装修工程合计
中心板房
11 | 010802001001 | 门制安 | 1.金属隔墙开门洞 2.钢质门加防火锁及其他五金配件 3.门框与隔墙间隔打胶 4.去除门底框龙骨 5.楼板拼缝处理 6.其他施工措施综合考虑 |  | m2 | 29.0598
本页小计
注：为计取规费等的使用，可在表中增设其中：“定额人工费”。
表—08
分部分项工程和单价措施项目清单与计价表
工程名称：装修工程 |  |  |  | 标段： |  |  |  | 第 2 页 共 8 页
序号 | 项目编码 | 项目名称 | 项目特征描述 |  | 计量单位 | 工程量 | 金额（元）
[7 empty] | 综合单价 |  | 综合合价 | 其中
暂估价
12 | 010802001002 | 门制安（利旧） | 1.金属隔墙开门洞 2.钢质门加防火锁及其他五金配件 3.门框与隔墙间隔打胶 4.其他施工措施综合考虑 |  | m2 | 8.547
13 | 011210002002 | 金属板房隔墙 | 金属板房隔墙 1.夹层材料金属隔墙板50mm厚 2.含金属线条等辅材收边收口 3.墙体下方铝制卡槽条固定 4.立柱扣板进行隔墙板稳定 5.隔墙密封打胶 6.踢脚线等板面装饰材料综合考虑 7.施工移动操作平台等措施综合考虑，包工包料 |  | m2 | 337.456
14 | 011210002003 | 金属板房隔墙（利旧） | 1.原50mm厚隔墙安装 2.含金属线条等辅材 3.墙体固定措施 4.隔墙密封打胶 5.踢脚线等板面装饰材料综合考虑 6.施工移动操作平台等措施综合考虑，包工包料 |  | m2 | 57
15 | 011302001004 | 吊顶天棚 | 1.定位、弹线、焊接、膨胀螺栓及吊筋安装。 2.选料、下料、组装、吊装。 3.安装龙骨及横撑临时固定支撑。 4.预留空洞、安封边龙骨。 5.安装金属天棚 6.封边封口 7.施工移动操作平台等措施综合考虑，包工包料 |  | m2 | 240.3
本页小计
注：为计取规费等的使用，可在表中增设其中：“定额人工费”。
表—08
分部分项工程和单价措施项目清单与计价表
工程名称：装修工程 |  |  |  | 标段： |  |  |  | 第 3 页 共 8 页
序号 | 项目编码 | 项目名称 | 项目特征描述 |  | 计量单位 | 工程量 | 金额（元）
[7 empty] | 综合单价 |  | 综合合价 | 其中
暂估价
16 | 011302001005 | 吊顶天棚（利旧） | 1.定位、弹线、焊接、膨胀螺栓及吊筋安装。 2.选料、下料、组装、吊装。 3.安装龙骨及横撑临时固定支撑。 4.预留空洞、安封边龙骨。 5.安装金属天棚 6.封边封口 7.施工移动操作平台等措施综合考虑，包工包料 |  | m2 | 219.5
17 | 011302001006 | 铝扣板包边收口 | 1.配套M8镀锌吊杆 2.配套轻钢龙骨 3.300X1200X1.5mm厚白色铝扣板(氟碳漆喷涂) 4.未尽事项详见图纸、工程量清单计价说明、国家相关规范等 |  | m2 | 103.92
18 | 011105004001 | 塑料板踢脚线 | 1.塑料板踢脚线 |  | m2 | 71.994
19 | 011104003001 | 新增楼板制安 | 1.安装龙骨及横撑临时固定支撑。 2.预留空洞、安封边龙骨。 3.铺设金属面板 4.清理基层、铺设橡胶卷材 5.踢脚线安装 6.施工措施综合考虑，包工包料 |  | m2 | 33.0786
20 | 粤R1-1-49 | 楼板拆除 | 1.拆除类型：临时板房底板 2.拆除隔金属墙板、中间夹层材料及金属龙骨 3.废料弃置:转运至项目指定位置归堆，搬运形式及运距综合考虑 4.施工移动操作平台等措施综合考虑，包工包料 |  | m2 | 33.0786
本页小计
注：为计取规费等的使用，可在表中增设其中：“定额人工费”。
表—08
分部分项工程和单价措施项目清单与计价表
工程名称：装修工程 |  |  |  | 标段： |  |  |  | 第 4 页 共 8 页
序号 | 项目编码 | 项目名称 | 项目特征描述 |  | 计量单位 | 工程量 | 金额（元）
[7 empty] | 综合单价 |  | 综合合价 | 其中
暂估价
21 | 011210002004 | 隔音机房隔墙 | 金属隔音板房隔墙 1.夹层材料金属隔墙板50mm厚 2.含金属线条等辅材收边收口 3.5cm厚隔音棉 4.墙体下方铝制卡槽条固定 5.立柱扣板进行隔墙板稳定 6.隔墙密封打胶 7.踢脚线等板面装饰材料综合考虑 8.施工移动操作平台等措施综合考虑，包工包料 |  | m2 | 35
22 | 011210004001 | 有机玻璃隔断 | 1.亚克力板制安10mm厚 2.不同规格按实定制 |  | m2 | 38.4
中心板房合计
东川楼临时房间拆除改造
23 | 011601001001 | 砖砌体拆除 | 1.砖砌体拆除 2.拆除废料外运，运距20km |  | m3 | 3.96
24 | 011610001001 | 木门窗拆除 | 1.木门窗拆除 2.拆除废料外运，运距20km |  | m2 | 7.2
25 | 011606003001 | 天棚面龙骨及饰面拆除 | 1.天棚面龙骨及饰面拆除 |  | m2 | 26.9
26 | 030413002001 | 凿(压)槽 | 1.名称:人工刨沟槽及修复 2.规格:70*70mm 3.类型:砖墙 4.按装修图纸要求修复 |  | m | 32.4
27 | 011302001007 | 吊顶天棚安装修复 | 1.拆除修复硅钙板天花 2.龙骨：600*600轻质铝合金龙骨 |  | m2 | 25.02
28 | 011210002005 | 板房隔墙 | 1.夹层材料金属隔墙板50mm厚 2.含金属线条等辅材 3.墙体固定措施 4.隔墙密封打胶 5.踢脚线等板面装饰材料综合考虑 6.施工移动操作平台等措施综合考虑，包工包料 |  | m2 | 33.2
本页小计
注：为计取规费等的使用，可在表中增设其中：“定额人工费”。
表—08
分部分项工程和单价措施项目清单与计价表
工程名称：装修工程 |  |  |  | 标段： |  |  |  | 第 5 页 共 8 页
序号 | 项目编码 | 项目名称 | 项目特征描述 |  | 计量单位 | 工程量 | 金额（元）
[7 empty] | 综合单价 |  | 综合合价 | 其中
暂估价
29 | 010802001003 | 门制安 | 1.金属隔墙开门洞 2.钢质门加防火锁及其他五金配件 3.门框与隔墙间隔打胶 4.去除门底框龙骨 5.楼板拼缝处理 6.其他施工措施综合考虑 |  | m2 | 5.67
30 | 粤R1-8-13 | 拆除墙体部分踢打修补 | 1.拆除及修复踢脚线 |  | m2 | 2.26
31 | 011707004001 | 标识拆除安装及杂物搬运 | 1.标识拆除安装及杂物搬运 |  | 项 | 1
32 | 030412004001 | LED灯 | 1.LED灯 |  | 套 | 2
33 | 011207001002 | 墙面装饰板 | 墙面装饰板 1.墙面装饰板封堵 2.含L50*50*3角铁加固支撑 3.膨胀螺栓固定 4.4-5米处扶梯板底封堵 |  | m2 | 130
34 | 011302001008 | 吊顶天棚安装修复 | 1.拆除修复硅钙板天花 2.龙骨：600*600轻质铝合金龙骨 |  | m2 | 172.12
35 | 011609002001 | 隔断隔墙拆除 | 1.拆除隔墙 2.拆除废料外运，运距20km |  | m2 | 18.75
36 | 011101001001 | 水泥砂浆楼地面 | 1.地面凿除 2.砂浆找平 |  | m2 | 30.15
东川楼临时房间拆除改造合计
装修过渡措施
37 | 011101006001 | 平面砂浆找平层 | 1.混凝土结构楼板,面层清理 2.刷水泥浆一道(内掺水重8%108胶) 3.50厚M20水泥砂浆找平层 4.2厚108胶水泥腻子批嵌平整. 5.水泥自流平界面剂. 6.6mm厚自流平找平层 7.围挡拆除后短时间内投入使用，用快干自流平施工 |  | m2 | 152.2
38 | 011302001009 | 吊顶天棚 | 1.轻钢龙骨 2.600*600铝扣板 |  | m2 | 176.3
本页小计
注：为计取规费等的使用，可在表中增设其中：“定额人工费”。
表—08
分部分项工程和单价措施项目清单与计价表
工程名称：装修工程 |  |  |  | 标段： |  |  |  | 第 6 页 共 8 页
序号 | 项目编码 | 项目名称 | 项目特征描述 |  | 计量单位 | 工程量 | 金额（元）
[7 empty] | 综合单价 |  | 综合合价 | 其中
暂估价
39 | 011302001010 | 临时接驳吊顶造型 | 1.接驳区域原有障碍物清理、拆除 2.接驳区域管线固定 3.配套M8镀锌吊杆 4.配套轻钢龙骨 5.收边条固定安装 6.600X600X1.5mm厚白色铝扣板(氟碳漆喷涂)铝板剪裁25cm高线条，分块安装固定 7.缝隙掩盖 |  | m | 62.45
40 | 011404012001 | 梁柱饰面油漆 | 1.满刮腻子三遍,面打磨平整。 2.面刷无机涂料二遍。 |  | m2 | 59.96
装修过渡措施合计
孕妇学校及抽血室
41 | 011210002006 | 板房隔墙 | 1.夹层材料金属隔墙板50mm厚 2.含金属线条等辅材 3.墙体固定措施 4.隔墙密封打胶 5.踢脚线等板面装饰材料综合考虑 6.施工移动操作平台等措施综合考虑，包工包料 |  | m2 | 57.5
42 | 010802001004 | 门制安 | 1.金属隔墙开门洞 2.钢质门加防火锁及其他五金配件 3.门框与隔墙间隔打胶 4.去除门底框龙骨 5.楼板拼缝处理 6.其他施工措施综合考虑 |  | m2 | 5.1282
43 | 011613002001 | 玻璃拆除 |  |  | m2 | 2.2545
44 | 011210004002 | 有机玻璃隔断 | 1.亚克力板制安10mm厚 2.不同规格按实定制 |  | m2 | 1.7535
45 | 011210004003 | 有机玻璃隔断 | 1.亚克力板制安6mm厚 2.不同规格按实定制 |  | m2 | 3.15
孕妇学校及抽血室合计
本页小计
注：为计取规费等的使用，可在表中增设其中：“定额人工费”。
表—08
分部分项工程和单价措施项目清单与计价表
工程名称：装修工程 |  |  |  | 标段： |  |  |  | 第 7 页 共 8 页
序号 | 项目编码 | 项目名称 | 项目特征描述 |  | 计量单位 | 工程量 | 金额（元）
[7 empty] | 综合单价 |  | 综合合价 | 其中
暂估价
楼梯间等过渡措施
46 | 011406001002 | 墙面抹灰面油漆 | 1.满刮腻子三遍,面打磨平整。 2.面刷无机涂料二遍。 3.未尽事项详见图纸、工程量清单计价说明、国家相关规范等 |  | m2 | 100
47 | 011302001011 | 铝扣板吊顶天棚 | 1.配套M8镀锌吊杆 2.配套轻钢龙骨 3.600X600X1.5mm厚白色铝扣板(氟碳漆喷涂) 4.未尽事项详见图纸、工程量清单计价说明、国家相关规范等 |  | m2 | 500
48 | 011302001012 | 乳胶漆面硅酸钙板吊顶天棚 | 1.钢筋混凝土板底面清理干净. 2.吊杆采用%%c10膨胀螺栓焊接. 3.轻钢龙骨标准骨架:主龙骨中距≤1000mm,次龙骨中距300,横撑龙骨中距600. 4.6厚+6厚(1220mmX2440mm)双层硅酸钙板,自攻螺钉拧牢,孔眼涂防锈漆,再用腻子 填平. 5.满刮腻子二遍,面打磨平整. 6.刷底漆一遍,无机乳胶漆二遍(防霉型) 7.未尽事项详见图纸、招标文件、工程量清单计价说明、国家相关规范等 |  | m2 | 100
本页小计
注：为计取规费等的使用，可在表中增设其中：“定额人工费”。
表—08
分部分项工程和单价措施项目清单与计价表
工程名称：装修工程 |  |  |  | 标段： |  |  |  | 第 8 页 共 8 页
序号 | 项目编码 | 项目名称 | 项目特征描述 |  | 计量单位 | 工程量 | 金额（元）
[7 empty] | 综合单价 |  | 综合合价 | 其中
暂估价
49 | 011201001001 | 墙面一般抹灰 | 1.钢筋混凝土墙或轻质砖砌体墙基层 2.基层清理,刷水泥浆一道(内掺水重8%108胶) 3.15厚2:1:8水泥石灰砂浆,分两次抹灰 4.5厚1:3水泥砂浆,抹灰找平. 5.未尽事项详见图纸、工程量清单计价说明、国家相关规范等 |  | m2 | 100
50 | 011101006002 | 平面砂浆找平层 | 1.混凝土结构楼板,面层清理 2.刷水泥浆一道(内掺水重8%108胶) 3.50厚M20水泥砂浆找平层 4.2厚108胶水泥腻子批嵌平整. 5.水泥自流平界面剂. 6.6mm厚自流平找平层 7.围挡拆除后短时间内投入使用，用快干自流平施工 |  | m2 | 500
51 | 010802003001 | 钢质防火门 | 1.甲级单扇钢质防火门 2.综合考虑:门框套、门锁、拉手、闭门器、特殊五金、各种小五金配件、油漆、刷防腐油 3.制作、安装、周边塞缝、油漆、其它 4.未尽事项详见图纸、工程量清单计价说明、国家相关规范等 |  | m2 | 1
楼梯间等过渡措施合计
分部分项合计
措施项目
52 | 粤011701010001 | 满堂脚手架 |  |  | m2 | 62
53 | 粤011701011 | 里脚手架 |  |  | m2 | 1080
单价措施合计
本页小计
合 计
注：为计取规费等的使用，可在表中增设其中：“定额人工费”。
表—08

## 表-08 分部分项工程和单价措施项目清单与计价表(含措施标题)
分部分项工程和单价措施项目清单与计价表
工程名称：装修工程 |  |  |  | 标段： |  |  |  | 第 1 页 共 9 页
序号 | 项目编码 | 项目名称 | 项目特征描述 |  | 计量单位 | 工程量 | 金额（元）
[7 empty] | 综合单价 |  | 综合合价 | 其中
暂估价
保运维装修工程
1 | 011302001001 | 吊顶天棚安装修复 | 零星修复双层硅钙板天花 层高6.5m以上修复 |  | m2 | 60
2 | 011406001001 | 抹灰面油漆 | 硅钙板天花喷涂油漆 |  | m2 | 43.89
3 | 011302001002 | 吊顶天棚安装修复 | 修复硅钙板天花 |  | m2 | 60
4 | 011302001003 | 吊顶天棚龙骨拆换 | 维修天花拆改龙骨 |  | m2 | 67.69
5 | 011602002001 | 栏杆反坎拆除 | 1.原有栏杆反坎拆除 |  | m3 | 0.67
6 | 080206007001 | 植筋-钢筋直径：14mm | 1.植筋：直径14mm |  | 根 | 177
7 | 010507007001 | 新增反坎浇筑c25 | 1.反坎：C25商品混凝土 |  | m3 | 1.54
8 | 011503008001 | 玻璃栏板 | 1.新做玻璃栏板 |  | m | 35.5
9 | 011210002001 | 防火岩棉围挡 | 板房隔墙 1.夹层材料金属隔墙板50mm厚 2.含金属线条等辅材收边收口 3.施工移动操作平台等措施综合考虑，包工包料 |  | m2 | 1000
10 | 011207001001 | 装饰板隔断 | 墙面装饰板 1.墙面装饰板封堵 2.含L50*50*3角铁加固支撑 3.膨胀螺栓固定 4.4-5米处扶梯板底封堵 |  | m2 | 500
保运维装修工程合计
中心板房
11 | 010802001001 | 门制安 | 1.金属隔墙开门洞 2.钢质门加防火锁及其他五金配件 3.门框与隔墙间隔打胶 4.去除门底框龙骨 5.楼板拼缝处理 6.其他施工措施综合考虑 |  | m2 | 29.0598
本页小计
注：为计取规费等的使用，可在表中增设其中：“定额人工费”。
表—08
分部分项工程和单价措施项目清单与计价表
工程名称：装修工程 |  |  |  | 标段： |  |  |  | 第 2 页 共 9 页
序号 | 项目编码 | 项目名称 | 项目特征描述 |  | 计量单位 | 工程量 | 金额（元）
[7 empty] | 综合单价 |  | 综合合价 | 其中
暂估价
12 | 010802001002 | 门制安（利旧） | 1.金属隔墙开门洞 2.钢质门加防火锁及其他五金配件 3.门框与隔墙间隔打胶 4.其他施工措施综合考虑 |  | m2 | 8.547
13 | 011210002002 | 金属板房隔墙 | 金属板房隔墙 1.夹层材料金属隔墙板50mm厚 2.含金属线条等辅材收边收口 3.墙体下方铝制卡槽条固定 4.立柱扣板进行隔墙板稳定 5.隔墙密封打胶 6.踢脚线等板面装饰材料综合考虑 7.施工移动操作平台等措施综合考虑，包工包料 |  | m2 | 337.456
14 | 011210002003 | 金属板房隔墙（利旧） | 1.原50mm厚隔墙安装 2.含金属线条等辅材 3.墙体固定措施 4.隔墙密封打胶 5.踢脚线等板面装饰材料综合考虑 6.施工移动操作平台等措施综合考虑，包工包料 |  | m2 | 57
15 | 011302001004 | 吊顶天棚 | 1.定位、弹线、焊接、膨胀螺栓及吊筋安装。 2.选料、下料、组装、吊装。 3.安装龙骨及横撑临时固定支撑。 4.预留空洞、安封边龙骨。 5.安装金属天棚 6.封边封口 7.施工移动操作平台等措施综合考虑，包工包料 |  | m2 | 240.3
本页小计
注：为计取规费等的使用，可在表中增设其中：“定额人工费”。
表—08
分部分项工程和单价措施项目清单与计价表
工程名称：装修工程 |  |  |  | 标段： |  |  |  | 第 3 页 共 9 页
序号 | 项目编码 | 项目名称 | 项目特征描述 |  | 计量单位 | 工程量 | 金额（元）
[7 empty] | 综合单价 |  | 综合合价 | 其中
暂估价
16 | 011302001005 | 吊顶天棚（利旧） | 1.定位、弹线、焊接、膨胀螺栓及吊筋安装。 2.选料、下料、组装、吊装。 3.安装龙骨及横撑临时固定支撑。 4.预留空洞、安封边龙骨。 5.安装金属天棚 6.封边封口 7.施工移动操作平台等措施综合考虑，包工包料 |  | m2 | 219.5
17 | 011302001006 | 铝扣板包边收口 | 1.配套M8镀锌吊杆 2.配套轻钢龙骨 3.300X1200X1.5mm厚白色铝扣板(氟碳漆喷涂) 4.未尽事项详见图纸、工程量清单计价说明、国家相关规范等 |  | m2 | 103.92
18 | 011105004001 | 塑料板踢脚线 | 1.塑料板踢脚线 |  | m2 | 71.994
19 | 011104003001 | 新增楼板制安 | 1.安装龙骨及横撑临时固定支撑。 2.预留空洞、安封边龙骨。 3.铺设金属面板 4.清理基层、铺设橡胶卷材 5.踢脚线安装 6.施工措施综合考虑，包工包料 |  | m2 | 33.0786
20 | 粤R1-1-49 | 楼板拆除 | 1.拆除类型：临时板房底板 2.拆除隔金属墙板、中间夹层材料及金属龙骨 3.废料弃置:转运至项目指定位置归堆，搬运形式及运距综合考虑 4.施工移动操作平台等措施综合考虑，包工包料 |  | m2 | 33.0786
本页小计
注：为计取规费等的使用，可在表中增设其中：“定额人工费”。
表—08
分部分项工程和单价措施项目清单与计价表
工程名称：装修工程 |  |  |  | 标段： |  |  |  | 第 4 页 共 9 页
序号 | 项目编码 | 项目名称 | 项目特征描述 |  | 计量单位 | 工程量 | 金额（元）
[7 empty] | 综合单价 |  | 综合合价 | 其中
暂估价
21 | 011210002004 | 隔音机房隔墙 | 金属隔音板房隔墙 1.夹层材料金属隔墙板50mm厚 2.含金属线条等辅材收边收口 3.5cm厚隔音棉 4.墙体下方铝制卡槽条固定 5.立柱扣板进行隔墙板稳定 6.隔墙密封打胶 7.踢脚线等板面装饰材料综合考虑 8.施工移动操作平台等措施综合考虑，包工包料 |  | m2 | 35
22 | 011210004001 | 有机玻璃隔断 | 1.亚克力板制安10mm厚 2.不同规格按实定制 |  | m2 | 38.4
中心板房合计
东川楼临时房间拆除改造
23 | 011601001001 | 砖砌体拆除 | 1.砖砌体拆除 2.拆除废料外运，运距20km |  | m3 | 3.96
24 | 011610001001 | 木门窗拆除 | 1.木门窗拆除 2.拆除废料外运，运距20km |  | m2 | 7.2
25 | 011606003001 | 天棚面龙骨及饰面拆除 | 1.天棚面龙骨及饰面拆除 |  | m2 | 26.9
26 | 030413002001 | 凿(压)槽 | 1.名称:人工刨沟槽及修复 2.规格:70*70mm 3.类型:砖墙 4.按装修图纸要求修复 |  | m | 32.4
27 | 011302001007 | 吊顶天棚安装修复 | 1.拆除修复硅钙板天花 2.龙骨：600*600轻质铝合金龙骨 |  | m2 | 25.02
28 | 011210002005 | 板房隔墙 | 1.夹层材料金属隔墙板50mm厚 2.含金属线条等辅材 3.墙体固定措施 4.隔墙密封打胶 5.踢脚线等板面装饰材料综合考虑 6.施工移动操作平台等措施综合考虑，包工包料 |  | m2 | 33.2
本页小计
注：为计取规费等的使用，可在表中增设其中：“定额人工费”。
表—08
分部分项工程和单价措施项目清单与计价表
工程名称：装修工程 |  |  |  | 标段： |  |  |  | 第 5 页 共 9 页
序号 | 项目编码 | 项目名称 | 项目特征描述 |  | 计量单位 | 工程量 | 金额（元）
[7 empty] | 综合单价 |  | 综合合价 | 其中
暂估价
29 | 010802001003 | 门制安 | 1.金属隔墙开门洞 2.钢质门加防火锁及其他五金配件 3.门框与隔墙间隔打胶 4.去除门底框龙骨 5.楼板拼缝处理 6.其他施工措施综合考虑 |  | m2 | 5.67
30 | 粤R1-8-13 | 拆除墙体部分踢打修补 | 1.拆除及修复踢脚线 |  | m2 | 2.26
31 | 011707004001 | 标识拆除安装及杂物搬运 | 1.标识拆除安装及杂物搬运 |  | 项 | 1
32 | 030412004001 | LED灯 | 1.LED灯 |  | 套 | 2
33 | 011207001002 | 墙面装饰板 | 墙面装饰板 1.墙面装饰板封堵 2.含L50*50*3角铁加固支撑 3.膨胀螺栓固定 4.4-5米处扶梯板底封堵 |  | m2 | 130
34 | 011302001008 | 吊顶天棚安装修复 | 1.拆除修复硅钙板天花 2.龙骨：600*600轻质铝合金龙骨 |  | m2 | 172.12
35 | 011609002001 | 隔断隔墙拆除 | 1.拆除隔墙 2.拆除废料外运，运距20km |  | m2 | 18.75
36 | 011101001001 | 水泥砂浆楼地面 | 1.地面凿除 2.砂浆找平 |  | m2 | 30.15
东川楼临时房间拆除改造合计
装修过渡措施
37 | 011101006001 | 平面砂浆找平层 | 1.混凝土结构楼板,面层清理 2.刷水泥浆一道(内掺水重8%108胶) 3.50厚M20水泥砂浆找平层 4.2厚108胶水泥腻子批嵌平整. 5.水泥自流平界面剂. 6.6mm厚自流平找平层 7.围挡拆除后短时间内投入使用，用快干自流平施工 |  | m2 | 152.2
38 | 011302001009 | 吊顶天棚 | 1.轻钢龙骨 2.600*600铝扣板 |  | m2 | 176.3
本页小计
注：为计取规费等的使用，可在表中增设其中：“定额人工费”。
表—08
分部分项工程和单价措施项目清单与计价表
工程名称：装修工程 |  |  |  | 标段： |  |  |  | 第 6 页 共 9 页
序号 | 项目编码 | 项目名称 | 项目特征描述 |  | 计量单位 | 工程量 | 金额（元）
[7 empty] | 综合单价 |  | 综合合价 | 其中
暂估价
39 | 011302001010 | 临时接驳吊顶造型 | 1.接驳区域原有障碍物清理、拆除 2.接驳区域管线固定 3.配套M8镀锌吊杆 4.配套轻钢龙骨 5.收边条固定安装 6.600X600X1.5mm厚白色铝扣板(氟碳漆喷涂)铝板剪裁25cm高线条，分块安装固定 7.缝隙掩盖 |  | m | 62.45
40 | 011404012001 | 梁柱饰面油漆 | 1.满刮腻子三遍,面打磨平整。 2.面刷无机涂料二遍。 |  | m2 | 59.96
装修过渡措施合计
孕妇学校及抽血室
41 | 011210002006 | 板房隔墙 | 1.夹层材料金属隔墙板50mm厚 2.含金属线条等辅材 3.墙体固定措施 4.隔墙密封打胶 5.踢脚线等板面装饰材料综合考虑 6.施工移动操作平台等措施综合考虑，包工包料 |  | m2 | 57.5
42 | 010802001004 | 门制安 | 1.金属隔墙开门洞 2.钢质门加防火锁及其他五金配件 3.门框与隔墙间隔打胶 4.去除门底框龙骨 5.楼板拼缝处理 6.其他施工措施综合考虑 |  | m2 | 5.1282
43 | 011613002001 | 玻璃拆除 |  |  | m2 | 2.2545
44 | 011210004002 | 有机玻璃隔断 | 1.亚克力板制安10mm厚 2.不同规格按实定制 |  | m2 | 1.7535
45 | 011210004003 | 有机玻璃隔断 | 1.亚克力板制安6mm厚 2.不同规格按实定制 |  | m2 | 3.15
孕妇学校及抽血室合计
本页小计
注：为计取规费等的使用，可在表中增设其中：“定额人工费”。
表—08
分部分项工程和单价措施项目清单与计价表
工程名称：装修工程 |  |  |  | 标段： |  |  |  | 第 7 页 共 9 页
序号 | 项目编码 | 项目名称 | 项目特征描述 |  | 计量单位 | 工程量 | 金额（元）
[7 empty] | 综合单价 |  | 综合合价 | 其中
暂估价
楼梯间等过渡措施
46 | 011406001002 | 墙面抹灰面油漆 | 1.满刮腻子三遍,面打磨平整。 2.面刷无机涂料二遍。 3.未尽事项详见图纸、工程量清单计价说明、国家相关规范等 |  | m2 | 100
47 | 011302001011 | 铝扣板吊顶天棚 | 1.配套M8镀锌吊杆 2.配套轻钢龙骨 3.600X600X1.5mm厚白色铝扣板(氟碳漆喷涂) 4.未尽事项详见图纸、工程量清单计价说明、国家相关规范等 |  | m2 | 500
48 | 011302001012 | 乳胶漆面硅酸钙板吊顶天棚 | 1.钢筋混凝土板底面清理干净. 2.吊杆采用%%c10膨胀螺栓焊接. 3.轻钢龙骨标准骨架:主龙骨中距≤1000mm,次龙骨中距300,横撑龙骨中距600. 4.6厚+6厚(1220mmX2440mm)双层硅酸钙板,自攻螺钉拧牢,孔眼涂防锈漆,再用腻子 填平. 5.满刮腻子二遍,面打磨平整. 6.刷底漆一遍,无机乳胶漆二遍(防霉型) 7.未尽事项详见图纸、招标文件、工程量清单计价说明、国家相关规范等 |  | m2 | 100
本页小计
注：为计取规费等的使用，可在表中增设其中：“定额人工费”。
表—08
分部分项工程和单价措施项目清单与计价表
工程名称：装修工程 |  |  |  | 标段： |  |  |  | 第 8 页 共 9 页
序号 | 项目编码 | 项目名称 | 项目特征描述 |  | 计量单位 | 工程量 | 金额（元）
[7 empty] | 综合单价 |  | 综合合价 | 其中
暂估价
49 | 011201001001 | 墙面一般抹灰 | 1.钢筋混凝土墙或轻质砖砌体墙基层 2.基层清理,刷水泥浆一道(内掺水重8%108胶) 3.15厚2:1:8水泥石灰砂浆,分两次抹灰 4.5厚1:3水泥砂浆,抹灰找平. 5.未尽事项详见图纸、工程量清单计价说明、国家相关规范等 |  | m2 | 100
50 | 011101006002 | 平面砂浆找平层 | 1.混凝土结构楼板,面层清理 2.刷水泥浆一道(内掺水重8%108胶) 3.50厚M20水泥砂浆找平层 4.2厚108胶水泥腻子批嵌平整. 5.水泥自流平界面剂. 6.6mm厚自流平找平层 7.围挡拆除后短时间内投入使用，用快干自流平施工 |  | m2 | 500
51 | 010802003001 | 钢质防火门 | 1.甲级单扇钢质防火门 2.综合考虑:门框套、门锁、拉手、闭门器、特殊五金、各种小五金配件、油漆、刷防腐油 3.制作、安装、周边塞缝、油漆、其它 4.未尽事项详见图纸、工程量清单计价说明、国家相关规范等 |  | m2 | 1
楼梯间等过渡措施合计
分部分项合计
措施项目
| 1 | 绿色施工安全防护措施费
52 | 粤011701010001 | 满堂脚手架 |  |  | m2 | 62
53 | 粤011701011 | 里脚手架 |  |  | m2 | 1080
单价措施合计
本页小计
注：为计取规费等的使用，可在表中增设其中：“定额人工费”。
表—08
分部分项工程和单价措施项目清单与计价表
工程名称：装修工程 |  |  |  | 标段： |  |  |  | 第 9 页 共 9 页
合 计
注：为计取规费等的使用，可在表中增设其中：“定额人工费”。
表—08

## 表-09 综合单价分析表
综合单价分析表
工程名称： | [6 empty] | 标段： |  |  |  | 第 页 共 页
项目编码 |  |  |  | 项目名称 |  |  |  |  | 计量单位 |  |  | 工程量
清单综合单价组成明细
定额编号 | 定额项目名称 | 定额 单位 | 数量 | 单价 |  |  |  |  | 合价
|  |  |  | 人工费 | 材料费 | 机具费 |  | 管理费 和利润 | 人工费 | 材料费 |  | 机具费 | 管理费 和利润
人工单价 |  | 小计
元/工日 |  | 未计价材料费
清单项目综合单价
材 料 费 明 细 | 主要材料名称、规格、型号 |  |  |  |  | 单位 |  | 数量 | 单价（元） | 合价（元） |  | 暂估单价 （元） | 暂估合价 （元）
| 其他材料费 | [7 empty] | - |  |  | -
| 材料费小计 | [7 empty] | - |  |  | -
注：1.如不使用省级或行业建设主管部门发布的计价依据，可不填定额编码、名称等； 2.招标文件提供了暂估单价的材料，按暂估的单价填入表内“暂估单价”栏及“暂估合价”栏。
表-09

## 表-09 综合单价分析表（全费用）
综合单价分析表
工程名称： | [10 empty] | 标段： |  |  |  |  | 第 页 共 页
项目编码 |  |  |  | 项目名称 | [5 empty] | 计量单位 |  |  |  |  | 工程量
清单综合单价组成明细
定额编号 | 定额项目名称 | 定额 单位 | 数量 | 单价 | [7 empty] | 合价
|  |  |  | 人工费 | 材料费 | 机具费 | 管理费 | 利润 | 规费 | 税金 |  | 人工费 | 材料费 | 机具费 | 管理费 |  | 利润 | 规费 | 税金
人工单价 |  | 小计
元/工日 |  | 未计价材料费
清单项目综合单价
材 料 费 明 细 | 主要材料名称、规格、型号 | [7 empty] | 单位 | 数量 |  | 单价（元） |  | 合价（元） |  |  | 暂估单价 （元） | 暂估合价 （元）
| 其他材料费 | [10 empty] | - |  |  |  |  | -
| 材料费小计 | [10 empty] | - |  |  |  |  | -
注：1.如不使用省级或行业建设主管部门发布的计价依据，可不填定额编码、名称等； 2.招标文件提供了暂估单价的材料，按暂估的单价填入表内“暂估单价”栏及“暂估合价”栏。
表-09

## 表-11 总价措施项目清单与计价表
总价措施项目清单与计价表
工程名称：装修工程 |  |  |  |  | 标段： |  |  | 第 1 页 共 1 页
序号 | 项目编码 | 项目名称 | 计算基础 | 费率 (%) |  | 金额 (元) | 调整费率 (%) |  | 调整后金额 (元) | 备注
1 | LSSGCSF00001 | 绿色施工安全防护措施费 | 分部分项人工费+分部分项机具费 | 19 | [5 empty] | 以分部分项的人工费与施工机具费之和为计算基础，费率19%
2 | WMGDZJF00001 | 文明工地增加费 | 分部分项人工费+分部分项机具费 | 0 | [5 empty] | 以分部分项的人工费与施工机具费之和为计算基础，市级文明工地为1.20%；省级文明工地为2.10%
3 | 011707002001 | 夜间施工增加费 |  | 20 | [5 empty] | 以夜间施工项目人工费的20%计算
4 | GGCSF0000001 | 赶工措施费 | 分部分项人工费+分部分项机具费 | 0 | [5 empty] | 赶工措施费=（1-δ）*分部分项的（人工费+施工机具费）*0.3 （0.8≤δ＜1 式中：δ=合同工期/定额工期）
5 | QTFY00000001 | 其他费用 | [7 empty] | 按经批准的专项施工组织方案计算
合 计
编制人（造价人员）： |  |  |  |  | 复核人（造价工程师）：
表-11

## 表-12 其他项目清单与计价汇总表
其他项目清单与计价汇总表
工程名称：装修工程 |  |  | 标段： |  | 第 1 页 共 1 页
序号 | 项目名称 | 金额（元） |  | 结算金额（元） |  | 备注
1 | 暂列金额 | 0.00 |  |  |  | 明细详见表-12-1
2 | 暂估价 | 0.00
2.1 | 材料暂估价 | — |  |  |  | 明细详见表-12-2
2.2 | 专业工程暂估价 | 0.00 |  |  |  | 明细详见表-12-3
3 | 计日工 |  |  |  |  | 明细详见表-12-4
4 | 总承包服务费 |  |  |  |  | 明细详见表-12-5
5 | 预算包干费
6 | 工程优质费
7 | 概算幅度差
8 | 现场签证费用
9 | 索赔费用
10 | 其他费用
合 计 | [5 empty] | —
注：材料（工程设备）暂估单价进入清单项目综合单价，此处不汇总。
表—12

## 表-12-4 计日工表
计日工表
工程名称：装修工程 |  |  |  |  | 标段： |  | 第 1 页 共 1 页
编号 | 项目名称 | 单位 | 暂定数量 | 实际数量 |  | 单价(元) |  | 合价（元）
[8 empty] | 暂定 | 实际
1 | 人工
1.1 | 木工 | 工日 | 50
| 油漆工 | 工日 | 50
| 砌筑工 | 工日 | 50
| 拆除工 | 工日 | 50
人工小计
2 | 材料
2.1
材料小计
3 | 施工机具
3.1
施工机具小计
4.企业管理费和利润
总 计
注：此表项目名称、暂定数量由招标人填写，编制招标控制价时，单价由招标人按有关计价规定确定；投标时，单价由投标人自主报价，按暂定数量计算合价计入投标总价中。结算时，按发承包双方确认的实际数量计算合价。
表—12—4