## 表-04 单位工程招标控制价汇总表
单位工程招标控制价汇总表
工程名称：安装工程 |  | 标段： |  | 第 1 页 共 1 页
序号 | 汇总内容 |  | 金额:(元) |  | 其中：暂估价(元)
1 | 分部分项合计
1.1 | 电气工程
1.2 | 给排水工程
1.3 | 弱电工程
1.4 | 通风工程
1.5 | 消防工程
2 | 措施合计
2.1 | 绿色施工安全防护措施费
2.2 | 其他措施费
3 | 其他项目
3.1 | 暂列金额
3.2 | 暂估价
3.3 | 计日工
3.4 | 总承包服务费
3.5 | 预算包干费
3.6 | 工程优质费
3.7 | 概算幅度差
3.8 | 索赔费用
3.9 | 现场签证费用
3.10 | 其他费用
4 | 税前工程造价
5 | 增值税销项税额
6 | 总造价
7 | 人工费
招标控制价合计=1+2+3+5
注：本表适用于单位工程招标控制价或投标报价的汇总，如无单位工程划分，单项工程也使用本表汇总
表—04

## 表-08 分部分项工程和单价措施项目清单与计价表
分部分项工程和单价措施项目清单与计价表
工程名称：安装工程 |  |  |  | 标段： |  |  |  | 第 1 页 共 15 页
序号 | 项目编码 | 项目名称 | 项目特征描述 |  | 计量单位 | 工程量 | 金额（元）
[7 empty] | 综合单价 |  | 综合合价 | 其中
暂估价
电气工程
1 | 030404017001 | 原配电箱改造 17DX2 | 1.名称:原配电箱改造 17DX2 2.含本体安装、配套元器件、查校线、接线、接地、补漆 3.其它:满足设计及相关规范要求 |  | 台 | 1
2 | 030404017002 | 原有电箱移位 MX | 1.名称:原有电箱移位 MX 2.含拆除、本体安装、配套元器件、查校线、接线、接地、补漆 3.其它:满足设计及相关规范要求 |  | 台 | 1
3 | 030404017003 | 原配电箱改造 MX | 1.名称:原配电箱改造 MX 2.含本体安装、配套元器件、查校线、接线、接地、补漆 3.其它:满足设计及相关规范要求 |  | 台 | 8
4 | 030411001001 | 配管 | 1.名称:镀锌钢电线管 2.规格型号:JDG20 3.配置形式:暗敷 4.接线盒 5.其它:满足设计及相关规范要求 |  | m | 319.1
5 | 030411001002 | 配管 | 1.名称:镀锌钢电线管 2.规格型号:JDG20 3.配置形式:明敷 4.接线盒 5.其它:满足设计及相关规范要求 |  | m | 977.68
6 | 030411001003 | 配管 | 1.名称:镀锌钢电线管 2.规格型号:JDG25 3.配置形式:暗敷 4.接线盒 5.其它:满足设计及相关规范要求 |  | m | 7.5
7 | 030411001006 | 配管 | 1.名称:镀锌钢电线管 2.规格型号:JDG25 3.配置形式:明敷 4.接线盒 5.其它:满足设计及相关规范要求 |  | m | 10.02
本页小计
注：为计取规费等的使用，可在表中增设其中：“定额人工费”。
表—08
分部分项工程和单价措施项目清单与计价表
工程名称：安装工程 |  |  |  | 标段： |  |  |  | 第 2 页 共 15 页
序号 | 项目编码 | 项目名称 | 项目特征描述 |  | 计量单位 | 工程量 | 金额（元）
[7 empty] | 综合单价 |  | 综合合价 | 其中
暂估价
8 | 030411004001 | 配线WDZ-BYJ-2.5 | 1.名称:配线 2.规格型号:WDZ-BYJ-2.5 3.配线形式:综合考虑 4.其它:满足设计及相关规范要求 |  | m | 3955.17
9 | 030411004002 | 配线WDZ-BYJ-4 | 1.名称:配线 2.规格型号:WDZ-BYJ-4 3.配线形式:综合考虑 4.其它:满足设计及相关规范要求 |  | m | 1366.83
10 | 030412001001 | LED嵌入式灯盘600x600 | 1.名称:LED嵌入式灯盘 2.规格型号:600x600 48W 3.接线盒 4.其它:满足设计及相关规范要求 |  | 套 | 48
11 | 030412001002 | LED嵌入式灯盘300*600 | 1.名称:LED嵌入式灯盘 2.规格型号:300*600 24W 3.接线盒 4.其它:满足设计及相关规范要求 |  | 套 | 42
12 | 030412001003 | LED嵌入式灯盘300*300 | 1.名称:LED嵌入式灯盘 2.规格型号:300*300 18W 3.接线盒 4.其它:满足设计及相关规范要求 |  | 套 | 6
13 | 030412001005 | 拆除安装灯盘 | 1.名称:拆除安装灯盘 2.其它:满足设计及相关规范要求 |  | 套 | 3
14 | 030412001004 | 镜灯 | 1.名称:镜灯 2.规格型号:20W 3.接线盒 4.其它:满足设计及相关规范要求 |  | 套 | 18
15 | 030404035001 | 单相二、三极插座 | 1.名称:单相二、三极插座 2.规格型号:250V,10A 3.接线盒 4.其它:满足设计及相关规范要求 |  | 个 | 71
本页小计
注：为计取规费等的使用，可在表中增设其中：“定额人工费”。
表—08
分部分项工程和单价措施项目清单与计价表
工程名称：安装工程 |  |  |  | 标段： |  |  |  | 第 3 页 共 15 页
序号 | 项目编码 | 项目名称 | 项目特征描述 |  | 计量单位 | 工程量 | 金额（元）
[7 empty] | 综合单价 |  | 综合合价 | 其中
暂估价
16 | 030404035002 | 单相二、三极防水插座 | 1.名称:单相二、三极防水插座 2.规格型号:250V,10A 3.接线盒 4.其它:满足设计及相关规范要求 |  | 个 | 40
17 | 030404035003 | 单相二、三极地插 | 1.名称:单相二、三极地插 2.规格型号:250V,10A 3.接线盒 4.其它:满足设计及相关规范要求 |  | 个 | 2
18 | 030404035004 | 空调插座 | 1.名称:空调插座 2.规格型号:250V,16A 3.接线盒 4.其它:满足设计及相关规范要求 |  | 个 | 3
19 | 030404034001 | 单联单控开关 | 1.名称:单联单控开关 2.规格型号:250V,10A 3.接线盒 4.其它:满足设计及相关规范要求 |  | 个 | 39
20 | 030404034002 | 双联单控开关 | 1.名称:双联单控开关 2.规格型号:250V,10A 3.接线盒 4.其它:满足设计及相关规范要求 |  | 个 | 4
21 | 030413002004 | 凿(压)槽及沟槽修补 | 1.名称:凿(压)槽及沟槽修补 2.其它:满足设计及相关规范要求 |  | m | 326.6
电气工程合计
给排水工程
22 | 031001006001 | PPR管（冷水）DN15 | 1.名称:PPR管 2.规格型号:DN15 壁厚及工作压力需满足设计图纸要求 3.连接方式:热熔连接 4.管道及管件安装,水压试验及消毒、水冲洗 5.其它:满足设计及相关规范要求 |  | m | 61.72
本页小计
注：为计取规费等的使用，可在表中增设其中：“定额人工费”。
表—08
分部分项工程和单价措施项目清单与计价表
工程名称：安装工程 |  |  |  | 标段： |  |  |  | 第 4 页 共 15 页
序号 | 项目编码 | 项目名称 | 项目特征描述 |  | 计量单位 | 工程量 | 金额（元）
[7 empty] | 综合单价 |  | 综合合价 | 其中
暂估价
23 | 031001006002 | PPR管（冷水）DN20 | 1.名称:PPR管 2.规格型号:DN20 壁厚及工作压力需满足设计图纸要求 3.连接方式:热熔连接 4.管道及管件安装,水压试验及消毒、水冲洗 5.其它:满足设计及相关规范要求 |  | m | 7.89
24 | 031001006003 | PPR管（冷水）DN25 | 1.名称:PPR管 2.规格型号:DN25 壁厚及工作压力需满足设计图纸要求 3.连接方式:热熔连接 4.管道及管件安装,水压试验及消毒、水冲洗 5.棚内增加费 6.其它:满足设计及相关规范要求 |  | m | 6.52
25 | 031001006004 | PPR管（冷水）DN32 | 1.名称:PPR管 2.规格型号:DN32 壁厚及工作压力需满足设计图纸要求 3.连接方式:热熔连接 4.管道及管件安装,水压试验及消毒、水冲洗 5.其它:满足设计及相关规范要求 |  | m | 5.91
26 | 031001006005 | 塑料管（热水）DN15 | 1.名称:PPR管 2.规格型号:DN15 壁厚及工作压力需满足设计图纸要求 3.连接方式:热熔连接 4.管道及管件安装,水压试验及消毒、水冲洗 5.类B1级泡沫橡塑制品/ 超细玻璃棉28mm 6.其它:满足设计及相关规范要求 |  | m | 24.04
本页小计
注：为计取规费等的使用，可在表中增设其中：“定额人工费”。
表—08
分部分项工程和单价措施项目清单与计价表
工程名称：安装工程 |  |  |  | 标段： |  |  |  | 第 5 页 共 15 页
序号 | 项目编码 | 项目名称 | 项目特征描述 |  | 计量单位 | 工程量 | 金额（元）
[7 empty] | 综合单价 |  | 综合合价 | 其中
暂估价
27 | 031001006006 | 塑料管（热水）DN20 | 1.名称:PPR管 2.规格型号:DN20 壁厚及工作压力需满足设计图纸要求 3.连接方式:热熔连接 4.管道及管件安装,水压试验及消毒、水冲洗 5.类B1级泡沫橡塑制品/ 超细玻璃棉28mm 6.其它:满足设计及相关规范要求 |  | m | 0.51
28 | 031001006007 | 塑料管（热水）DN25 | 1.名称:PPR管 2.规格型号:DN25 壁厚及工作压力需满足设计图纸要求 3.连接方式:热熔连接 4.管道及管件安装,水压试验及消毒、水冲洗 5.类B1级泡沫橡塑制品/ 超细玻璃棉28mm 6.其它:满足设计及相关规范要求 |  | m | 6.49
29 | 031001006008 | UPVC塑料排水管DN50 | 1.名称:UPVC塑料排水管 2.规格型号:DN50 壁厚需满足设计图纸要求 3.连接方式:粘接 4.含清扫口、检查口、管件安装,灌水试验、通球试验 5.其它:满足设计及相关规范要求 |  | m | 6.11
30 | 031001006009 | UPVC塑料排水管DN75 | 1.名称:UPVC塑料排水管 2.规格型号:DN75 壁厚需满足设计图纸要求 3.连接方式:粘接 4.含清扫口、检查口、管件安装,灌水试验、通球试验 5.其它:满足设计及相关规范要求 |  | m | 16.51
本页小计
注：为计取规费等的使用，可在表中增设其中：“定额人工费”。
表—08
分部分项工程和单价措施项目清单与计价表
工程名称：安装工程 |  |  |  | 标段： |  |  |  | 第 6 页 共 15 页
序号 | 项目编码 | 项目名称 | 项目特征描述 |  | 计量单位 | 工程量 | 金额（元）
[7 empty] | 综合单价 |  | 综合合价 | 其中
暂估价
31 | 031001006010 | UPVC塑料排水管DN100 | 1.名称:UPVC塑料排水管 2.规格型号:DN100 壁厚需满足设计图纸要求 3.连接方式:粘接 4.含清扫口、检查口、管件安装,灌水试验、通球试验 5.其它:满足设计及相关规范要求 |  | m | 23.88
32 | 031004006001 | 蹲便器 | 1.名称:蹲便器 2.含水箱、存水弯、管件安装、所需五金配件等 3.其它:满足设计及物料清单要求 |  | 组 | 4
33 | 031004006002 | 大便器 | 1.名称:坐便器 2.含水箱、存水弯、管件安装、所需五金配件等 3.其它:满足设计及物料清单要求 |  | 组 | 21
34 | 031004003001 | 洗脸盆 | 1.名称:洗手盆 2.冷热水龙头 3.含下水管、角阀、管件安装、支架、下水器、所需五金配件等 4.其它:满足设计及物料清单要求 |  | 组 | 26
35 | 031004010001 | 淋浴器 | 1.名称:淋浴器 2.软管、角阀、管件安装、所需五金配件等 3.其它:满足设计及相关规范要求 |  | 套 | 23
36 | 031004014002 | 地漏DN75 | 1.名称:地漏 2.规格型号:DN75 3.其它:满足设计及相关规范要求 |  | 个 | 6
37 | 031003001001 | 闸阀 DN15 | 1.名称:闸阀 2.规格型号:DN15 3.其它:满足设计及相关规范要求 |  | 个 | 3
本页小计
注：为计取规费等的使用，可在表中增设其中：“定额人工费”。
表—08
分部分项工程和单价措施项目清单与计价表
工程名称：安装工程 |  |  |  | 标段： |  |  |  | 第 7 页 共 15 页
序号 | 项目编码 | 项目名称 | 项目特征描述 |  | 计量单位 | 工程量 | 金额（元）
[7 empty] | 综合单价 |  | 综合合价 | 其中
暂估价
38 | 031003001002 | 闸阀 DN20 | 1.名称:闸阀 2.规格型号:DN20 3.其它:满足设计及相关规范要求 |  | 个 | 1
39 | 031003001003 | 闸阀 DN25 | 1.名称:闸阀 2.规格型号:DN25 3.其它:满足设计及相关规范要求 |  | 个 | 3
40 | 031003001004 | 闸阀 DN32 | 1.名称:闸阀 2.规格型号:DN32 3.其它:满足设计及相关规范要求 |  | 个 | 1
41 | 031004018001 | 更换直饮水净水器 | 1.名称:更换直饮水净水器 2.其它:满足设计及相关规范要求 |  | 套 | 1
42 | 031002001001 | 管道支架 | 1.名称:管道支架 2.金属管道支架除锈后刷樟丹二道,灰色调和漆二道 3.其它:满足设计及相关规范要求 |  | kg | 216.88
43 | 030413002001 | 凿(压)槽及沟槽修补 | 1.名称:凿(压)槽及沟槽修补 2.其它:满足设计及相关规范要求 |  | m | 53.65
给排水工程合计
弱电工程
44 | 030411001004 | 配管 | 1.名称:镀锌钢电线管 2.规格型号:JDG20 3.配置形式:综合考虑 4.接线盒 5.其它:满足设计及相关规范要求 |  | m | 412.04
45 | 030502012001 | 网络插座 | 1.名称:网络插座 2.其它:满足设计及相关规范要求 3.综合考虑安装、调试 |  | 个 | 3
46 | 030502012002 | 电话+网络插座 | 1.名称:电话+网络插座 2.其它:满足设计及相关规范要求 3.综合考虑安装、调试 |  | 个 | 3
本页小计
注：为计取规费等的使用，可在表中增设其中：“定额人工费”。
表—08
分部分项工程和单价措施项目清单与计价表
工程名称：安装工程 |  |  |  | 标段： |  |  |  | 第 8 页 共 15 页
序号 | 项目编码 | 项目名称 | 项目特征描述 |  | 计量单位 | 工程量 | 金额（元）
[7 empty] | 综合单价 |  | 综合合价 | 其中
暂估价
47 | 030502004001 | 电视插座 | 1.名称:电视插座 2.其它:满足设计及相关规范要求 3.综合考虑安装、调试 |  | 个 | 7
48 | 030502005001 | 双绞线缆 FTP Cat6 | 1.名称:配线 2.规格型号:FTP Cat6 3.配线形式:综合考虑 4.其它:满足设计及相关规范要求 5.综合考虑安装、调试 |  | m | 109.73
49 | 030502005002 | 双绞线缆 UTP Cat5e | 1.名称:配线 2.规格型号:UTP Cat5e 3.配线形式:综合考虑 4.其它:满足设计及相关规范要求 5.综合考虑安装、调试 |  | m | 109.73
50 | 030411004003 | 配线 WDZ-RYJS 2x1.0 | 1.名称:配线 2.规格型号:WDZ-RYJS 2x1.0 3.配线形式:综合考虑 4.其它:满足设计及相关规范要求 |  | m | 196.66
51 | 030505005001 | 射频同轴电缆 | 1.名称:射频同轴电缆 2.规格型号:SYVWV75-5 3.配线形式:综合考虑 4.其它:满足设计及相关规范要求 |  | m | 105.65
52 | 030904003001 | 按钮 | 1.名称:紧急求助按钮 2.其它:满足设计及相关规范要求 3.综合考虑安装、调试 |  | 个 | 18
53 | 030413002003 | 凿(压)槽及沟槽修补 | 1.名称:凿(压)槽及沟槽修补 2.其它:满足设计及相关规范要求 |  | m | 65.45
54 | 030502019001 | 双绞线缆测试 | 1.双绞线缆测试 2.其它:满足设计及相关规范要求 |  | 链路 | 9
弱电工程合计
通风工程
本页小计
注：为计取规费等的使用，可在表中增设其中：“定额人工费”。
表—08
分部分项工程和单价措施项目清单与计价表
工程名称：安装工程 |  |  |  | 标段： |  |  |  | 第 9 页 共 15 页
序号 | 项目编码 | 项目名称 | 项目特征描述 |  | 计量单位 | 工程量 | 金额（元）
[7 empty] | 综合单价 |  | 综合合价 | 其中
暂估价
55 | 031001006011 | 冷凝水管 DN20 | 1.名称:冷凝水管 2.规格型号:DN20 给水塑料管,连接为胶接 壁厚需满足设计图纸要求 3.难燃B级橡塑保温材料保温厚度19mm 4.其它:满足设计及相关规范要求 |  | m | 10.61
56 | 031001006012 | 冷媒管 | 1.名称:冷媒管 2.规格：6.35mm 3.发泡橡塑保温管套(难燃B级)保温厚度20mm 4.气密性实验 5.其它:满足设计及相关规范要求 |  | m | 39.77
57 | 031001006013 | 冷媒管 | 1.名称:冷媒管 2.规格：15.9mm 3.发泡橡塑保温管套(难燃B级)保温厚度20mm 4.气密性实验 5.其它:满足设计及相关规范要求 |  | m | 39.77
58 | 030701003001 | 管道式排风机 PF-1200 | 1.名称:管道式排风机 PF-1200 2.参数:L=1200m3/h 静压=230PaN=0.185kW/220V/50Hz ) 具体详见设计图参数 3.本体安装 4.设备支架制作、安装，防雷接地，减震措施 5.其它:满足设计及相关规范要求 |  | 台 | 1
本页小计
注：为计取规费等的使用，可在表中增设其中：“定额人工费”。
表—08
分部分项工程和单价措施项目清单与计价表
工程名称：安装工程 |  |  |  | 标段： |  |  |  | 第 10 页 共 15 页
序号 | 项目编码 | 项目名称 | 项目特征描述 |  | 计量单位 | 工程量 | 金额（元）
[7 empty] | 综合单价 |  | 综合合价 | 其中
暂估价
59 | 030701004001 | 四面出风式分体机 3P | 1.名称:四面出风式分体机 3P 2.参数:Q冷=7.2KW,Q热=7.7KW，L=1280m3/hN冷=2.34kW，N热=2.34kW,最大输入电流=16.0A220V~50Hz,噪音(I)≤45dB(A)，气/液管=φ15.9、6.35L=120m3/h 静压=100Pa N=0.020kW/220V/50Hz具体详见设计图参数 3.本体安装 4.设备支架制作、安装，防雷接地，减震措施 5.其它:满足设计及相关规范要求 |  | 台 | 3
60 | 030701003002 | 天花排气扇PF-120 | 1.名称:天花排气扇PF-120 2.参数:L=120m3/h 静压=100Pa N=0.020kW/220V/50Hz 具体详见设计图参数 3.本体安装 4.设备支架制作、安装，防雷接地，减震措施 5.其它:满足设计及相关规范要求 |  | 台 | 3
61 | 030404033001 | 原有排气扇移位 | 1.名称:原有排气扇移位 2.拆除、安装，防雷接地，减震措施 5.其它:满足设计及相关规范要求 |  | 台 | 23
62 | 030702001001 | 镀锌钢板风管 0.5mm | 1.名称:镀锌钢板风管 2.规格型号:厚度0.5mm 3.设备支架制作、安装，防雷接地 4.其它:满足设计及相关规范要求 |  | m2 | 9.58
本页小计
注：为计取规费等的使用，可在表中增设其中：“定额人工费”。
表—08
分部分项工程和单价措施项目清单与计价表
工程名称：安装工程 |  |  |  | 标段： |  |  |  | 第 11 页 共 15 页
序号 | 项目编码 | 项目名称 | 项目特征描述 |  | 计量单位 | 工程量 | 金额（元）
[7 empty] | 综合单价 |  | 综合合价 | 其中
暂估价
63 | 030702001002 | 镀锌钢板风管 0.6mm | 1.名称:镀锌钢板风管 2.规格型号:厚度0.6mm 3.设备支架制作、安装，防雷接地 4.其它:满足设计及相关规范要求 |  | m2 | 13.72
64 | 030702001003 | 镀锌钢板风管 0.75mm | 1.名称:镀锌钢板风管 2.规格型号:厚度0.75mm 3.设备支架制作、安装，防雷接地 4.其它:满足设计及相关规范要求 |  | m2 | 49.64
65 | 030703007001 | 方形散流器 | 1.名称:方形散流器 2.规格型号:600*600 3.本体安装 4.其它:满足设计及相关规范要求 |  | 个 | 14
66 | 030703007002 | 防雨百叶 600*350 | 1.名称:防雨百叶 2.规格型号:600*350 3.本体安装 4.其它:满足设计及相关规范要求 |  | 个 | 1
67 | 030703007003 | 排风百叶（带滤网） 600*400 | 1.名称:排风百叶（带滤网） 2.规格型号:600*400 3.本体安装 4.其它:满足设计及相关规范要求 |  | 个 | 1
68 | 030703001001 | 风管止回阀 φ100 | 1.名称:风管止回阀 2.规格型号:φ100 3.本体安装，防雷接地 4.其它:满足设计及相关规范要求 |  | 个 | 7
69 | 030703001002 | 风管止回阀 φ150 | 1.名称:风管止回阀 2.规格型号:φ150 3.本体安装，防雷接地 4.其它:满足设计及相关规范要求 |  | 个 | 11
本页小计
注：为计取规费等的使用，可在表中增设其中：“定额人工费”。
表—08
分部分项工程和单价措施项目清单与计价表
工程名称：安装工程 |  |  |  | 标段： |  |  |  | 第 12 页 共 15 页
序号 | 项目编码 | 项目名称 | 项目特征描述 |  | 计量单位 | 工程量 | 金额（元）
[7 empty] | 综合单价 |  | 综合合价 | 其中
暂估价
70 | 030703001003 | 风管蝶阀 φ100 | 1.名称:风管蝶阀 2.规格型号:φ100 3.本体安装，防雷接地 4.其它:满足设计及相关规范要求 |  | 个 | 1
71 | 030703001004 | 风管蝶阀 φ150 | 1.名称:风管蝶阀 2.规格型号:φ150 3.本体安装，防雷接地 4.其它:满足设计及相关规范要求 |  | 个 | 1
72 | 031208003001 | 通风管道绝热 | 1.名称:闭孔发泡橡塑 2.厚度30mm 3.其它:满足设计及相关规范要求 |  | m2 | 51.65
73 | 030704002001 | 风管漏光试验、漏风试验 | 1.风管漏光试验、漏风试验 2.其它:满足设计及相关规范要求 |  | m2 | 72.94
74 | 031009002002 | 通风工程系统调试 | 1.通风工程系统调试 2.其它:满足设计及相关规范要求 |  | 系统 | 1
通风工程合计
消防工程
喷淋系统
75 | 030901002001 | 内外热镀锌钢管 DN65 | 1.名称:内外热镀锌钢管 2.规格型号:DN65 壁厚需满足设计图纸要求 3.连接方式:卡箍连接 4.管道及管件安装,水压试验及水冲洗 5.刷红色调和漆二道 6.其它:满足设计及相关规范要求 |  | m | 1.27
本页小计
注：为计取规费等的使用，可在表中增设其中：“定额人工费”。
表—08
分部分项工程和单价措施项目清单与计价表
工程名称：安装工程 |  |  |  | 标段： |  |  |  | 第 13 页 共 15 页
序号 | 项目编码 | 项目名称 | 项目特征描述 |  | 计量单位 | 工程量 | 金额（元）
[7 empty] | 综合单价 |  | 综合合价 | 其中
暂估价
76 | 030901002002 | 内外热镀锌钢管 DN50 | 1.名称:内外热镀锌钢管 2.规格型号:DN50 壁厚需满足设计图纸要求 3.连接方式:丝扣连接 4.管道及管件安装,水压试验及水冲洗 5.刷红色调和漆二道 6.其它:满足设计及相关规范要求 |  | m | 1.51
77 | 030901002003 | 内外热镀锌钢管 DN40 | 1.名称:内外热镀锌钢管 2.规格型号:DN40 壁厚需满足设计图纸要求 3.连接方式:丝扣连接 4.管道及管件安装,水压试验及水冲洗 5.刷红色调和漆二道 6.其它:满足设计及相关规范要求 |  | m | 14.99
78 | 030901002004 | 内外热镀锌钢管 DN32 | 1.名称:内外热镀锌钢管 2.规格型号:DN32 壁厚需满足设计图纸要求 3.连接方式:丝扣连接 4.管道及管件安装,水压试验及水冲洗 5.刷红色调和漆二道 6.其它:满足设计及相关规范要求 |  | m | 35.3
79 | 030901002005 | 内外热镀锌钢管 DN25 | 1.名称:内外热镀锌钢管 2.规格型号:DN25 壁厚需满足设计图纸要求 3.连接方式:丝扣连接 4.管道及管件安装,水压试验及水冲洗 5.刷红色调和漆二道 6.其它:满足设计及相关规范要求 |  | m | 136.07
80 | 030901003001 | 直立型玻璃球喷头 | 1.名称:直立型玻璃球喷头 2.规格型号:DNK=80 3.其它:满足设计及相关规范要求 |  | 个 | 46
本页小计
注：为计取规费等的使用，可在表中增设其中：“定额人工费”。
表—08
分部分项工程和单价措施项目清单与计价表
工程名称：安装工程 |  |  |  | 标段： |  |  |  | 第 14 页 共 15 页
序号 | 项目编码 | 项目名称 | 项目特征描述 |  | 计量单位 | 工程量 | 金额（元）
[7 empty] | 综合单价 |  | 综合合价 | 其中
暂估价
81 | 030901003002 | 吊顶型下垂玻璃球喷头 | 1.名称:吊顶型下垂玻璃球喷头 2.规格型号:DNK=80 3.其它:满足设计及相关规范要求 |  | 个 | 46
82 | 031002001002 | 管道支架 | 1.名称:管道支架 2.金属管道支架除锈后刷樟丹二道,灰色调和漆二道 3.其它:满足设计及相关规范要求 |  | kg | 122.07
83 | 030905002001 | 水灭火控制装置调试 | 1.名称:喷淋灭火系统调试 2.其它:满足设计及相关规范要求 |  | 点 | 1
喷淋系统合计
自动报警系统
84 | 030411001005 | 配管 JDG20 | 1.名称:镀锌钢电线管 2.规格型号:SC20 3.配置形式:综合考虑 4.接线盒 5.其它:满足设计及相关规范要求 |  | m | 31.19
85 | 030411004004 | 配线WDZN-RYJS-2*1.5 | 1.名称:配线 2.规格型号:WDZN-RYJS-2*1.5 3.其它:满足设计及相关规范要求 |  | m | 31.19
86 | 030904001001 | 智能型感烟探测器 | 1.名称:智能型感烟探测器 2.其它:满足设计及相关规范要求 |  | 个 | 1
87 | 030904001002 | 智能型感烟探测器移位 | 1.名称:智能型感烟探测器移位 2.其它:满足设计及相关规范要求 |  | 个 | 9
88 | 030904007001 | 火灾应急广播扬声器移位 | 1.名称:火灾应急广播扬声器移位 2.其它:满足设计及相关规范要求 |  | 个 | 3
89 | 030905001001 | 自动报警系统调试 | 1.名称:自动报警系统调试 2.其它:满足设计及相关规范要求 |  | 系统 | 1
本页小计
注：为计取规费等的使用，可在表中增设其中：“定额人工费”。
表—08
分部分项工程和单价措施项目清单与计价表
工程名称：安装工程 |  |  |  | 标段： |  |  |  | 第 15 页 共 15 页
序号 | 项目编码 | 项目名称 | 项目特征描述 |  | 计量单位 | 工程量 | 金额（元）
[7 empty] | 综合单价 |  | 综合合价 | 其中
暂估价
自动报警系统合计
消防工程合计
分部分项合计
措施项目
90 | 031302007001 | 高层施工增加 |  |  | 项 | 1
91 | 031301017001 | 脚手架搭拆费 |  |  | 项 | 1
单价措施合计
本页小计
合 计
注：为计取规费等的使用，可在表中增设其中：“定额人工费”。
表—08

## 表-11 总价措施项目清单与计价表
总价措施项目清单与计价表
工程名称：安装工程 |  |  |  |  | 标段： |  |  | 第 1 页 共 2 页
序号 | 项目编码 | 项目名称 | 计算基础 | 费率 (%) |  | 金额 (元) | 调整费率 (%) |  | 调整后金额 (元) | 备注
1 | LSSGCSF00001 | 绿色施工安全防护措施费 | 分部分项人工费+分部分项机具费 | 35.77 | [5 empty] | 以分部分项的人工费与施工机具费之和为计算基础，费率35.77%
2 | 031301010001 | 安装与生产同时进行增加费用 | 分部分项人工费 | 0 | [5 empty] | 按人工费的10%计算
3 | 031301011001 | 在有害身体健康环境中施工增加费 | 分部分项人工费 | 0 | [5 empty] | 按人工费的10%计算
4 | TSSGBWZJF001 | 在地下（暗）室、设备及大口径管道内等特殊施工部位进行施工增加费 |  | 30 | [5 empty] | 按该部分人工费的30%计算
5 | 粤031302008001 | 赶工措施费 | 分部分项人工费+分部分项机具费 | 0 | [5 empty] | 赶工措施费=（1-δ）*分部分项（人工费+施工机具费）*0.344 （0.8≤δ＜1 式中：δ=合同工期/定额工期）
6 | 031302002001 | 夜间施工增加费 |  | 20 | [5 empty] | 按其夜间施工项目人工费的20%计算
7 | JTGRSGZJF001 | 交通干扰工程施工增加费 |  | 10 | [5 empty] | 按在市政道路上施工项目人工费的10%计算
8 | 粤031302009001 | 文明工地增加费 | 分部分项人工费+分部分项机具费 | 0 | [5 empty] | 以分部分项的人工费与施工机具费之和为计算基础；市级文明工地1.00%；省级文明工地2.00%
9 | DXGXJCJXF001 | 地下管线交叉降效费 | [7 empty] | 按实际发生或经批准的施工方案计算
编制人（造价人员）： |  |  |  |  | 复核人（造价工程师）：
表-11
总价措施项目清单与计价表
工程名称：安装工程 |  |  |  |  | 标段： |  |  | 第 2 页 共 2 页
序号 | 项目编码 | 项目名称 | 计算基础 | 费率 (%) |  | 金额 (元) | 调整费率 (%) |  | 调整后金额 (元) | 备注
10 | QTFY00000001 | 其他费用 | [7 empty] | 按实际发生或经批准的施工组织设计方案计算
合 计
编制人（造价人员）： |  |  |  |  | 复核人（造价工程师）：
表-11

## 表-12 其他项目清单与计价汇总表
其他项目清单与计价汇总表
工程名称：安装工程 |  |  | 标段： |  | 第 1 页 共 1 页
序号 | 项目名称 | 金额（元） |  | 结算金额（元） |  | 备注
1 | 暂列金额 | 24239.89 |  |  |  | 明细详见表-12-1
2 | 暂估价 | 0.00
2.1 | 材料暂估价 | — |  |  |  | 明细详见表-12-2
2.2 | 专业工程暂估价 | 0.00 |  |  |  | 明细详见表-12-3
3 | 计日工 |  |  |  |  | 明细详见表-12-4
4 | 总承包服务费 |  |  |  |  | 明细详见表-12-5
5 | 预算包干费
6 | 工程优质费
7 | 概算幅度差
8 | 现场签证费用
9 | 索赔费用
10 | 其他费用
合 计 | [5 empty] | —
注：材料（工程设备）暂估单价进入清单项目综合单价，此处不汇总。
表—12

## 表-12-1 暂列金额表
暂列金额明细表
工程名称：安装工程 |  |  | 标段： |  | 第 1 页 共 1 页
序号 | 名称 | 计量单位 |  | 暂定金额（元） |  | 备注
1 | 暂列金额 | 项 |  | 24239.89
合 计 |  |  |  | 24239.89 |  | —
注：此表由招标人填写，如不能详列，也可只列暂列金额总额，投标人应将上述暂列金额计入投标总价中。
表—12—1

## 表-12-2 材料(工程设备)暂估价及调整表
材料（工程设备）暂估单价及调整表
工程名称：安装工程 | [6 empty] | 标段： |  |  | 第 1 页 共 1 页
序号 | 材料(工程设备) 名称、规格、型号 | 计量单位 | 数量 |  | 暂估（元） |  |  | 确认(元) |  |  | 差额±(元) |  | 备注
|  |  | 暂估 | 确认 | 单价 | 合价 |  | 单价 | 合价 |  | 单价 | 合价
合 计
注：1.此表由招标人填写“暂估单价”，并在备注栏说明暂估价的材料、工程设备拟用在那些清单项目上，投标人应将上述材料、工程设备暂估单价计入工程量清单综合单价报价中
表—12—2

## 表-12-3 专业工程暂估价及结算价表
专业工程暂估价及结算价表
工程名称：安装工程 |  |  |  | 标段： |  | 第 1 页 共 1 页
序号 | 工程名称 | 工程内容 | 暂估金额 （元） |  | 结算金额 (元) |  | 差额 ±(元) | 备注
1
合 计 |  |  | 0.00 |  |  |  |  | —
注：此表由招标人填写，投标人应将上述专业工程暂估价计入投标总价中。
表—12—3

## 表-13 规费、税金项目清单与计价表
规费、税金项目清单与计价表
工程名称：安装工程 |  |  | 标段： |  | 第 1 页 共 1 页
序号 | 项目名称 | 计算基础 | 计算基数 | 计算费率 (%) |  | 金额(元)
1 | 增值税销项税额 | 分部分项合计+措施合计+其他项目 |  | 9
合 计
编制人（造价人员）： |  |  | 复核人（造价工程师）：
表—13