## 表-04 单位工程招标控制价汇总表
单位工程招标控制价汇总表
工程名称：惠福分院零星维修 |  |  | 标段： | 第 1 页 共 1 页
序号 | 汇总内容 | 金额:(元) |  |  | 其中：暂估价(元)
1 | 分部分项合计
1.1 | 北座八楼精神科病区
1.2 | 北座七楼精神科病区
1.3 | 北座六楼肺内科三区
1.4 | 五楼
1.5 | 四楼肺一科
1.6 | 血液儿科
2 | 措施合计
2.1 | 绿色施工安全防护措施费
2.2 | 其他措施费
3 | 其他项目 |  |  |  | －
3.1 | 暂列金额
3.2 | 暂估价
3.3 | 计日工
3.4 | 总承包服务费
3.5 | 预算包干费
3.6 | 工程优质费
3.7 | 概算幅度差
3.8 | 索赔费用
3.9 | 现场签证费用
3.10 | 其他费用
4 | 税前工程造价
5 | 增值税销项税额 |  |  |  | －
6 | 总造价
7 | 人工费
招标控制价合计=1+2+3+5
注：本表适用于单位工程招标控制价或投标报价的汇总，如无单位工程划分，单项工程也使用本表汇总
表—04

## 表-08 分部分项工程和单价措施项目清单与计价表
分部分项工程和单价措施项目清单与计价表
工程名称：惠福分院零星维修 |  |  |  | 标段： |  |  |  | 第 1 页 共 5 页
序号 | 项目编码 | 项目名称 | 项目特征描述 |  | 计量单位 | 工程量 | 金额（元）
[7 empty] | 综合单价 |  | 综合合价 | 其中
暂估价
北座八楼精神科病区
1 | 011610001001 | 厕所门拆除 | 1.人工拆除原有厕所门：803.809.810.812.813.814.815.816.818.819.820.821.822.823.824.825.826.827.828.829.830.共22套 2.废料装运至一楼 |  | 套 | 22
2 | 011605001001 | 拆除地板胶 | 1.人工拆除病房地板胶809.811.812.814.817.818.819.823共7间 2.废料装运至一楼 |  | m2 | 145.55
3 | 011604002001 | 墙面铲除 | 1.817.828.810.812.829.830墙面部分铲除 2.废料运至一楼 |  | m2 | 80.5
4 | 010802001001 | 卫生间门安装 | 1.铝合金，规格：90*210 |  | 套 | 22
5 | 011103001001 | 地胶安装 | 1.安装病房地板胶809.811.812.814.818.819.823共7间。其中819.823只更换厕所周边 2.医用地胶面层材料品种、规格、颜色:2.0mmm厚PVC塑胶地板 |  | m2 | 145.55
6 | 011406001001 | 墙面粉刷油漆 | 1.基层类型:一般抹灰面 2.腻子种类:成品腻子粉N型 3.刮腻子遍数:2遍 4.油漆品种，刷漆遍数：高级环保乳胶漆2遍 5.部位：817.828.810.812.829.830房间墙面 |  | m2 | 80.5
北座七楼精神科病区
7 | 011610001002 | 厕所门拆除 | 1.人工拆除原有711.716.725.721.712房间厕所门 2.废料装运至一楼 |  | 个 | 5
8 | 011612002001 | 卫生间坐厕拆除 | 1.人工拆除711.716.725.721.712房间原有坐厕 2.废料装运至一楼 |  | 个 | 5
本页小计
注：为计取规费等的使用，可在表中增设其中：“定额人工费”。
表—08
分部分项工程和单价措施项目清单与计价表
工程名称：惠福分院零星维修 |  |  |  | 标段： |  |  |  | 第 2 页 共 5 页
序号 | 项目编码 | 项目名称 | 项目特征描述 |  | 计量单位 | 工程量 | 金额（元）
[7 empty] | 综合单价 |  | 综合合价 | 其中
暂估价
9 | 011612002002 | 卫生间洗手盆拆除 | 1人工拆除711.716.725.721.712房间洗手盆 2.废料装运至一楼 |  | 个 | 5
10 | 011605001002 | 拆除地胶 | 1.人工拆除711.716.725.721.712.708房间地胶 2.废料装运至一楼 |  | m2 | 75.91
11 | 011605002001 | 卫生间墙面瓷砖铲除 | 1.711.716.725.721.712房间卫生间墙面瓷砖铲除 2.铲除原有瓷砖 3.废料装运至一楼 |  | m2 | 49.53
12 | 011604001001 | 墙面铲除 | 1.711.716.725.721.712.708房间墙面部分铲除，人工铲除 2.废料运至一楼 |  | m2 | 187.88
13 | 010802001002 | 安装卫生间门 | 1.安装711.716.725.721.712房间铝合金门：80*210 |  | 个 | 5
14 | 031004006001 | 安装坐厕 | 1.安装711.716.725.721.712房间坐厕，陶瓷，等级;优 |  | 个 | 5
15 | 031004003001 | 安装洗手盆 | 1.安装711.716.725.721.712房间洗手盆陶瓷，等级：优含：角阀，软管 |  | 个 | 5
16 | 011201001001 | 卫生间墙面抹灰 | 1.711.716.725.721.712.708房间，砂浆配比：15mm厚1：2.5水泥砂浆 |  | m2 | 49.53
17 | 010903002001 | 卫生间防水 | 1.711.716.725.721.712.708房间防水品种：聚氨酯防水涂料厚度，遍数：2mm，涂两遍 |  | m2 | 49.53
18 | 011204003001 | 贴砖 | 1.711.716.725.721.712.708房间.300*600mm墙砖 |  | m2 | 49.53
19 | 011204003004 | 贴砖 | 1.711.716.725.721.712.708房间300*300mm防滑地砖,水泥擦缝 |  | m2 | 49.53
本页小计
注：为计取规费等的使用，可在表中增设其中：“定额人工费”。
表—08
分部分项工程和单价措施项目清单与计价表
工程名称：惠福分院零星维修 |  |  |  | 标段： |  |  |  | 第 3 页 共 5 页
序号 | 项目编码 | 项目名称 | 项目特征描述 |  | 计量单位 | 工程量 | 金额（元）
[7 empty] | 综合单价 |  | 综合合价 | 其中
暂估价
20 | 011406001002 | 墙面粉刷油漆 | 1.基层类型:一般抹灰面 2.腻子种类:成品腻子粉N型 3.刮腻子遍数:2遍 4.油漆品种，刷漆遍数：高级环保乳胶漆2遍 5.部位：711.716.725.721.712.708房间墙面 |  | m2 | 187.88
21 | 011102003001 | 地胶安装 | 1.安装711.716.725.721.712.708房间医用地胶面层材料品种、规格、颜色:2.0mmm厚PVC塑胶地板 |  | m2 | 75.91
北座六楼肺内科三区
22 | 011610002001 | 拆除子母门 | 1.拆除635房子母门 |  | 套 | 1
23 | 011605001003 | 地胶拆除 | 1.人工拆除624房间地胶 2.废料装运至一楼 |  | m2 | 18.87
24 | 011605002002 | 卫生间墙地面瓷砖铲除 | 1.621房间卫生间墙地面铲除 2.铲除原有瓷砖 3.废料装运至一楼 |  | m2 | 16.51
25 | 011604002002 | 墙面铲除 | 1.621、622、623、624、625、626、627、628、629、630、631、632、633、634、635墙面部分铲除，人工铲除 2.废料运至一楼 |  | m2 | 645.15
26 | 011201001002 | 卫生间墙面抹灰 | 1.621房间砂浆配比：15mm厚1：2.5水泥砂浆 |  | m2 | 16.51
27 | 010903002002 | 卫生间防水 | 1.621房间防水品种：聚氨酯防水涂料 2.厚度，遍数：2mm，涂两遍 |  | m2 | 16.51
28 | 011204003002 | 卫生间贴砖 | 1.621房间300*600mm墙砖 |  | m2 | 16.51
29 | 011204003005 | 卫生间贴砖 | 1.621房间300*300mm防滑地砖,水泥擦缝 |  | m2 | 16.51
30 | 011103001002 | 地胶安装 | 1.624房间医用地胶面层材料品种、规格、颜 色:2.0mmm厚PVC塑胶地板 |  | m2 | 18.87
31 | 010802001003 | 安装子母门 | 1.安装635房子母门 |  | 套 | 1
本页小计
注：为计取规费等的使用，可在表中增设其中：“定额人工费”。
表—08
分部分项工程和单价措施项目清单与计价表
工程名称：惠福分院零星维修 |  |  |  | 标段： |  |  |  | 第 4 页 共 5 页
序号 | 项目编码 | 项目名称 | 项目特征描述 |  | 计量单位 | 工程量 | 金额（元）
[7 empty] | 综合单价 |  | 综合合价 | 其中
暂估价
32 | 011406001003 | 墙面粉刷油漆 | 1.基层类型:一般抹灰面 2.腻子种类:成品腻子粉N型 3.刮腻子遍数:2遍 4.油漆品种，刷漆遍数：高级环保乳胶漆2遍 5.部位：621、622、623、624、625、626、627、628、629、630、631、632、633、634、635墙面 |  | m2 | 645.15
五楼
33 | 011605001004 | 地胶拆除 | 1.人工拆除505.506房间地胶 2.废料装运至一楼 |  | m2 | 36.8
34 | 011604002003 | 墙面铲除 | 1.505.506墙面部分铲除，人工铲除 2.废料运至一楼 |  | m2 | 42.36
35 | 011103001003 | 地胶安装 | 1.505.506房间.医用地胶面层材料品种、规格、颜 色:2.0mmm厚PVC塑胶地板 |  | m2 | 36.8
36 | 011406001004 | 墙面粉刷油漆 | 1.基层类型:一般抹灰面 2.腻子种类:成品腻子粉N型 3.刮腻子遍数:2遍 4.油漆品种，刷漆遍数：高级环保乳胶漆2遍 5.部位：505.506房间墙面 |  | m2 | 42.36
四楼肺一科
37 | 011604002004 | 墙面铲除 | 1.406、401、402、412、413、415、416墙面铲除，肺一科进门和407门口走廊墙面人工铲除 2.废料运至一楼 |  | m2 | 403.97
38 | 011605001005 | 地胶拆除 | 1.415房间人工拆除地胶 2.废料装运至一楼 |  | m2 | 16.47
39 | 011103001004 | 地胶安装 | 1.415房间医用地胶面层材料品种、规格、颜色:2.0mmm厚PVC塑胶地板 |  | m2 | 16.47
本页小计
注：为计取规费等的使用，可在表中增设其中：“定额人工费”。
表—08
分部分项工程和单价措施项目清单与计价表
工程名称：惠福分院零星维修 |  |  |  | 标段： |  |  |  | 第 5 页 共 5 页
序号 | 项目编码 | 项目名称 | 项目特征描述 |  | 计量单位 | 工程量 | 金额（元）
[7 empty] | 综合单价 |  | 综合合价 | 其中
暂估价
40 | 011406001005 | 墙面粉刷油漆 | 1.基层类型:一般抹灰面 2.腻子种类:成品腻子粉N型 3.刮腻子遍数:2遍 4.油漆品种，刷漆遍数：高级环保乳胶漆2遍 5.部位：406、401、402、412、413、415、416墙面，407门口走廊墙面 |  | m2 | 403.97
血液儿科
41 | 011604002005 | 墙面铲除 | 1.305、306、310、311、312房间墙面人工铲除 2.废料运至一楼 |  | m2 | 215.05
42 | 011406001006 | 墙面粉刷油漆 | 1.基层类型:一般抹灰面 2.腻子种类:成品腻子粉N型 3.刮腻子遍数:2遍 4.油漆品种，刷漆遍数：高级环保乳胶漆2遍 5.部位：305、306、310、311、312房间墙面 |  | m2 | 215.05
措施项目
本页小计
合 计
注：为计取规费等的使用，可在表中增设其中：“定额人工费”。
表—08

## 表-11 总价措施项目清单与计价表
总价措施项目清单与计价表
工程名称：惠福分院零星维修 | [5 empty] | 标段： |  | 第 1 页 共 1 页
序号 | 项目编码 | 项目名称 | 计算基础 | 费率 (%) | 金额 (元) |  | 调整 费率(%) |  | 调整后 金额(元) | 备注
1 | LSSGCSF00001 | 绿色施工安全防护措施费 | 分部分项人工费+分部分项机具费 | [6 empty] | 以分部分项的人工费与施工机具费之和为计算基础，费率19%
合 计
编制人（造价人员）： | [5 empty] | 复核人（造价工程师）：
表-11

## 表-13 规费、税金项目清单与计价表
规费、税金项目清单与计价表
工程名称：惠福分院零星维修 |  |  | 标段： |  |  | 第 1 页 共 1 页
序号 | 项目名称 | 计算基础 |  | 计算基数 | 计算费率 (%) |  | 金额(元)
1 | 增值税销项税额 | 分部分项合计+措施合计+其他项目
合 计
编制人（造价人员）： |  |  | 复核人（造价工程师）：
表—13