## 目录
广东省人民医院手术器械采购
序号 | 包组号
3 | 心外手术室（包三）
4 | 心外手术室（包四）
5 | 小儿心脏外科（包一）
6 | 小儿心脏外科（包二）
9 | 瓣膜及冠心病外科（包一）
11 | 瓣膜及冠心病外科（包三）
13 | 心脏移植与辅助外科（包二）
18 | 心脏大血管外科（包四）
19 | 心脏大血管外科（包五）
23 | 耳科（包二）
24 | 口腔颌面外科
25 | 耳科（包三）

## 3.心外手术室（包三）
心外手术室（包三）
序号 | 名称 | 技术要求 | 单位 | 数量
1 | 软组织剥离器 | 不锈钢材质，杆形设计，头部为钝口。剥离器由LED光源、工作端勾头、剥离器主体、电池仓、高性能电池组成，套装内配有给高性能电池充电的充电装置。 1，剥离器手柄顶端为控制勾头旋钮，旋转旋钮可调节勾头角度。勾头向外延伸至最大范围时，伸杆与勾头夹角为120°±1°。勾头向内回收至最大范围时，伸杆与勾头夹角为90° ±1°。 2，顶端LED光源可在软组织分离中起引导作用,方便辨析软组织解剖结构，LED光源亮度可持续6小时以上。LED光源控制器在剥离器手柄尾端位置。LED光源由一节3.2V 5号高性能电池提供能源。 3，剥离器杆径8mm，手柄直径34mm，总长480mm。 4，剥离器存放环境：温度0-60°；湿度30%-75%，压力：标准大气压 | 套 | 2

## 4.心外手术室（包四）
心外手术室（包四）
序号 | 名称 | 技术要求 | 单位 | 数量
1 | 神经和心血管手术器械 | 医用不锈钢材质，头端碳化钨镶片,弯头,手柄长120mm，操作杆工作距离210mm，长度330mm, 夹持2/0-4/0的针 | 把 | 1
2 | 神经和心血管手术器械 | 医用不锈钢材质，双向开口瓣膜镊，头端宽2.8mm，手柄长120mm，操作杆工作距离210mm，DeBakey无损齿,长度330mm | 把 | 1
3 | 神经和心血管手术器械 | 医用不锈钢材质，单向开口抓钳，头端3.0x15mm,单侧开口，Resano齿，手柄长120mm，操作杆工作距离210mm，长度330mm | 把 | 1
4 | 神经和心血管手术器械 | 医用不锈钢材质，头端角度30°，弯头, 加强型，刃片厚度1.4mm,刃片宽3.8/5.2mm,手柄长120mm，操作杆工作距离210mm，长度330mm | 把 | 1
5 | 神经和心血管手术器械 | 医用不锈钢材质，头端角度50°，弯头, 加强型，刃片厚度1.4mm,刃片宽3.8/5.2mm,手柄长120mm，操作杆工作距离210mm，长度330mm | 把 | 1
6 | 基础外科手术器械 | 医用不锈钢材质，深部推结器，头端45°, 手柄长120mm，操作杆工作距离210mm，长度330mm | 把 | 1

## 5.小儿心脏外科（包一）
小儿心脏外科（包一）
序号 | 名称 | 技术要求 | 单位 | 数量
1 | 手术放大眼镜 | 1、（2.5倍）景宽为9厘米，景深为18厘米 2、2.5倍放大镜重量为40g 3、重量轻，减轻颈部负担 4、钛合金镜架，嵌入式结构 5、可根据医生最舒适工况和视力情况，矫正视力，量身定做 6、防水、抗过敏、抗腐蚀 7、放大眼镜包装内含：处方镜片、刻有医生名字的眼镜盒、眼镜边框侧护板、头带 | 把 | 3

## 6.小儿心脏外科（包二）
小儿心脏外科（包二）
序号 | 名称 | 技术要求 | 单位 | 数量
1 | 主动脉阻断钳 | 弯曲的分离器，头部嵌胶，头部胶条可更换，工作长度为285mm，不锈钢总长350mm。 | 把 | 2
2 | 微创手术勾线器 | 圆形手柄，工作长度为195mm，不锈钢总长280mm。 | 把 | 1
3 | 加长微创手术刀柄 | 手术刀柄工作长度210mm，不锈钢总长度280mm。 | 把 | 1

## 9.瓣膜及冠心病外科（包一）
瓣膜及冠心病外科（包一）
序号 | 名称 | 技术要求 | 单位 | 数量
1 | 微创取乳内镊-直头 | 材质：黑色金属陶瓷涂层，单开；头部尺寸：1.2mm*15mm;长度：290mm | 把 | 1
2 | 微创钛夹钳 | 材质：不锈钢，配小号钛钉；长度：370mm | 把 | 1

## 11.瓣膜及冠心病外科（包三）
瓣膜及冠心病外科（包三）
序号 | 名称 | 技术要求 | 单位 | 数量
1 | 主动脉阻断钳（胶头） | 弯曲的分离器，头部嵌胶，头部胶条可更换，工作长度为285mm，不锈钢总长350mm。 | 把 | 1
2 | 肋间小切口掀开器 | 微创肋间小切口牵开器，带可调节角度拉钩，适用于单孔法术式，也适用于多瓣膜牵开手术，最大牵开间距130mm。 | 把 | 1
3 | 皮肤组织钻孔器 | 建立腔镜通道用，规格：100mmX10mm，80mmX10mm，100mmX8mm，3个一套。 | 把 | 1
4 | 腔静脉血管阻断钳 （小哈巴狗） | 确保腔静脉阻断安全，虎口钳30mm，工作长度70mm，不锈钢总长210mm。 | 把 | 1
5 | 微创镊子（短） | 圆形挤压手柄，平直2mm，虎口钳8mm，工作长度为170mm，不锈钢总长300mm。 | 把 | 2
6 | 微创镊子（长） | 圆形挤压手柄，平直2mm，虎口钳8mm，工作长度为250mm，不锈钢总长355mm。 | 把 | 4
7 | 微创直剪（长） | 微创手术剪刀-30°，圆形挤压式手柄，弯曲刀片，工作长度230mm，不锈钢总长度350mm。 | 把 | 2
8 | 微创针持（短） | 圆形挤压手柄，弯曲虎口钳W/TC镶嵌W/锁8mm，工作长度为170mm，不锈钢总长300mm。 | 把 | 2
9 | 微创针持（长） | 圆形挤压手柄，弯曲虎口钳W/TC镶嵌W/锁8mm，工作长度为250mm，不锈钢总长350mm。 | 把 | 6
10 | 微创瓣叶腱索拉钩 | 用于勾腱索勾缝合线使用，工作长度260mm，不锈钢总长度350mm。 | 把 | 1

## 13.心脏移植与辅助外科（包二）
心脏移植与辅助外科（包二）
序号 | 名称 | 技术要求 | 单位 | 数量
1 | 牵开器支架附不锈钢插件 | 95×216mm | 个 | 2
2 | 不锈钢插件 | 空白固定叶片 | 个 | 2
3 | 固定叶片装置 | 标准，30毫米 | 个 | 4
4 | 固定叶片装置 | 深，40毫米 | 个 | 2

## 18.心脏大血管外科（包四）
心脏大血管外科（包四）
序号 | 名称 | 技术要求 | 单位 | 数量
1 | 微创吸引头 | 用于微创外科手术时冲洗和吸引，工作长度210mm，不锈钢总长度350mm。 | 个 | 1
2 | 微创手术勾线器 | 圆形手柄，工作长度为195mm，不锈钢总长280mm。 | 个 | 1

## 19.心脏大血管外科（包五）
心脏大血管外科（包五）
序号 | 名称 | 技术要求 | 单位 | 数量
1 | 施夹钳 | 小号，杆长19cm，蓝色，适配钛夹LT100 | 把 | 10
2 | 施夹钳 | 中号，杆长19cm，银色，适配钛夹LT200 | 把 | 5
3 | 施夹钳 | 中大号，杆长19cm，绿色，适配钛夹LT300 | 把 | 1

## 23.耳科（包二）
耳科（包二）
序号 | 名称 | 技术要求 | 单位 | 数量
1 | T型通风管置入器 | 直径1.14mm | 个 | 3
2 | 切割钻头 | 可重复使用 | 个 | 2
3 | 磨砂钻头 | 可重复使用 | 个 | 1

## 24.口腔颌面外科
口腔颌面外科
序号 | 名称 | 技术要求 | 单位 | 数量
1 | 内镜操作器械 | 内镜操作器械 1. 持针钳，Φ5×330； 2. 三通冲洗器，Φ3头部×330锥度杆； 3.抓钳，无损伤细齿，Φ3头部×330锥度杆； 4.分离钳，弯分离钳，Φ3头部×330锥度杆； 5.剪刀，Φ3头部×330锥度杆； 6.塑料夹钳，Φ5×330； 7.单极电钩，Φ5×330； 8.双极电凝钳，Φ5×330，钳头长； 9.单极高频电缆线，单极高频电缆； 10.双极高频电缆线，双极线3m。 | 套 | 1

## 25.耳科（包三）
耳科（包三）
序号 | 名称 | 技术要求 | 单位 | 数量
1 | 支撑杆附件 | 支撑杆杆径φ3.0mm左右，有效长度90mm，适配111mm长度的磨钻头 | 个 | 4