## 表-04 单位工程招标控制价汇总表
单位工程招标控制价汇总表
工程名称：安装部分 |  |  | 标段： | 第 1 页 共 1 页
序号 | 汇总内容 | 金额:(元) |  |  | 其中：暂估价(元)
1 | 分部分项合计 | 39568.08
2 | 措施合计 | 6645.88
2.1 | 绿色施工安全防护措施费 | 4827.14
2.2 | 其他措施费 | 1818.74
3 | 其他项目 | 1349.49 |  |  | －
3.1 | 暂列金额
3.2 | 暂估价
3.3 | 计日工
3.4 | 总承包服务费
3.5 | 预算包干费 | 1349.49
3.6 | 工程优质费
3.7 | 概算幅度差
3.8 | 索赔费用
3.9 | 现场签证费用
3.10 | 其他费用
4 | 税前工程造价 | 47563.45
5 | 增值税销项税额 | 4280.71 |  |  | －
6 | 总造价 | 51844.16
7 | 人工费 | 13510.65
招标控制价合计=1+2+3+5 |  | 51,844.16 |  |  | 0.00
注：本表适用于单位工程招标控制价或投标报价的汇总，如无单位工程划分，单项工程也使用本表汇总
表—04

## 表-08 分部分项工程和单价措施项目清单与计价表
分部分项工程和单价措施项目清单与计价表
工程名称：安装部分 |  |  |  | 标段： |  |  |  | 第 1 页 共 2 页
序号 | 项目编码 | 项目名称 | 项目特征描述 |  | 计量单位 | 工程量 | 金额（元）
[7 empty] | 综合单价 |  | 综合合价 | 其中
暂估价
|  | 整个项目 | [6 empty] | 39568.08
1 | 030411001001 | 配管 PVC25 | 1、名称:刚性阻燃管 2、材质:塑料 3、规格:PC20 4、配置形式:墙面明配 |  | m | 120 | 18.1 |  | 2172
2 | 030411002001 | 线槽 | 1.PVC线槽铺设 50*30 |  | m | 150 | 20.03 |  | 3004.5
3 | 030411001003 | 配管 难燃波纹电线管 | 1.名称:波纹管 2.材质:难燃PVC 3.规格:25 4.配置形式:吊顶内 |  | m | 15 | 50.88 |  | 763.2
4 | 030411004003 | 配线 ZR-BVR 1.5 | 1、名称:管内穿线 2、配线形式:照明线路 3、型号:ZR-BVR 4、规格:1.5mm² 5、材质:铜芯 6、配线部位:室内 7、配线线制:单相 |  | m | 260 | 2.62 |  | 681.2
5 | 030411004002 | 配线 ZR-BVR2.5 | 1、名称:管内穿线 2、配线形式:照明线路 3、型号:ZR-BVR 4、规格:2.5mm² 5、材质:铜芯 6、配线部位:室内 7、配线线制:单相 |  | m | 720 | 3.81 |  | 2743.2
6 | 030411004004 | 配线 ZR-BVR 4.0 | 1、名称:管内穿线 2、配线形式:照明线路 3、型号:ZR-BVR 4、规格:4.0mm² 5、材质:铜芯 6、配线部位:室内 7、配线线制:单相 |  | m | 330 | 5 |  | 1650
7 | 030404035001 | 二三孔插座 | 1.名称:单相二三孔插座 2.规格:250V 10A (安全型)，面板86mm×86mm 施耐德 3.安装方式: 明装 |  | 个 | 72 | 32.85 |  | 2365.2
8 | 030411006001 | 接线盒 | 1.名称:接线盒 2.材质:塑料 联塑 3.安装形式:明装 |  | 个 | 215 | 9.19 |  | 1975.85
9 | 030502019001 | 双绞线缆测试 | 1、类型：双绞线缆测试 |  | 链路 | 4 | 13.76 |  | 55.04
本页小计 | [8 empty] | 15410.19
注：为计取规费等的使用，可在表中增设其中：“定额人工费”。
表—08
分部分项工程和单价措施项目清单与计价表
工程名称：安装部分 |  |  |  | 标段： |  |  |  | 第 2 页 共 2 页
序号 | 项目编码 | 项目名称 | 项目特征描述 |  | 计量单位 | 工程量 | 金额（元）
[7 empty] | 综合单价 |  | 综合合价 | 其中
暂估价
10 | 030502001001 | 机柜、机架 | 1.名称:网络机柜 2.材质:金属 3.规格:800*600 4.安装方式:壁挂式 |  | 台 | 1 | 1072.18 |  | 1072.18
11 | 030502005001 | 双绞线缆 | 1.名称:网络线 2.规格:CAT6 3.敷设方式:穿管 |  | m | 1360 | 4.2 |  | 5712
12 | 030502012001 | 信息插座 | 1.名称:信息插座 CTA6 2.规格:单口 康普 |  | 块 | 48 | 50.81 |  | 2438.88
13 | 030502010001 | 配线架 | 1.名称:配线架 2.规格:48口 |  | 块 | 2 | 1488.34 |  | 2976.68
14 | 030501012001 | 交换机 | 1.名称:网络交换机 华为 2.功能:48口 |  | 台 | 1 | 4442.95 |  | 4442.95
15 | 030411002005 | 线槽 PVC 联塑 | 1.名称:明装塑料线槽 2.材质:50*30 |  | m | 160 | 18.85 |  | 3016
16 | 030411001001 | 配管 金属线管 | 1.金属电线管明配 25 |  | m | 185 | 24.32 |  | 4499.2
|  | 措施项目 | [6 empty] | 519.64
17 | 031301017001 | 脚手架搭拆费 |  |  | 项 | 1 | 519.64 |  | 519.64
本页小计 | [8 empty] | 24677.53
合 计 | [8 empty] | 40087.72
注：为计取规费等的使用，可在表中增设其中：“定额人工费”。
表—08

## 表-11 总价措施项目清单与计价表
总价措施项目清单与计价表
工程名称：安装部分 | [5 empty] | 标段： |  | 第 1 页 共 1 页
序号 | 项目编码 | 项目名称 | 计算基础 | 费率 (%) | 金额 (元) |  | 调整 费率(%) |  | 调整后 金额(元) | 备注
1 | LSSGCSF00001 | 绿色施工安全防护措施费 | 分部分项人工费+分部分项机具费 | 35.77 | 4827.14 |  |  |  |  | 以分部分项的人工费与施工机具费之和为计算基础，费率35.77%
2 | 031301010001 | 安装与生产同时进行增加费用 | 分部分项人工费 | 10 | 1299.1 |  |  |  |  | 按人工费的10%计算
合 计 |  |  |  |  | 6126.24
编制人（造价人员）： | [5 empty] | 复核人（造价工程师）：
表-11

## 表-12 其他项目清单与计价汇总表
其他项目清单与计价汇总表
工程名称：安装部分 |  |  | 标段： |  | 第 1 页 共 1 页
序号 | 项目名称 | 金额（元） |  | 结算金额（元） |  | 备注
1 | 暂列金额 |  |  |  |  | 明细详见表-12-1
2 | 暂估价
2.1 | 材料暂估价 | — |  |  |  | 明细详见表-12-2
2.2 | 专业工程暂估价 |  |  |  |  | 明细详见表-12-3
3 | 计日工 |  |  |  |  | 明细详见表-12-4
4 | 总承包服务费 |  |  |  |  | 明细详见表-12-5
5 | 预算包干费 | 1349.49
6 | 工程优质费
7 | 概算幅度差
8 | 现场签证费用
9 | 索赔费用
10 | 其他费用
| 合 计 | 1349.49 |  |  |  | —
注：材料（工程设备）暂估单价进入清单项目综合单价，此处不汇总。
表—12

## 表-13 规费、税金项目清单与计价表
规费、税金项目清单与计价表
工程名称：安装部分 |  |  | 标段： |  |  | 第 1 页 共 1 页
序号 | 项目名称 | 计算基础 |  | 计算基数 | 计算费率 (%) |  | 金额(元)
1 | 增值税销项税额 | 分部分项合计+措施合计+其他项目 |  | 47563.45 | 9 |  | 4280.71
合 计 | [6 empty] | 4280.71
编制人（造价人员）： |  |  | 复核人（造价工程师）：
表—13