## 表-04 单位工程招标控制价汇总表
单位工程招标控制价汇总表
工程名称：装修部分 |  |  | 标段： | 第 1 页 共 1 页
序号 | 汇总内容 | 金额:(元) |  |  | 其中：暂估价(元)
1 | 分部分项合计 | 65070.52
2 | 措施合计 | 8763.04
2.1 | 绿色施工安全防护措施费 | 2710.96
2.2 | 其他措施费 | 6052.08
3 | 其他项目 | 11459.75 |  |  | －
3.1 | 暂列金额 | 5000.00
3.2 | 暂估价
3.3 | 计日工
3.4 | 总承包服务费
3.5 | 预算包干费 | 1459.75
3.6 | 工程优质费
3.7 | 概算幅度差
3.8 | 索赔费用
3.9 | 现场签证费用
3.10 | 其他费用 | 5000.00
4 | 税前工程造价 | 85293.31
5 | 增值税销项税额 | 7676.40 |  |  | －
6 | 总造价 | 92969.71
7 | 人工费 | 22370.84
招标控制价合计=1+2+3+5 |  | 92,969.71 |  |  | 0.00
注：本表适用于单位工程招标控制价或投标报价的汇总，如无单位工程划分，单项工程也使用本表汇总
表—04

## 表-08 分部分项工程和单价措施项目清单与计价表
分部分项工程和单价措施项目清单与计价表
工程名称：装修部分 |  |  |  | 标段： |  |  |  | 第 1 页 共 2 页
序号 | 项目编码 | 项目名称 | 项目特征描述 |  | 计量单位 | 工程量 | 金额（元）
[7 empty] | 综合单价 |  | 综合合价 | 其中
暂估价
|  | 整个项目 | [6 empty] | 65070.52
1 | 粤R1-1-38 | 隔墙拆除 轻钢龙骨+岩棉 | 1.拆除龙骨双面石膏板隔墙,内部填塞岩棉隔音（岩棉借用板材定额）. 2.规格尺寸：12.2*3.5m |  | m2 | 42 | 71.7 |  | 3011.4
2 | 粤R1-1-65 | 人工单项拆除 木(塑料)门 | 1.拆除木门，1.5*2.2m。 |  | m2 | 3.3 | 7.3 |  | 24.09
3 | 010103002001 | 余方弃置 | 1.废弃料品种:建筑废料外运 2.运距:20km，一车7方起价。 |  | m3 | 7 | 141.76 |  | 992.32
4 | 粤R1-3-9 | 开门窗洞口 3/4砖 | 1.开门窗洞口、临时支顶加固、拆除、清理归堆、修砌洞边。 2.规格：2200*1100,5个 |  | m2 | 12.1 | 186.06 |  | 2251.33
5 | 粤R1-3-4 | 混水砖墙 墙体体积 1m3以外 | 1.砖砌填塞门洞 2.规格：1100*2200*200，5个 |  | m3 | 2.42 | 1084.92 |  | 2625.51
6 | 011203001001 | 墙体抹灰 | 1.基层类型、部位:砌砖 2.底层厚度、砂浆配合比:20mm 1:2水泥砂浆 3.装饰面材料种类:水泥砂浆。墙面挂网，40*40 |  | m2 | 3.6 | 46.24 |  | 166.46
7 | 穗011210007001 | 防火板轻钢龙骨隔墙 | 1.隔墙类型:轻型龙骨双层防火胶合板，9mm 2.厚度:100，中间填塞岩棉100mm。 |  | m2 | 132 | 147.45 |  | 19463.4
8 | 011406001003 | 墙面批荡刷乳胶漆 | 1.基层类型:防火胶合板 2.刮腻子遍数:2遍 3.油漆品种、刷漆遍数:乳胶漆底漆二遍，面漆两遍，环保型，五合一金装，多乐士。 |  | m2 | 210 | 50.53 |  | 10611.3
9 | 010801002001 | 平开门 | 1.套装实木门安装，带门套。 2100*1100.7套 |  | m2 | 16.17 | 979.71 |  | 15841.91
10 | 011406001001 | 旧墙体刷乳胶漆翻新 | 1.基层类型:一般抹灰面 2.油漆品种、刷漆遍数:乳胶漆底漆二遍，面漆两遍，环保型，五合一金装，多乐士。 3.部位:墙面 |  | m2 | 260 | 34.43 |  | 8951.8
本页小计 | [8 empty] | 63939.52
注：为计取规费等的使用，可在表中增设其中：“定额人工费”。
表—08
分部分项工程和单价措施项目清单与计价表
工程名称：装修部分 |  |  |  | 标段： |  |  |  | 第 2 页 共 2 页
序号 | 项目编码 | 项目名称 | 项目特征描述 |  | 计量单位 | 工程量 | 金额（元）
[7 empty] | 综合单价 |  | 综合合价 | 其中
暂估价
11 | 011406001002 | 旧天花刷乳胶漆翻新 | 1.基层类型:一般抹灰面 2.油漆品种、刷漆遍数:乳胶漆底漆二遍，面漆两遍，环保型，五合一金装，多乐士。 3.部位:天花 |  | m2 | 30 | 37.7 |  | 1131
|  | 措施项目 | [6 empty] | 4030.67
12 | 粤011701012001 | 活动脚手架 |  |  | m2 | 1 | 1999.78 |  | 1999.78
13 | 011707007001 | 已完工程及设备保护 | 1.地面地板胶铺设编织布在覆盖胶合板保护， 2.瓷砖地面用编织布，墙面和房间门用薄膜保护。 |  | 项 | 1 | 2030.89 |  | 2030.89
本页小计 | [8 empty] | 5161.67
合 计 | [8 empty] | 69101.19
注：为计取规费等的使用，可在表中增设其中：“定额人工费”。
表—08

## 表-11 总价措施项目清单与计价表
总价措施项目清单与计价表
工程名称：装修部分 | [5 empty] | 标段： |  | 第 1 页 共 1 页
序号 | 项目编码 | 项目名称 | 计算基础 | 费率 (%) | 金额 (元) |  | 调整 费率(%) |  | 调整后 金额(元) | 备注
1 | LSSGCSF00001 | 绿色施工安全防护措施费 | 分部分项人工费+分部分项机具费 | 13 | 2710.96 |  |  |  |  | 以分部分项的人工费与施工机具费之和为计算基础，费率13%
2 | 031301010001 | 安装与生产同时进行增加费用 | 分部分项人工费 | 10 | 2021.41 |  |  |  |  | 按人工费的10%计算
合 计 |  |  |  |  | 4732.37
编制人（造价人员）： | [5 empty] | 复核人（造价工程师）：
表-11

## 表-12 其他项目清单与计价汇总表
其他项目清单与计价汇总表
工程名称：装修部分 |  |  | 标段： |  | 第 1 页 共 1 页
序号 | 项目名称 | 金额（元） |  | 结算金额（元） |  | 备注
1 | 暂列金额 | 5000.00 |  |  |  | 明细详见表-12-1
2 | 暂估价
2.1 | 材料暂估价 | — |  |  |  | 明细详见表-12-2
2.2 | 专业工程暂估价 |  |  |  |  | 明细详见表-12-3
3 | 计日工 |  |  |  |  | 明细详见表-12-4
4 | 总承包服务费 |  |  |  |  | 明细详见表-12-5
5 | 预算包干费 | 1459.75
6 | 工程优质费
7 | 概算幅度差
8 | 现场签证费用
9 | 索赔费用
10 | 设计费暂定，结算时依据机电维修科确认的设计成果据实调整 | 5000.00
| 合 计 | 11459.75 |  |  |  | —
注：材料（工程设备）暂估单价进入清单项目综合单价，此处不汇总。
表—12

## 表-12-1 暂列金额表
暂列金额明细表
工程名称：装修部分 |  |  | 标段： |  | 第 1 页 共 1 页
序号 | 名称 | 计量单位 |  | 暂定金额（元） |  | 备注
1 | 暂列金 | 元 |  | 5000
合 计 |  |  |  | 5000 |  | —
注：此表由招标人填写，如不能详列，也可只列暂列金额总额，投标人应将上述暂列金额计入投标总价中。
表—12—1

## 表-13 规费、税金项目清单与计价表
规费、税金项目清单与计价表
工程名称：装修部分 |  |  | 标段： |  |  | 第 1 页 共 1 页
序号 | 项目名称 | 计算基础 |  | 计算基数 | 计算费率 (%) |  | 金额(元)
1 | 增值税销项税额 | 分部分项合计+措施合计+其他项目 |  | 85293.31 | 9 |  | 7676.4
合 计 | [6 empty] | 7676.4
编制人（造价人员）： |  |  | 复核人（造价工程师）：
表—13