## 表-04 单位工程招标控制价汇总表
单位工程招标控制价汇总表
工程名称：装饰装修工程 |  |  | 标段： | 第 1 页 共 1 页
序号 | 汇总内容 | 金额:(元) |  |  | 其中：暂估价(元)
1 | 分部分项合计
2 | 措施合计
2.1 | 绿色施工安全防护措施费
2.2 | 其他措施费
3 | 其他项目 |  |  |  | －
3.1 | 暂列金额
3.2 | 暂估价
3.3 | 计日工
3.4 | 总承包服务费
3.5 | 预算包干费
3.6 | 工程优质费
3.7 | 概算幅度差
3.8 | 索赔费用
3.9 | 现场签证费用
3.10 | 其他费用
4 | 税前工程造价
5 | 增值税销项税额 |  |  |  | －
6 | 总造价
7 | 人工费
招标控制价合计=1+2+3+5
注：本表适用于单位工程招标控制价或投标报价的汇总，如无单位工程划分，单项工程也使用本表汇总
表—04

## 表-08 分部分项工程和单价措施项目清单与计价表
分部分项工程和单价措施项目清单与计价表
工程名称：装饰装修工程 |  |  |  | 标段： |  |  |  | 第 1 页 共 1 页
序号 | 项目编码 | 项目名称 | 项目特征描述 |  | 计量单位 | 工程量 | 金额（元）
[7 empty] | 综合单价 |  | 综合合价 | 其中
暂估价
整个项目
1 | 穗011210007001 | 非承重隔墙 | 1.隔墙类型:轻型龙骨双面防火胶合板，12mm 2.规格：镀锌隔墙龙骨，75*40及75*50加厚型主骨。 3.隔墙厚度:100，中间填塞岩棉100mm。 |  | m2 | 67.2
2 | 011207001001 | 墙面装饰板 | 1.面层材料品种、规格、颜色:碳晶板，5.0mm，颜色综合考虑。 2.工艺:涂胶、满涂。 |  | m2 | 134.4
3 | 011502001001 | 金属装饰线 | 1.基层类型:阻燃胶合板 2.线条材料品种、规格、颜色:铝合金 工字型，15mm |  | m | 244.61
4 | 010801002001 | 木质门带套 | 1.门代号及洞口尺寸:M1、1100mm×2200mm 2.镶嵌玻璃品种、厚度:实木门，带门框及贴脸装饰线 |  | m2 | 2.42
5 | 010801006001 | 门锁安装 | 1.锁品种:不锈钢，把手型，磁性锁芯，低噪音、 2.锁规格:配磁吸地面金属弹性门吸。 |  | 套 | 1
6 | 010802001001 | 铝合金推拉门 | 1.门代号及洞口尺寸:定制款，超大门页，加强结构，包括顶部框梁和门框架 2100*2850 2.门框、扇材质:铝合金 3.综合考虑其他配件:五金配件、门锁、扶手等 |  | m2 | 6.27
措施项目
7 | 粤011703002001 | 单独装饰装修工程垂直运输 |  |  | 项 | 1
8 | 011707007001 | 已完工程及设备保护 |  |  | 项 | 1
本页小计
合 计
注：为计取规费等的使用，可在表中增设其中：“定额人工费”。
表—08

## 表-11 总价措施项目清单与计价表
总价措施项目清单与计价表
工程名称：装饰装修工程 | [5 empty] | 标段： |  | 第 1 页 共 1 页
序号 | 项目编码 | 项目名称 | 计算基础 | 费率 (%) | 金额 (元) |  | 调整 费率(%) |  | 调整后 金额(元) | 备注
1 | LSSGCSF00001 | 绿色施工安全防护措施费 | 分部分项人工费+分部分项机具费 | 13 | [5 empty] | 以分部分项的人工费与施工机具费之和为计算基础，费率19%
2 | 031301010001 | 安装与生产同时进行增加费用 | 分部分项人工费 | 10 | [5 empty] | 按人工费的10%计算
合 计
编制人（造价人员）： | [5 empty] | 复核人（造价工程师）：
表-11

## 表-12 其他项目清单与计价汇总表
其他项目清单与计价汇总表
工程名称：装饰装修工程 |  |  | 标段： |  | 第 1 页 共 1 页
序号 | 项目名称 | 金额（元） |  | 结算金额（元） |  | 备注
1 | 暂列金额 |  |  |  |  | 明细详见表-12-1
2 | 暂估价
2.1 | 材料暂估价 | — |  |  |  | 明细详见表-12-2
2.2 | 专业工程暂估价 |  |  |  |  | 明细详见表-12-3
3 | 计日工 |  |  |  |  | 明细详见表-12-4
4 | 总承包服务费 |  |  |  |  | 明细详见表-12-5
5 | 预算包干费
6 | 工程优质费
7 | 概算幅度差
8 | 现场签证费用
9 | 索赔费用
10 | 其他费用
| 合 计 |  |  |  |  | —
注：材料（工程设备）暂估单价进入清单项目综合单价，此处不汇总。
表—12

## 表-13 规费、税金项目清单与计价表
规费、税金项目清单与计价表
工程名称：装饰装修工程 |  |  | 标段： |  |  | 第 1 页 共 1 页
序号 | 项目名称 | 计算基础 |  | 计算基数 | 计算费率 (%) |  | 金额(元)
1 | 增值税销项税额 | 分部分项合计+措施合计+其他项目 |  |  | 9
合 计
编制人（造价人员）： |  |  | 复核人（造价工程师）：
表—13