## B.2.1 最高投标限价封面
| 东二号楼加建电梯室外管线迁改工程 |  |  | 工程
最高投标限价
|  | 招 标 人： |  |  | （盖章）
年 月 日

## E.1.1 工程项目清单汇总表
工程项目清单汇总表
工程名称：东二号楼加建电梯室外管线迁改工程 |  | 标段：东二号楼加建电梯室外管线迁改工程 | 第 1 页 共 1 页
序号 | 项 目 内 容 |  | 金 额 （元）
1 | 分部分项工程费 |  | 197206.84
1.1 | 东二号楼室外电梯管线改造工程 |  | 197206.84
1.1.1 | 东二号楼室外电梯管线改造工程 |  | 197206.84
2 | 措施项目费 |  | 20861.37
2.1 | 安全生产措施费 |  | 9864.68
3 | 其他项目费 |  | 42321
3.1 | 其中：暂列金额 |  | 16000
3.2 | 其中：专业工程暂估价 |  | 21800
3.3 | 其中：计日工
3.4 | 其中：总承包服务费
3.5 | 其中：合同中约定的其他项目
5 | 税前工程造价 |  | 260389.21
6 | 增值税 |  | 21473.03
7 | 合 计 |  | 281862.24
注：1 专业工程暂估价为已含税价格，在计算增值税计算基础时不应包含专业工程暂估价金额； 2 本表宜用于按合同标的为工程量清单编制对象的工程汇总计算，以单项工程、单位工程等为工程量清单编制对象的工程可按本表汇总计算；

## E.2.1 分部分项工程项目清单计价表
分部分项工程项目清单计价表
工程名称：东二号楼加建电梯室外管线迁改工程 |  |  | 标段：东二号楼加建电梯室外管线迁改工程 |  |  |  | 第 1 页 共 8 页
序号 | 项目编码 | 项目名称 |  | 项目特征描述 | 计量 单位 | 工程量 |  | 金额（元）
[8 empty] | 综合单价 | 合价
|  | 东二号楼室外电梯管线改造工程 | [6 empty] | 197206.84
|  | 东二号楼室外电梯管线改造工程 | [6 empty] | 197206.84
|  | 整个项目 | [6 empty] | 197206.84
1 | 030402011001 | 空调室外电箱T接箱 |  | 1.名称:空调室外电箱T接箱 | 台 | 4 |  | 5203.7 | 20814.8
2 | 041001001001 | 人工拆除路面 |  | 1.材质:混凝土类（无筋） 2.厚度:20cm | m2 | 31 |  | 32.16 | 996.96
3 | 010101001001 | 挖单独土方 |  | 1.名称:人工开挖土方 2.土壤类别:一、二类土 3.挖土深度:30cm 4.弃土运距:10km | m3 | 10.8 |  | 91.12 | 984.1
4 | 010401010001 | 砖地沟、明沟 |  | 1.名称:砖砌明沟 2.混凝土强度等级:C15 3.砂浆强度等级:干混抹灰砂浆M10，干混砌筑砂浆M25 | m | 30 |  | 250.38 | 7511.4
5 | 010503014001 | 盖板、井圈 |  | 1.名称:混凝土沟盖板 2.混凝土强度等级:C25 | m3 | 7.2 |  | 584.68 | 4209.7
6 | 031001005001 | 铜管 |  | 1.介质:冷媒管 2.规格、压力等级:φ15.88 3.保温:难燃B级闭孔发泡橡塑保温管套(厚度32mm) | m | 131 |  | 54.83 | 7182.73
本页小计 | [8 empty] | 41699.69
分部分项工程项目清单计价表
工程名称：东二号楼加建电梯室外管线迁改工程 |  |  | 标段：东二号楼加建电梯室外管线迁改工程 |  |  |  | 第 2 页 共 8 页
序号 | 项目编码 | 项目名称 |  | 项目特征描述 | 计量 单位 | 工程量 |  | 金额（元）
[8 empty] | 综合单价 | 合价
7 | 031001005002 | 拆除旧铜管 |  | 1.名称:拆除旧冷媒管 2.规格、压力等级:φ15.88 3.拆除旧铜管，旧铜管以料抵工，报价须为负数 | m | 76.5 |  | -5.36 | -410.04
8 | 031001005003 | 铜管 |  | 1.介质:冷媒管 2.规格、压力等级:φ19.05 3.保温:难燃B级闭孔发泡橡塑保温管套(厚度32mm) | m | 84.9 |  | 64.03 | 5436.15
9 | 031001005004 | 拆除旧铜管 |  | 1.名称:拆除旧铜管 2.规格、压力等级:φ19.05 3.拆除旧铜管，旧铜管以料抵工，报价须为负数 | m | 55.8 |  | -14.02 | -782.32
10 | 031001005005 | 铜管 |  | 1.介质:冷媒管 2.规格、压力等级:φ22.23 3.保温:难燃B级闭孔发泡橡塑保温管套(厚度32mm) | m | 78.9 |  | 73.22 | 5777.06
11 | 031001005006 | 拆除旧铜管 |  | 1.名称:拆除旧铜管 2.规格、压力等级:φ22.23 3.拆除旧铜管，旧铜管以料抵工，报价须为负数 | m | 45.7 |  | -15.94 | -728.46
本页小计 | [8 empty] | 9292.39
分部分项工程项目清单计价表
工程名称：东二号楼加建电梯室外管线迁改工程 |  |  | 标段：东二号楼加建电梯室外管线迁改工程 |  |  |  | 第 3 页 共 8 页
序号 | 项目编码 | 项目名称 |  | 项目特征描述 | 计量 单位 | 工程量 |  | 金额（元）
[8 empty] | 综合单价 | 合价
12 | 031001005007 | 铜管 |  | 1.介质:冷媒管 2.规格、压力等级:φ28.58 3.保温:难燃B级闭孔发泡橡塑保温管套(厚度32mm) | m | 112.7 |  | 90.8 | 10233.16
13 | 031001005008 | 拆除旧铜管 |  | 1.名称:拆除旧铜管 2.规格、压力等级:φ28.58 3.拆除旧铜管，旧铜管以料抵工，报价须为负数 | m | 61.2 |  | -32.73 | -2003.08
14 | 031001005009 | 铜管 |  | 1.介质:冷媒管 2.规格、压力等级:φ44.5 3.保温:难燃B级闭孔发泡橡塑保温管套(厚度32mm) | m | 25.3 |  | 183.69 | 4647.36
15 | 031001005013 | 拆除旧铜管 |  | 1.名称:拆除旧铜管 2.规格、压力等级:φ44.5 3.拆除旧铜管，旧铜管以料抵工，报价须为负数 | m | 20 |  | -70.62 | -1412.4
16 | 031001005010 | 铜管 |  | 1.介质:冷媒管 2.规格、压力等级:φ9.5 3.保温:难燃B级闭孔发泡橡塑保温管套(厚度32mm) | m | 24.2 |  | 34 | 822.8
本页小计 | [8 empty] | 12287.84
分部分项工程项目清单计价表
工程名称：东二号楼加建电梯室外管线迁改工程 |  |  | 标段：东二号楼加建电梯室外管线迁改工程 |  |  |  | 第 4 页 共 8 页
序号 | 项目编码 | 项目名称 |  | 项目特征描述 | 计量 单位 | 工程量 |  | 金额（元）
[8 empty] | 综合单价 | 合价
17 | 031001005014 | 拆除旧铜管 |  | 1.名称:拆除旧冷媒管 2.规格、压力等级:φ9.5 3.拆除旧铜管，旧铜管以料抵工，报价须为负数 | m | 20 |  | 2.02 | 40.4
18 | 031001005011 | 铜管 |  | 1.介质:冷媒管 2.规格、压力等级:φ31.8 3.保温:难燃B级闭孔发泡橡塑保温管套(厚度32mm) | m | 66.6 |  | 108.61 | 7233.43
19 | 031001005012 | 拆除旧铜管 |  | 1.名称:拆除旧铜管 2.规格、压力等级:φ31.8 3.拆除旧铜管，旧铜管以料抵工，报价须为负数 | m | 40.5 |  | -33.55 | -1358.78
20 | 030412004001 | 配线 |  | 1.名称:空调信号线/控制线 2.规格:RVVP-2*1.0 3.材质:铜芯 | m | 350 |  | 5.36 | 1876
21 | 030412003001 | 拆除旧桥架 |  | 1.名称:拆除旧桥架 2.规格:300*200*1.5 3.材质:不锈钢 4.拆除旧桥架，旧桥架以料抵工，报价须为负数 | m | 20 |  | -33.62 | -672.4
本页小计 | [8 empty] | 7118.65
分部分项工程项目清单计价表
工程名称：东二号楼加建电梯室外管线迁改工程 |  |  | 标段：东二号楼加建电梯室外管线迁改工程 |  |  |  | 第 5 页 共 8 页
序号 | 项目编码 | 项目名称 |  | 项目特征描述 | 计量 单位 | 工程量 |  | 金额（元）
[8 empty] | 综合单价 | 合价
22 | 030412003002 | 拆除旧桥架 |  | 1.名称:拆除旧桥架 2.规格:500*200*1.5 3.材质:不锈钢 4.拆除旧桥架，旧桥架以料抵工，报价须为负数 | m | 18 |  | -33.57 | -604.26
23 | 030409001001 | 电力电缆 |  | 1.名称:电力电缆 2.规格:ZR-YJV-4*240+1*120 | m | 120 |  | 840.39 | 100846.8
24 | 030409001002 | 拆除旧电力电缆 |  | 1.名称:拆除旧电力电缆 2.规格:ZR-YJV-4*240+1*120 3.拆除旧电缆，旧电缆以料抵工，报价须为负数 | m | 120 |  | -502.09 | -60250.8
25 | 030409001003 | 电力电缆 |  | 1.名称:电力电缆 2.规格:WDUZ-YJY-4*150+1*70 | m | 32 |  | 551.02 | 17632.64
26 | 030409001004 | 拆除旧电力电缆 |  | 1.名称:拆除旧电力电缆 2.规格:WDUZ-YJY-4*150+1*70 3.拆除旧电缆，旧电缆以料抵工，报价须为负数 | m | 20 |  | -308.62 | -6172.4
本页小计 | [8 empty] | 51451.98
分部分项工程项目清单计价表
工程名称：东二号楼加建电梯室外管线迁改工程 |  |  | 标段：东二号楼加建电梯室外管线迁改工程 |  |  |  | 第 6 页 共 8 页
序号 | 项目编码 | 项目名称 |  | 项目特征描述 | 计量 单位 | 工程量 |  | 金额（元）
[8 empty] | 综合单价 | 合价
27 | 030409003001 | 电力电缆头 |  | 1.名称:电力电缆头 2.规格:WDUZ-YJY-4*150+1*70 | 个 | 4 |  | 471.03 | 1884.12
28 | 030409001005 | 电力电缆 |  | 1.名称:电力电缆 2.规格:WDUZ-YJY-4*50+1*25 | m | 44 |  | 191.55 | 8428.2
29 | 030409001006 | 拆除旧电力电缆 |  | 1.名称:拆除旧电力电缆 2.规格:WDUZ-YJY-4*50+1*25 3.拆除旧电缆，旧电缆以料抵工，报价须为负数 | m | 30 |  | -101.18 | -3035.4
30 | 030409001007 | 电力电缆头 |  | 1.名称:电力电缆头 2.规格:WDUZ-YJY-4*50+1*25 | m | 4 |  | 306.54 | 1226.16
31 | 030409001008 | 电力电缆 |  | 1.名称:电力电缆 2.规格:WDUZ-YJY-5*16 | m | 96 |  | 81.36 | 7810.56
32 | 030409001009 | 拆除旧电力电缆 |  | 1.名称:拆除旧电力电缆 2.规格:WDUZ-YJY-5*16 3.拆除旧电缆，旧电缆以料抵工，报价须为负数 | m | 60 |  | -35.15 | -2109
本页小计 | [8 empty] | 14204.64
分部分项工程项目清单计价表
工程名称：东二号楼加建电梯室外管线迁改工程 |  |  | 标段：东二号楼加建电梯室外管线迁改工程 |  |  |  | 第 7 页 共 8 页
序号 | 项目编码 | 项目名称 |  | 项目特征描述 | 计量 单位 | 工程量 |  | 金额（元）
[8 empty] | 综合单价 | 合价
33 | 030409003002 | 电力电缆头 |  | 1.名称:电力电缆头 2.规格:WDUZ-YJY-5*16 | 个 | 6 |  | 142.86 | 857.16
34 | 030409001013 | 电力电缆 |  | 1.名称:电力电缆 2.规格:WDZ-YJ(F)E-5*10 | m | 175 |  | 51.52 | 9016
35 | 030409001010 | 拆除旧电力电缆 |  | 1.名称:拆除旧电力电缆 2.规格:WDZ-YJ(F)E-5*10 3.拆除旧电缆，旧电缆以料抵工，报价须为负数 | m | 100 |  | -25.56 | -2556
36 | 030409003004 | 电力电缆头 |  | 1.名称:电力电缆头 2.规格:WDZ-YJ(F)E-5*10 | 个 | 10 |  | 141.79 | 1417.9
37 | 030409001011 | 电力电缆 |  | 1.名称:电力电缆 2.规格:WDZ-YJ(F)E-2*2.5 | m | 350 |  | 10.55 | 3692.5
38 | 030409001012 | 拆除旧电力电缆 |  | 1.名称:拆除旧电力电缆 2.规格:WDZ-YJ(F)E-2*2.5 3.拆除旧电缆，旧电缆以料抵工，报价须为负数 | m | 200 |  | -1.26 | -252
本页小计 | [8 empty] | 12175.56
分部分项工程项目清单计价表
工程名称：东二号楼加建电梯室外管线迁改工程 |  |  | 标段：东二号楼加建电梯室外管线迁改工程 |  |  |  | 第 8 页 共 8 页
序号 | 项目编码 | 项目名称 |  | 项目特征描述 | 计量 单位 | 工程量 |  | 金额（元）
[8 empty] | 综合单价 | 合价
39 | 030409003005 | 电力电缆头 |  | 1.名称:电力电缆头 2.规格:WDZ-YJ(F)E-2*2.5 | 个 | 20 |  | 137.32 | 2746.4
40 | 03B001 | 项目调试 |  | 1.雪种回收及添加、设备调试 | 项 | 1 |  | 20000 | 20000
41 | 030416006001 | 输配电装置系统 |  |  | 系统 | 27 |  | 971.47 | 26229.69
本页小计 | [8 empty] | 48976.09
合计 | [8 empty] | 197206.84

## E.2.3 材料暂估单价及调整表
材料暂估单价及调整表
工程名称：东二号楼加建电梯室外管线迁改工程 |  |  |  | 标段：东二号楼加建电梯室外管线迁改工程 | [5 empty] | 第 1 页 共 1 页
序号 | 材料名称 | 规格型号 | 计量单位 |  | 暂估 |  |  | 确认 |  |  |  | 调整金额（元） | 备注
[5 empty] | 数量 | 单价 （元） | 合价 （元） | 数量 | 单价 （元） |  | 合价 （元）
[5 empty] | A₁ | B₁ | C₁ | A₂ | B₂ |  | C₂ | D=C₂-C₁
1 | 空调室外电箱T接箱 |  | 台 |  | 4 | 5000 | 20000
本页小计 | [6 empty] | 20000 | — | — |  |  |  | —
合 计 | [6 empty] | 20000 | — | — |  |  |  | —
注：本表可由招标人填写“暂估单价”栏，并在备注栏说明拟用暂估价材料的清单项目，投标人应将上述材料暂估单价计入工程量清单综合单价。

## E.3.1 措施项目清单计价表
措施项目清单计价表
工程名称：东二号楼加建电梯室外管线迁改工程 |  | 标段：东二号楼加建电梯室外管线迁改工程 |  |  | 第 1 页 共 1 页
序号 | 项目编码 |  | 项 目 名 称 | 工作内容 |  | 价格 （元） | 备注
1 |  |  | 措施项目 |  |  | 20861.37
1.1 |  |  | 安装工程 |  |  | 20861.37
1.1.1 | 1 |  | 绿色施工安全防护措施费 |  |  | 20861.37
1.1.1.1 | WMSGCS000003 |  | 文明施工措施 |  |  | 3557.75
1.1.1.2 | HJBHCS000003 |  | 环境保护措施 |  |  | 3234.32
1.1.1.3 | LSSSCS000003 |  | 临时设施措施 |  |  | 4204.62
1.1.1.4 | AQSCCS000003 |  | 安全生产措施 |  |  | 9864.68
本页小计 | [5 empty] | 20861.37
合计 | [5 empty] | 20861.37 | -
注:1.措施项目清单费用构成详见本标准表E.3.2，大型机械进出场及安拆费用组成见本标准表E.3.4。

## E.4.1 其他项目清单计价表
其他项目清单计价表
工程名称：东二号楼加建电梯室外管线迁改工程 |  | 标段：东二号楼加建电梯室外管线迁改工程 |  |  |  | 第 1 页 共 1 页
序号 | 项目名称 |  | 暂估（暂定）金额（元） | 结算（确定）金额（元） | 调整金额± （元） |  | 备注
1 | 暂列金额 |  | 16000 |  |  |  | 详见本标准表E.4.2
2 | 专业工程暂估价 |  | 21800 |  |  |  | 详见本标准表E.4.3
3 | 计日工 | [5 empty] | 详见本标准表E.4.4
4 | 总承包服务费 | [5 empty] | 详见本标准表E.4.5
5 | 预算包干费 |  | 4521
6 | 合同中约定的其他项目
合 计 |  |  | 42321 |  |  |  | -

## E.4.2 暂列金额明细表
暂列金额明细表
工程名称：东二号楼加建电梯室外管线迁改工程 |  |  |  | 标段：东二号楼加建电梯室外管线迁改工程 |  |  | 第 1 页 共 1 页
序号 | 项目名称 | 计算基础 | 费率（%） |  | 暂定金额 （元） | 确定金额（元） |  | 调整金额± (元) | 备注
1 | 合同价格调整暂列金额
2 | 未确定工程暂列金额 |  |  |  | 16000
2.1 |  |  |  |  | 16000
3 | 未确定服务暂列金额
3.1
4 | 未确定其他暂列金额
4.1
本页小计 |  | - | - |  | 16000 |  |  |  | -
合 计 |  | - | - |  | 16000 |  |  |  | -
注：1 本表由招标人填写“暂定金额”总额，采用费率计价方式计算暂定金额的，应分别填写“计算基础”“费率”,并计算填写“暂定金额”;采用总价计价方式计算暂定金额的，可直接填写“暂定金额”； 2 投标人应将上述暂定金额填写并计入投标总价； 3 结算时应按合同约定计算并填写“确定金额”；

## E.4.3 专业工程暂估价明细表
专业工程暂估价明细表
工程名称：东二号楼加建电梯室外管线迁改工程 |  |  |  | 标段：东二号楼加建电梯室外管线迁改工程 |  |  |  | 第 1 页 共 1 页
序号 | 专业工程名称 | 暂估金额（元） |  |  |  | 确认金额（元） |  |  | 调整金额±（元） | 备注
|  | 不含税价格 | 增值税 |  | 含税价格 | 不含税价格 | 增值税 | 含税价格
|  | A₁ | B₁ |  | C₁ | A₂ | B₂ | C₂ | D=C₂-C₁
1 | 污水管道改造（暂定，依据基建房管科确认的资料按实结算） | 20000 | 1800 |  | 21800
本页小计 |  | 20000 | 1800 |  | 21800
合计 |  | 20000 | 1800 |  | 21800 |  |  |  |  | -
注:本表"暂估金额"由招标人填写，投标人应将"暂估金额"填写并计入投标总价。结算时应合同约定的价格填写"确认金额"。

## E.5.1 增值税计价表
增值税计价表
工程名称：东二号楼加建电梯室外管线迁改工程 |  | 标段：东二号楼加建电梯室外管线迁改工程 |  |  | 第 1 页 共 1 页
序号 | 项目名称 |  | 计算基础说明 | 计算基础 |  | 税率（%） | 金额（元）
1 | 增值税 |  | 分部分项工程费+措施项目费+其他项目费-专业工程暂估价 | 238589.21 |  | 9 | 21473.03
合计 | [6 empty] | 21473.03