## B.1.1 招标工程量清单封面
|  | 合群门诊6楼装修 | 工程
招标工程量清单
| 招 标 人： |  |  | (盖章)
年 月 日

## D.1.1 编制（审核）说明
最高投标限价编制（审核）说明
工程名称：合群门诊6楼装修
1.响应《建设工程工程量清单计价标准》GB/T50500-2024及九项专业工程工程量计算标准 2.响应粤标定函〔2025〕24号文“关于贯彻执行《建设工程工程量清单计价标准》及九项专业工程工程量计算标准的实施意见 3.响应粤标定函〔2025〕22号文“关于调整《广东省建设工程计价依据2018》计价规则的通知” 4.响应粤标定函〔2025〕18号文“关于印发广东省建设工程定额动态调整的通知(第42期)”
注：最高投标限价编制（审核）说明应包括工程概况、工程范围、编制（审核）依据、特殊要求（如有）及其他需要说明的问题等内容。

## E.1.1 工程项目清单汇总表
工程项目清单汇总表
工程名称：合群门诊6楼装修 |  | 标段：合群门诊6楼装修 | 第 1 页 共 1 页
序号 | 项 目 内 容 |  | 金 额 （元）
1 | 分部分项工程费
1.1 | 单项工程
1.1.1 | 合群门诊六楼装修-建筑与装饰
1.1.2 | 合群门诊六楼装修-安装
2 | 措施项目费
2.1 | 安全生产措施费
3 | 其他项目费
3.1 | 其中：暂列金额
3.2 | 其中：专业工程暂估价
3.3 | 其中：计日工
3.4 | 其中：总承包服务费
3.5 | 其中：合同中约定的其他项目
5 | 税前工程造价
6 | 增值税
7 | 合 计
注：1 专业工程暂估价为已含税价格，在计算增值税计算基础时不应包含专业工程暂估价金额； 2 本表宜用于按合同标的为工程量清单编制对象的工程汇总计算，以单项工程、单位工程等为工程量清单编制对象的工程可按本表汇总计算；

## E.2.1 分部分项工程项目清单计价表
分部分项工程项目清单计价表
工程名称：合群门诊6楼装修 |  |  | 标段：合群门诊6楼装修 |  |  |  | 第 1 页 共 16 页
序号 | 项目编码 | 项目名称 |  | 项目特征描述 | 计量 单位 | 工程量 |  | 金额（元）
[8 empty] | 综合单价 | 合价
单项工程
合群门诊六楼装修-建筑与装饰
整个项目
| A | 建筑装饰工程
1 | 011601001001 | 砖砌体拆除 |  | 1.砖墙拆除 2.墙厚：200mm。3300mm高 3.拆除、场内搬运、分类归堆、清理. 4.生产车间内生产与施工同时进行. 5.建筑废料场内运输，垂直运输. 6.其他：符合图纸及现场施工要求. | m3 | 4.3
2 | 011614002001 | 护士站台拆除 |  | 1.护士站台拆除 2.共4.2m长，4.20平方，带抽屉，大理石板台面。 3.拆除、场内搬运、分类归堆、清理. | 个 | 1
3 | 070101044001 | 人工单项拆除 金属龙骨天棚拆除 |  | 1.天花拆除及恢复。 2.天花规格、材质综合考虑. 3.拆除、场内搬运、分类归堆、清理. 4.其他：天花内布置电线电缆，管线。空调铜管及空调天花机用。 | m2 | 56.3
本页小计
分部分项工程项目清单计价表
工程名称：合群门诊6楼装修 |  |  | 标段：合群门诊6楼装修 |  |  |  | 第 2 页 共 16 页
序号 | 项目编码 | 项目名称 |  | 项目特征描述 | 计量 单位 | 工程量 |  | 金额（元）
[8 empty] | 综合单价 | 合价
4 | 070101048001 | 人工单项拆除 块料面层 |  | 1.地砖拆除 2.按图纸及施工要求拆除卫生间地砖及结合层、找平层等。 3.拆除、场内搬运，清理归堆。 | m2 | 11.2
5 | 070101054001 | 人工单项拆除 拆除块料 挂贴块料 |  | 1.拆除墙面瓷砖。 2.包括面层瓷砖，基层找平层，见到砌砖。 3.基层、面层铲除，场内搬运、分类归堆、清理。 | m2 | 26.33
6 | 070101066001 | 人工单项拆除 金属门 |  | 1.拆除卫生间铝合金门。 2.尺寸：1900*850，共4套。 3.拆除、场内搬运、分类归堆、清理. | m2 | 6.5
7 | 070102005001 | 人工挖沉池 |  | 1.人工拆除蹲厕。 2.卫生间沉池开挖。1.2*1.2*0.6m深。共四个卫生间沉池。 3.淤泥回填土拆除。 | m3 | 3.5
8 | 070105082001 | 拆换门窗小五金 门锁、锁牌、铁角、碰头拆换 装门锁 |  | 1.拆除球形锁 2.房间木门锁，金属球型锁换新。 | 把 | 13
本页小计
分部分项工程项目清单计价表
工程名称：合群门诊6楼装修 |  |  | 标段：合群门诊6楼装修 |  |  |  | 第 3 页 共 16 页
序号 | 项目编码 | 项目名称 |  | 项目特征描述 | 计量 单位 | 工程量 |  | 金额（元）
[8 empty] | 综合单价 | 合价
9 | 070108013001 | 墙面块料面层修补 陶瓷面砖 水泥膏粘贴 |  | 1.墙面瓷砖修补 2.拆除、清理基层、砂浆（制作）运输、切割块料、刷水泥浆、抹结合层、刷粘结剂、砂浆勾缝。 3.磨光、擦缝、清洁表面、养护。 | m2 | 16.5
10 | 011609002002 | 隔断隔墙拆除 |  | 1.铝合金玻璃隔墙拆除 2.整幅玻璃隔墙，通天花板隔墙。2800*6180。 3.钢化玻璃，拆除时安全措施，表面满贴胶纸，保障破碎玻璃不脱落造成安全事故。 4.楼下正常营业期间，生产车间内生产与施工同时进行。 | m2 | 17.3
11 | 011616002001 | 建筑垃圾外运 |  | 1.废弃料品种:建筑废料 2.运距:20km，包括人工敲碎废料，装编织袋人工费。 | m3 | 16
12 | 011601002001 | 垂直运输 |  | 1.利用医院已有电梯垂直运输。 2,人工费系数0.20. | 项 | 1
13 | 011601014001 | 已完工程及设备保护 |  | 1.地面编织布 2.电梯桥箱内胶合板保护。 | 项 | 1
本页小计
分部分项工程项目清单计价表
工程名称：合群门诊6楼装修 |  |  | 标段：合群门诊6楼装修 |  |  |  | 第 4 页 共 16 页
序号 | 项目编码 | 项目名称 |  | 项目特征描述 | 计量 单位 | 工程量 |  | 金额（元）
[8 empty] | 综合单价 | 合价
14 | 010102007001 | 回填方 沉池填陶粒 |  | 1.卫生间沉池回填 2.密实度要求:压实系数≥0.94 2.填方材料品种:黏土陶粒 3.工程部位:卫生间沉池，600mm深。 | m3 | 3.5
15 | 010401008001 | 零星砌砖 |  | 1.零星砌砖。 2.水管砌砖保护，砂浆批荡。 | m3 | 1.14
16 | 010401008002 | 零星砌砖 |  | 1.蹲厕台阶 2.位置：卫生间。 | m2 | 9.2
17 | 010609003001 | 不锈钢防盗网 |  | 1.不锈钢防盗网安装 2.周边框架及水平骨架采用18*10不锈钢方通，立管采用12mm不锈钢管。 3.冲孔及焊接成型。预留逃生窗。 4.底部飘出300mm平台。 | m2 | 103.6
18 | 010801002001 | 木质门带套 |  | 1.门代号及洞口尺寸:950*2100 2.其他:带门套成品碳晶板实木门，带磁吸静音门把手、304不锈钢门锁、磁吸门吸、其他配套五金件等。 3.门框周边填塞及批荡。 | 樘 | 2
本页小计
分部分项工程项目清单计价表
工程名称：合群门诊6楼装修 |  |  | 标段：合群门诊6楼装修 |  |  |  | 第 5 页 共 16 页
序号 | 项目编码 | 项目名称 |  | 项目特征描述 | 计量 单位 | 工程量 |  | 金额（元）
[8 empty] | 综合单价 | 合价
19 | 010802001001 | 金属(塑钢)门 |  | 1.门代号及洞口尺寸:铝合金单扇平开门 2.门框、扇材质:2mm厚铝合金边框 3.其他:含门、五金配件、闭门器、门锁等 4.门洞尺寸：900*2100mm，共四套。 | m2 | 7.56
20 | 010903002001 | 墙面涂膜防水 |  | 1.防水膜品种:聚合物水泥(JS)防水涂料 2.涂膜厚度、遍数:4.0mm，二遍，东方雨虹 JS-2型。 3.位置：卫生间内墙面。 | m2 | 15.6
21 | 010903003001 | 墙面砂浆防水 |  | 1.成品聚合物水泥防水砂浆 2.厚度、遍数:10.0mm，二遍，东方雨虹 . 3.位置：卫生间墙面。 | m2 | 15.6
22 | 010904002001 | 楼(地)面涂膜防水 |  | 1.防水膜品种:聚合物水泥(JS)防水涂料 2.涂膜厚度、遍数:3.0mm，二遍，东方雨虹 JS-2型。 3.位置：卫生间地面。 | m2 | 11.6
本页小计
分部分项工程项目清单计价表
工程名称：合群门诊6楼装修 |  |  | 标段：合群门诊6楼装修 |  |  |  | 第 6 页 共 16 页
序号 | 项目编码 | 项目名称 |  | 项目特征描述 | 计量 单位 | 工程量 |  | 金额（元）
[8 empty] | 综合单价 | 合价
23 | 010904003001 | 楼(地)面砂浆防水(防潮) |  | 1.成品聚合物水泥防水砂浆 2.上翻高度:300mm 3.厚度、遍数:10.0mm，二遍，东方雨虹 . 4.位置：卫生间地面。 | m2 | 11.6
24 | 011102003001 | 地砖 |  | 1.结合层厚度、砂浆配合比:30mm,水泥砂浆1:2 2.面层材料抛光砖400mm×400mm 3.部位:卫生间地面 | m2 | 11.6
25 | 011207001001 | 轻质隔墙 |  | 1.隔墙类型:轻型龙骨双面隔墙 2.厚度:100mm. 3.双面基层防火胶合板9mm，双面无机涂料医疗板6.0mm，30*3铝合金压条. 4.其他未尽事项详施工图及现场要求. | m2 | 28.62
26 | 011302001001 | 铝扣板天棚 |  | 1.铝扣板天花。 2.轻型龙骨铝扣板天花，600*600*1.0mm. 3.生产车间内生产与施工同时进行。 | m2 | 89.9
本页小计
分部分项工程项目清单计价表
工程名称：合群门诊6楼装修 |  |  | 标段：合群门诊6楼装修 |  |  |  | 第 7 页 共 16 页
序号 | 项目编码 | 项目名称 |  | 项目特征描述 | 计量 单位 | 工程量 |  | 金额（元）
[8 empty] | 综合单价 | 合价
27 | 011403001001 | 墙体乳胶漆 |  | 1.基层类型:墙面一般抹灰面 2.抗碱漆:抗碱漆一遍 3.油漆品种、刷漆遍数:无机乳胶漆底漆二遍，面漆二遍，多乐士五合一环保型。 | m2 | 312
28 | 011403003001 | 刮腻子 |  | 1.独立砖砌层刮腻子。 2.管道砖砌外层，防水型腻子粉。二遍 | m2 | 36.2
29 | 011405001001 | 贴玻璃纸 |  | 1.黏贴玻璃膜 2.磨砂膜，1.2mm。 3.位置：窗户玻璃。 | m2 | 28.52
30 | 011503002001 | 隔离护栏 |  | 1.防撞栏杆 2.地面管道防撞栏杆。 3.规格：600*40高，黄黑警示标志。 | m | 18.6
合群门诊六楼装修-安装
整个项目
31 | 030404004001 | 配电箱 |  | 1.配电箱 三相 2.配置：100A/4P,63A/4P. 3.医疗设备专用金属配电箱，带指示灯及万能功率表。 4.施耐德产品器件。塑壳断路器。 | 台 | 1
本页小计
分部分项工程项目清单计价表
工程名称：合群门诊6楼装修 |  |  | 标段：合群门诊6楼装修 |  |  |  | 第 8 页 共 16 页
序号 | 项目编码 | 项目名称 |  | 项目特征描述 | 计量 单位 | 工程量 |  | 金额（元）
[8 empty] | 综合单价 | 合价
32 | 030404004002 | 配电箱 |  | 1.配电箱 三相 2.配置：63A/4P*2,40A/2P*5. 3.金属配电箱，带指示灯及万能功率表。 4.施耐德产品器件。 | 台 | 1
33 | 030405001001 | 低压电气开关 |  | 1.名称:空气开关 2.型号:25A/2p,施耐德 | 个 | 8
34 | 030405015001 | 风扇 |  | 1.窗式排气扇，150CMH 2.排气扇接线通电。 3.墙体安装。 | 台 | 3
35 | 030405015002 | 风扇 |  | 1.名称:窗式排气扇 2.型号:150CMH,正野，格栅 3.规格:300*300mm 4.安装方式:玻璃窗开孔 | 台 | 15
36 | 030409001001 | 电力电缆 |  | 1.电缆铺设，接线端子安装 2.规格：YJV4*25+1*16 3.防火泥堵洞. 4.电力设施编号牌安装。 | m | 52.6
37 | 030409001002 | 电力电缆 |  | 1.电缆铺设，接线端子安装 2.规格：YJV4*16+1*10 3.防火泥堵洞. 4.电力设施编号牌安装。 | m | 36.2
本页小计
分部分项工程项目清单计价表
工程名称：合群门诊6楼装修 |  |  | 标段：合群门诊6楼装修 |  |  |  | 第 9 页 共 16 页
序号 | 项目编码 | 项目名称 |  | 项目特征描述 | 计量 单位 | 工程量 |  | 金额（元）
[8 empty] | 综合单价 | 合价
38 | 030412001001 | 配管 |  | 1.名称:电线管 2.材质:碳钢,镀锌 3.规格:DN25mm 4.配置形式及部位:砖、混凝土结构明配 | m | 623
39 | 030412001002 | PVC 电线管 |  | 1、名称:刚性阻燃管，PVC 2、材质:塑料 3、规格:PC25 4、配置形式:明配 | m | 220
40 | 030412002001 | 线槽 镀锌 |  | 1.金属线槽明铺 2.镀锌金属 2.规格:60*40*1.2mm。 | m | 96.2
41 | 030412002002 | 线槽 PVC |  | 1.名称:线槽明敷 2.材质:塑料，联塑 3.规格:60*30mm | m | 112
42 | 030412002003 | 线槽 金属 |  | 1.名称:线槽明敷 2.材质:金属，镀锌 3.规格:100*100*1.2 mm | m | 56
43 | 031301005001 | 支/吊架、基础型钢 |  | 1.名称：线槽支架 2.支架除锈、刷两遍防锈漆 | kg | 46.5
本页小计
分部分项工程项目清单计价表
工程名称：合群门诊6楼装修 |  |  | 标段：合群门诊6楼装修 |  |  |  | 第 10 页 共 16 页
序号 | 项目编码 | 项目名称 |  | 项目特征描述 | 计量 单位 | 工程量 |  | 金额（元）
[8 empty] | 综合单价 | 合价
44 | 030412004001 | 配线 |  | 1.名称:管内穿线 2.配线形式:照明线路 3.型号:ZR-BVR 2.5 南洋 | m | 3630
45 | 030412004002 | 配线 |  | 1.名称:管内穿线 2.配线形式:照明线路 3.型号:ZR-BVR 4.0 南洋 | m | 482
46 | 030412004003 | 配线 |  | 1.名称:管内穿线 2.配线形式:照明线路 3.型号:ZR-BVR 10.0 南洋 4.接线端子安装，10mm2，无机防火泥塞填孔洞。 | m | 632.6
47 | 030409011001 | 防火堵料(包) |  | 1.无机矿物防火泥堵洞 | kg | 88
48 | 030412005001 | 接线箱 |  | 1.名称:接线箱 2.材质:静电喷涂金属 3.规格:500*420 4.安装形式:壁挂明装 | 个 | 1
49 | 030412006001 | 接线盒 |  | 1.名称:线盒敷设，塑料，86*86，联塑 2.安装形式:明装 | 个 | 52
50 | 030413003001 | LED 面板灯 |  | 1.名称:成套型荧光灯 2.型号:LED面板灯 三雄 3.规格:600*600 4.安装形式:嵌入式 | 套 | 46
本页小计
分部分项工程项目清单计价表
工程名称：合群门诊6楼装修 |  |  | 标段：合群门诊6楼装修 |  |  |  | 第 11 页 共 16 页
序号 | 项目编码 | 项目名称 |  | 项目特征描述 | 计量 单位 | 工程量 |  | 金额（元）
[8 empty] | 综合单价 | 合价
51 | 030413014001 | 插座 |  | 1.名称:单相二三孔插座 2.规格:250V 10A (安全型)，面板86mm×86mm 施耐德 3.安装方式: 暗装 4.开关底盒（铁制）敷设。 | 套 | 96
52 | 030413014002 | 插座 |  | 1.空调插座，施耐德 16A 2.带开关面板。 3.开关底盒（铁制）配置。 | 套 | 7
53 | 030502003001 | 双绞线缆 |  | 1.名称:网络线 2.规格:CAT6 3.线缆对数:4 4.敷设方式:穿管铺设 | m | 3280
54 | 030502010001 | 信息、网络插座 |  | 1.名称:六类网络模块 2.类别:CAT6，康普 3.规格:单口面板 4.安装方式:明装 | 个 | 78
55 | 030502020001 | 综合布线系统调试及试运行 |  | 1.测试类别:网络通讯测试 2.范围：福洛克测试报告，出具结果报告文件及测试内容（国标）。 3.模块插座及交换机接入信息端口的调试。 | 系统 | 1
本页小计
分部分项工程项目清单计价表
工程名称：合群门诊6楼装修 |  |  | 标段：合群门诊6楼装修 |  |  |  | 第 12 页 共 16 页
序号 | 项目编码 | 项目名称 |  | 项目特征描述 | 计量 单位 | 工程量 |  | 金额（元）
[8 empty] | 综合单价 | 合价
56 | 031001008002 | 塑料管 |  | 1.安装部位；室内 2.输送介质:给水 3.材质:PPR 联塑 4.型号、规格:DN25mm 5.连接方式:热熔对接 6.管道试压， 7.清洗消毒。 | m | 68.3
57 | 031301004001 | 成品支架 |  | 1.成品管卡穿DN25水管 | 套 | 23
58 | 031301003001 | 套管 |  | 1.塑料套管穿DN25水管 | 个 | 6
59 | 031001008003 | 塑料管 |  | 1.安装部位；室内 2.输送介质:排水 3.材质:PPR 联塑 4.型号、规格:75 5.连接方式:粘接。 | m | 22.6
60 | 031301003002 | 套管 |  | 1.塑料套管穿DN75水管 | 个 | 4
61 | 031003003001 | 洗脸盆 |  | 1.材质:陶瓷 2.规格、类型:立式 3.组装形式:冷水 4.附件名称、数量:金属网软管 5.感应式水龙头，感应开关，满足医疗使用要求。 6.办公室，护士站。 | 组 | 7
本页小计
分部分项工程项目清单计价表
工程名称：合群门诊6楼装修 |  |  | 标段：合群门诊6楼装修 |  |  |  | 第 13 页 共 16 页
序号 | 项目编码 | 项目名称 |  | 项目特征描述 | 计量 单位 | 工程量 |  | 金额（元）
[8 empty] | 综合单价 | 合价
62 | 031003003003 | 洗脸盆 |  | 1.大理石双盆洗手盆。 2.不锈钢支架，大理石台面双盆。 3.双水龙头及双去水，双角阀及双软管等双套配置。 4.尺寸：1400*600*600（深） | 组 | 1
63 | 031003006001 | 大便器 |  | 1.陶瓷蹲厕大便器 2.包括水箱，冲水阀，不锈钢网软管，排水弯头等配套。 | 组 | 3
64 | 031003006002 | 大便器 |  | 1.陶瓷坐式大便器 2.包括水箱，冲水阀，不锈钢网软管，马桶盖等配套。 | 组 | 1
65 | 031003014001 | 金属地漏 |  | 1.不锈钢地漏安装 2.隔臭地漏，Φ100。 | 个 | 2
66 | 031003014002 | 清扫口 |  | 1.地面清扫口安装 2.PVCΦ100。 | 个 | 1
67 | 031301001001 | 凿(压、切割)槽 |  | 1.名称:凿（压)槽 2.规格:60*60 3.沟槽修补。 | m | 28.3
68 | 031301002001 | 开孔打洞 |  | 1.砖墙人工开孔洞。 2.排气扇孔洞 3.350*350mm. | 个 | 3
本页小计
分部分项工程项目清单计价表
工程名称：合群门诊6楼装修 |  |  | 标段：合群门诊6楼装修 |  |  |  | 第 14 页 共 16 页
序号 | 项目编码 | 项目名称 |  | 项目特征描述 | 计量 单位 | 工程量 |  | 金额（元）
[8 empty] | 综合单价 | 合价
69 | 031301002002 | 开孔打洞 |  | 1.名称:打洞（孔），混凝土楼板 2.规格:Φ100. 3.管线穿越楼板到一楼电房楼板钻孔。 | 个 | 5
70 | 031301002003 | 开孔打洞 |  | 1.机械钻孔 2.砖墙孔洞。DN65. 3.管道穿管砖墙，电线线管布置，水管布置。 | 个 | 12
71 | 070201320001 | 成套型荧光灯具 嵌入式 三管 |  | 1.拆除灯盘 2.嵌入式LED面板灯盘拆除。 3.接头线拆除、成套型灯具拆除、吊杆及吊码拆除、搬运至指定地点、清理现场。 | 套 | 48
72 | 070201346001 | 风扇拆除 排气扇 |  | 1.排气扇拆除 2.天花式排气扇，300*300mm. 3.接头线拆除、风扇及调速开关拆除、搬运至指定地点、清理现场。 | 台 | 16
73 | 070202001001 | 钢管、钢塑复合管 公称直径(mm以内) 20 |  | 1.给水管拆除。 2.镀锌钢管，DN20 3.停泄水、管道、管件、法兰、卡件拆除，搬运至指定地点、清理现场。 | m | 18.3
本页小计
分部分项工程项目清单计价表
工程名称：合群门诊6楼装修 |  |  | 标段：合群门诊6楼装修 |  |  |  | 第 15 页 共 16 页
序号 | 项目编码 | 项目名称 |  | 项目特征描述 | 计量 单位 | 工程量 |  | 金额（元）
[8 empty] | 综合单价 | 合价
74 | 070202076001 | 螺纹阀门 公称直径(mm以内) 20 |  | 1.给水角阀。 2.水管接管总阀，DN15. 3.停泄水，阀门拆除、清理管口、搬运至指定地点、清理现场。 | 个 | 9
75 | 070202103001 | 柜盆 |  | 1.拆除柜式双盆洗手盆。 2.尺寸：1500*600*500（深）。 3.拆除关联的角阀。金属网软管等配套部件。 4.关阀门、切管、卫生器具及附件拆除、剔凿地面，搬运至指定地点、清理现场。 | 组 | 1
76 | 070202104001 | 洗手洗脸盆 |  | 1.柱式洗手盆拆除。 2.包括陶瓷洗手盆，软管，螺纹角阀。 3.关阀门、切管、卫生器具及附件拆除、剔凿地面，搬运至指定地点、清理现场。 | 组 | 8
77 | 070202107002 | 大便器水箱(高、低位水箱通用) |  | 1.拆除水箱 2.卫生间蹲厕壁挂水箱。 3.拆除角阀。软管等。 4.关阀门、切管、卫生器具及附件拆除、剔凿地面，搬运至指定地点、清理现场。 | 套 | 1
本页小计
分部分项工程项目清单计价表
工程名称：合群门诊6楼装修 |  |  | 标段：合群门诊6楼装修 |  |  |  | 第 16 页 共 16 页
合计

## E.3.1 措施项目清单计价表
措施项目清单计价表
工程名称：合群门诊6楼装修 |  | 标段：合群门诊6楼装修 |  |  | 第 1 页 共 1 页
序号 | 项目编码 |  | 项 目 名 称 | 工作内容 |  | 价格 （元） | 备注
1 |  |  | 措施项目
1.1 |  |  | 装饰工程
1.1.1 | 1 |  | 绿色施工安全防护措施费
1.1.1.1 | WMSGCS000002 |  | 文明施工措施
1.1.1.2 | HJBHCS000002 |  | 环境保护措施
1.1.1.3 | LSSSCS000002 |  | 临时设施措施
1.1.1.4 | AQSCCS000002 |  | 安全生产措施
1.1.2 | 2 |  | 措施实施费用
1.1.2.1 | GGCSF0000002 |  | 赶工措施费:安装与生产运行同时进行施工防护.
1.2 |  |  | 安装工程
1.2.1 | 1 |  | 绿色施工安全防护措施费
1.2.1.1 | WMSGCS000003 |  | 文明施工措施
1.2.1.2 | HJBHCS000003 |  | 环境保护措施
1.2.1.3 | LSSSCS000003 |  | 临时设施措施
1.2.1.4 | AQSCCS000003 |  | 安全生产措施
1.2.2 | 2 |  | 措施实施费用
1.2.2.1 | GGCSF0000003 |  | 赶工措施费:安装与生产运行同时进行施工防护.
本页小计
合计 | [6 empty] | -
注:1.措施项目清单费用构成详见本标准表E.3.2，大型机械进出场及安拆费用组成见本标准表E.3.4。

## E.4.1 其他项目清单计价表
其他项目清单计价表
工程名称：合群门诊6楼装修 |  | 标段：合群门诊6楼装修 |  |  |  | 第 1 页 共 1 页
序号 | 项目名称 |  | 暂估（暂定）金额（元） | 结算（确定）金额（元） | 调整金额± （元） |  | 备注
1 | 暂列金额 |  | 28000 |  |  |  | 详见本标准表E.4.2
2 | 专业工程暂估价 | [5 empty] | 详见本标准表E.4.3
3 | 计日工 | [5 empty] | 详见本标准表E.4.4
4 | 总承包服务费 | [5 empty] | 详见本标准表E.4.5
5 | 合同中约定的其他项目
YSBGF | 预算包干费
GCYZF | 工程优质费
XNF | 消纳费
合 计 |  |  | 28000 |  |  |  | -